## formulář 5 -pol.rozp
FORMULÁŘ 5 | [6 empty] | majitel HIM: | SŽDC |  | 0 |  | m | 1 | 0 | majitel, cena | SŽDC | ČD | OSTATNÍ
|  | SOUPIS PRACÍ | [7 empty] | Cena za objekt [Kč] |  | mj dle JKSO | počet mj | objektový ukazatel
Název stavby : |  | Modernizace ŽST Karlovy Vary - výpravní budova | [5 empty] | Číslo stavby | [6 empty] | hlavičky stavby
Název PS,SO : |  | SO 10 Venkovní úpravy, zpevněné plochy a sadové úpravy | Zatřídění objektu : (JKSO, JKPOV) |  |  |  |  | Číslo PS,SO | SO2210.10 | [5 empty] | hlavičky objektu
Datum zpracování : |  | 2014-07-31 | [5 empty] | Datum aktualizace : |  | 2014-09-10 |  |  |  |  | hlavičky datumů
Poř. | [6 empty] | C E N A |  |  |  | typ řádku | kód datové základny | Technická specifikace | Výkaz výměr | nadpisy sloupců
číslo | Číslo |  | měrná |  | jednotková | Celková | dodávky |  | montáže | [5 empty] | nadpisy sloupců
pol. | položky | Název položky | jednotka | množství | hmotnost | hmotnost | jednotková | celkem | jednotková | celkem |  |  |  |  | nadpisy sloupců
| 1 | 2 | 3 | 4 | 5 | 6 | 7 | 8 | 9 | 10 | 12 | 13 | 14 | 15 | nadpisy sloupců
řádek s filtry
| 1 | Zemní práce
1 | 113107142 | Odstranění podkladu pl do 50 m2 živičných tl 100 mm | m2 | 412 |  |  |  | 0 |  | 0 |  | URS |  | Viz. výkresy E.10.2.1-3
0 | 113107181 | Odstranění podkladu pl přes 50 do 200 m2 živičných tl 50 mm | m2 | 412 |  |  |  | 0 |  | 0 |  | URS |  | 500*.06Viz. výkresy E.10.2.1-3
0 | 114203101 | Rozebrání dlažeb z lomového kamene nebo betonových tvárnic na sucho | m3 | 30 |  |  |  | 0 |  | 0 |  | URS |  | Viz. výkresy E.10.2.1-3
| R | Odstraněnívwnkovního schodiště | komplet | 1 |  |  |  | 0 |  | 0 |  |  |  | Viz. výkresy E.10.2.1-3, C.2
2 | 131201201 | Hloubení jam zapažených v hornině tř. 3 objemu do 100 m3 | m3 | 13 |  |  |  | 0 |  | 0 |  | URS |  | Viz. výkresy E.10.2.1-3
3 | 131201209 | Příplatek za lepivost u hloubení jam zapažených v hornině tř. 3 | m3 | 13 |  |  |  | 0 |  | 0 |  | URS |  | Viz. výkresy E.10.2.1-3
4 | 180401111 | Založení letištního trávníku výsevem v rovině a ve svahu do 1:5 | ha | 0.3 |  |  |  | 0 |  | 0 |  | URS |  | Viz. výkresy E.10.2.1-3
5 | 005724100 | osivo směs travní parková rekreační | kg | 45 |  |  |  | 0 |  | 0 |  | URS |  | Viz. výkresy E.10.2.1-3
6 | 183101221 | Jamky pro výsadbu s výměnou 50 % půdy zeminy tř 1 až 4 objem do 1 m3 v rovině a svahu do 1:5 | kus | 3 |  |  |  | 0 |  | 0 |  | URS |  | Viz. výkresy E.10.2.1-3
7 | 184201111 | Výsadba stromu bez balu do jamky výška kmene do 1,8 m v rovině a svahu do 1:5 | kus | 3 |  |  |  | 0 |  | 0 |  | URS |  | Viz. výkresy E.10.2.1-3
8 | 026512770 | Crapegus Monogyna/Hloh | kus | 3 |  |  |  | 0 |  | 0 |  |  |  | Viz. výkresy E.10.2.1-3
5
11 | 596211111 | Kladení původní dlažby | m2 | 10 |  |  |  | 0 |  | 0 |  | URS |  | Viz. výkresy E.10.2.1-3
9 | 596212213 | Kladení zámkové dlažby pozemních komunikací tl 80 mm skupiny A | m2 | 210 |  |  |  | 0 |  | 0 |  | URS |  | URS
10 | 592450400 | dlažba zámková - provizorní- vmístech po demolicích | m2 | 210 |  |  |  | 0 |  | 0 |  |  | dlažba zámková - provizorní- vmístech po demolicích | Viz. výkresy E.10.2.1-3
9 | 596212213 | kladenní kamenné dlažby na betonový podklad včetně spoje | m2 | 100 |  |  |  | 0 |  | 0 |  |  | DLAŽBA TRVALÁ KAMENNÁ | Viz. výkresy E.10.2.1-3
|  | Betonový poklad tl 200mm včetně štěrkového lože na zhutněném podkladu spádováno od objektu | m2 | 100 |  |  |  | 0 |  | 0 |  |  | DLAŽBA TRVALÁ KAMENNÁ | Viz. výkresy E.10.2.1-3
10 | 592450400 | kamenná dlažba shodná s dlažbou v hale | m2 | 100 |  |  |  | 0 |  | 0 |  |  | DLAŽBA TRVALÁ KAMENNÁ | Viz. výkresy E.10.2.1-3
Note on A7: § 6a
Note on B7: § 6b 1.část
Note on C2: § 3
Note on C7: § 6c 1.část
Note on D4: § 2 v případě jiné klasifikace upravit údaj v závorce, např. (CZ-CC)
Note on D7: § 6d
Note on E7: § 6e
Note on N6: § 6b 2.část
Note on O6: § 6c 2.část
Note on P6: § 6f § 7
Note on U2: jiri.zakravsky: tools PSSOzzzzzz propertites Protection Lock "2*4"
Součet za Díl
Zaokrouhlit množství