## formulář 5 -pol.rozp
FORMULÁŘ 5 | [6 empty] | majitel HIM: | SŽDC |  | 0 | CÚ 2013 |  |  |  | SŽDC | ČD | OSTATNÍ
ROZPOČET/VÝKAZ VÝMĚR | [9 empty] | Cena za objekt [Kč]
Název stavby : |  | Odstranění propadu traťové rychlosti ve vybraných úsecích tratě Liberec - Tanvald | [5 empty] | Číslo stavby
Název PS,SO : |  | SO 04-15-01 Sanace skalních svahů v km 1,786 - 3,540 | Zatřídění objektu : (JKSO, JKPOV) | 824 33 |  |  |  | Číslo PS,SO |  | SO 04-15-01
Projektant, firma : |  | SG Geoprojekt spol. s r.o. | [5 empty] | Datum zpracování : |  | 2013-06-18
Poř. | [6 empty] | C E N A |  |  |  | typ řádku | kód datové základny | Technická specifikace | Výkaz výměr
číslo | Číslo |  | měrná |  | jednotková | Celková | dodávky |  | montáže
pol. | položky | Název položky | jednotka | množství | hmotnost | hmotnost | jednotková | celkem | jednotková | celkem
| 1 | 2 | 3 | 4 | 5 | 6 | 7 | 8 | 9 | 10 | 12 | 13 | 14 | 15
Díl: | 1 | ZEMNÍ PRÁCE
1 | 111 20-1102 | Odstranění křovin a stromů průměru kmene do 100 mm i s kořeny z celkové plochy přes 1000 do 10000 m2 | m2 | 2260.87 | [5 empty] | 0 |  |  | Odstranění vegetace, náletů a křovin ze skalního svahu; realizováno horolezeckým způsobem, vyškolenými pracovníky v ploše a rozsahu určeném projektantem | Součty jednotlivých ploch dotčené odstraněním zeleně dle výkresu E.1.5.2: pravá strana zářezu km 2,820 - 3,000: 90% plochy délky 180 m a průměrné výšky po svahu 7,74 m x koeficient členitosti 1,2 + levá strana zářezu km 2,820 - 3,000: 90% plochy délky 180 m a průměrné výšky po svahu 3,89 m x koeficient členitosti 1,2
2 | 167 15-1101 | Štěpkování křovin a kořenů, ekologická likvidace | t | 16.96 | [5 empty] | 0 |  |  | Štěpkování a odvoz odstraněné vegetace k likvidaci, cca 7,5 kg na m2, včetně likvidace | Štěpkování náletu z pol. č. 1 o ploše 2260,87 m2 x plošná hmotnost 0,0075 t/m2
3 | 155 28-2214 | Očištění skalní stěny pl. do 1000 m2, tl. do 0,15 m, horolezeckým způsobem | m2 | 753.62 | [5 empty] | 0 |  |  | Odstranění volných částí a bloků s odstraněním kořenového systému dle možností do mocnosti 15 cm; realizováno horolezeckým způsobem, vyškolenými pracovníky pomocí ručního nářadí či lokálně s pneumatickými kladivy | (Součty jednotlivých ploch dotčené očištěním skalní stěny do hl. 0,15 m dle výkresu E.1.5.2: pravá strana zářezu km 2,820 - 3,000: 30% plochy délky 180 m a průměrné výšky po svahu 7,74 m x koeficient členitosti 1,2 + levá strana zářezu km 2,820 - 3,000: 30% plochy délky 180 m a průměrné výšky po svahu 3,89 m x koeficient členitosti 1,2) x roční koeficient navýšení hmot 1,05
4 | 155 28-2217 | Očištění skalní stěny pl. 1000 - 10000 m2, tl. do 0,35 m, horolezeckým způsobem | m2 | 1004.83 | [5 empty] | 0 |  |  | Odstranění volných částí a bloků s odstraněním kořenového systému dle možností do mocnosti 35 cm; realizováno horolezeckým způsobem, vyškolenými pracovníky pomocí ručního nářadí či lokálně s pneumatickými kladivy | (Součty jednotlivých ploch dotčené očištěním skalní stěny do hl. 0,35 m dle výkresu E.1.5.2: pravá strana zářezu km 2,820 - 3,000: 40% plochy délky 180 m a průměrné výšky po svahu 7,74 m x koeficient členitosti 1,2 + levá strana zářezu km 2,820 - 3,000: 40% plochy délky 180 m a průměrné výšky po svahu 3,89 m x koeficient členitosti 1,2) x roční koeficient navýšení hmot 1,05
5 | 155 28-2305 | Dolam ve skal stěn, hor. 4 - 5, hor způs ručním nářadím | m3 | 45.65 | [5 empty] | 0 |  |  | Dolamování určených bloků, řízené odtěžení nestabilních bloků nad 0,5 m3 pomocí ručního nářadí | (Jednotlivé bloky a partie skalního svahu dle výkresu E.1.5.2 v úseku km 2,820 - 3,000: 16 m3 + 12 m3 + 8 m3 + 4 m3 + 1,5 m3) x roční koeficient pro určení množství navýšení hmot 1,10
6 | 167 10-1152 | Nakládání výkopku z hornin tř. 5 až 7 přes 100 m3 | m3 | 533.62 | [5 empty] | 0 |  |  | Naložení a složení suti a odtěženého horninového materiálu z mezideponie na místo trvalého uložení | Naložení materiálu pol. č. 3 o ploše 753,62 m2 x hloubka zásahu 0,15 m x roční koeficient navýšení hmot 1,05 + pol.č. 4 o ploše 1004,83 m2 x hloubka zásahu 0,35 m x roční koeficient navýšení hmot 1,05 + pol. č. 5 o objemu 45,65 m3
| Celkem za 1 | ZEMNÍ PRÁCE | [7 empty] | 0
Díl: | 9 | OSTATNÍ KONSTRUKCE A PRÁCE
7 | 162 50-1152 | Vodorovné přemístění do 3000 m výkopku/sypaniny z horniny tř. 5 až 7 | m3 | 533.62 | [5 empty] | 0 |  |  | Vodorovné přemístění výkopku nebo sypaniny po suchu na obvyklém dopravním prostředku, bez naložení výkopku, avšak se složením bez rozhrnutí z horniny tř. 5 až 7 na vzdálenost do 3 000 m | Vodorovný přesun materiálu z položky č. 6 o objemu 533,62 m3
8 | 997 01-3501 | Odvoz suti na skládku a vybouraných hmot nebo meziskládku do 1 km se složením | t | 1120.6 | [5 empty] | 0 |  |  | Odvoz suti na skládku do vzdálenosti 1 km | Odvoz materiálu z pol. č. 6 o objemu 533,62 m3 x objemová hmotnost 2,1 t/m3
9 | 997 01-3509 | Příplatek k odvozu suti a vybouraných hmot na skládku ZKD 1 km přes 1 km | t | 18241.68 | [5 empty] | 0 |  |  | Předpokládaná vzdálenost odvozu materiálu na skládku je 18 km | Příplatek za další 17 km vzdálenosti: 17 x materiál pol. č. 11 o hmotnosti 1120,60 t
10 | VSEOB_01 | Geodetická dokumentace skutečného provedení | ks | 1 | [5 empty] | 0 |  |  | Po dokončení stavby zaměření skutečných poloh ochranných prvků a provedení laserového 3D skenu skalní stěny a polohopis sanačních prvků tachymetricky v rozsahu dotčeném pracemi s vyhotovením podrobného plánu a pohledu, výčet objemu prací a skutečně dotčených ploch | Jednotná dodávka prací
11 | VSEOB_02 | Dokumentace skutečného provedení | ks | 1 | [5 empty] | 0 |  |  | Zpracování dokumentace skutečného provedení na základě zaměření a skutečného rozsahu, specifikace provedených prací, řezy, pohledy, situace, výkazy ploch | Jednotná dodávka prací
12 | PR_02 | Geotechnický průzkum | ks | 1 | [5 empty] | 0 |  |  | Provedení podrobného geotechnického průzkumu stavby pro přesné určené provedení prací a specifikací rozsahu sanačních opatření a stabilizačních zásahů, průzkum bude sloužit jako podklad pro zpracování dokumentace zhotovitele, v rámci stavby je nutné i specifikovat nejefektivnější způsob vrtných prací a odtěžování | Jednotná dodávka prací
13 | ST_01 | Geotechnický dozor zhotovitele | hod | 16 | [5 empty] | 0 |  |  | Kontrola provádění prací a přímá koordinace postupu a reakce | 2 dny x 8 hodin
14 | ST_02 | Koordinační činnost, sled a řízení prací a činností, inženýrská činnost, informační činnost | hod | 32 | [5 empty] | 0 |  |  | Koordinační činnost pro informaci, pořádání kontrolních a dozorovacích dnů, mimořádné koordinační a kontrolní akce, meteorologické informace, havarijní monitoring | 8 dnů x 4 hodiny
15 | ST_03 | Vybavení staveniště, přenosné zdroje, zabezpečení staveniště, sociální zařízení - do 6 měsíců | m2 | 55 | [5 empty] | 0 |  |  | Ohraničení stavby, úprava přístupových cest, dokončovací práce, mobilní sociální zařízení, zajištění a ohraničení zařízení staveniště, přenosné zdroje, staveništní buňky, vše dle potřeby stavby a doby realizace | Zabezpečení staveniště a mezideponie o ploše 55 m2
| Celkem za 9 | OSTATNÍ KONSTRUKCE A PRÁCE | [7 empty] | 0
Díl: | 990 | POPLATKY ZA SKLÁDKY
16 | 171 20-1211 | Poplatek za uložení odpadu ze sypaniny na skládce (skládkovné) | t | 336.18 | [5 empty] | 0 |  |  | Zákonný poplatek za skládkovné sypaniny | 30% materiálu pol. č. 8: 0,3 x 1120,60 t
17 | 997 22-1855 | Poplatek za uložení odpadu z kameniva na skládce (skládkovné) | t | 784.42 | [5 empty] | 0 |  |  | Zákonný poplatek za skládkovné horninového materiálu | 70% materiálu pol. č. 8: 0,7 x 1126,90 t
| Celkem za 990 | POPLATKY ZA SKLÁDKY | [7 empty] | 0
Note on D4: § 2 v případě jiné klasifikace upravit údaj v závorce, např. (CZ-CC)
Note on O6: § 6c 2.část
Note on P6: § 6f § 7
Součet za Díl
Zaokrouhlit množství