## formulář 5 -pol.rozp
FORMULÁŘ 5 | [6 empty] | majitel HIM: | SŽDC |  | 0 | CÚ 2013 |  |  |  | SŽDC | ČD | OSTATNÍ
ROZPOČET/VÝKAZ VÝMĚR | [9 empty] | Cena za objekt [Kč]
Název stavby : |  | Odstranění propadu traťové rychlosti ve vybraných úsecích tratě Liberec - Tanvald | [5 empty] | Číslo stavby
Název PS,SO : |  | SO 20-15-01 Sanace skalních svahů v km 23,345 - 24,615 | Zatřídění objektu : (JKSO, JKPOV) | 824 33 |  |  |  | Číslo PS,SO |  | SO 20-15-01
Projektant, firma : |  | SG Geoprojekt spol. s r.o. | [5 empty] | Datum zpracování : |  | 2013-06-18
Poř. | [6 empty] | C E N A |  |  |  | typ řádku | kód datové základny | Technická specifikace | Výkaz výměr
číslo | Číslo |  | měrná |  | jednotková | Celková | dodávky |  | montáže
pol. | položky | Název položky | jednotka | množství | hmotnost | hmotnost | jednotková | celkem | jednotková | celkem
| 1 | 2 | 3 | 4 | 5 | 6 | 7 | 8 | 9 | 10 | 12 | 13 | 14 | 15
Díl: | 1 | ZEMNÍ PRÁCE
1 | 111 20-1102 | Odstranění křovin a stromů průměru kmene do 100 mm i s kořeny z celkové plochy přes 1000 do 10000 m2 | m2 | 5002.24 | [5 empty] | 0 |  |  | Odstranění vegetace, náletů a křovin ze skalního svahu; realizováno horolezeckým způsobem, vyškolenými pracovníky v ploše a rozsahu určeném projektantem | Plocha dotčená odstraněním zeleně v úseku km 23,380 - 23,500 dle výkresu E.1.5.15: 2568,64 m2 + plocha dotčená odstraněním zeleně v úseku km 23,920 - 24,040 dle výkresu E.1.5.17: 2433,6 m2
2 | 167 15-1101 | Štěpkování křovin a kořenů, ekologická likvidace | t | 37.51 | [5 empty] | 0 |  |  | Štěpkování a odvoz odstraněné vegetace k likvidaci, cca 7,5 kg na m2, včetně likvidace | Štěpkování náletu z pol. č. 1 o ploše 5002,24 m2 x plošná hmotnost 0,0075 t/m2
3 | 155 28-2214 | Očištění skalní stěny pl. do 1000 m2, tl. do 0,15 m, horolezeckým způsobem | m2 | 730.08 | [5 empty] | 0 |  |  | Odstranění volných částí a bloků s odstraněním kořenového systému dle možností do mocnosti 15 cm; realizováno horolezeckým způsobem, vyškolenými pracovníky pomocí ručního nářadí či lokálně s pneumatickými kladivy | Plocha dotčená očištěním skalní stěny do hl. 0,15 m v úseku km 23,920 - 24,040 dle výkresu E.1.5.17: 730,08 m2
4 | 155 28-2215 | Očištění skalní stěny pl. 1000 - 10000 m2, tl. do 0,15 m, horolezeckým způsobem | m2 | 4327.78 | [5 empty] | 0 |  |  | Odstranění volných částí a bloků s odstraněním kořenového systému dle možností do mocnosti 15 cm; realizováno horolezeckým způsobem, vyškolenými pracovníky pomocí ručního nářadí či lokálně s pneumatickými kladivy | Plocha dotčená očištěním skalní stěny do hl. 0,15 m v úseku km 23,380 - 23,500 dle výkresu E.1.5.15: 1827,46 m2 + plocha dotčená očištěním skalní stěny do hl. 0,15 m v úseku km 23,545 - 23,705 dle výkresu E.1.5.16: 2500,32 m2
5 | 155 28-2216 | Očištění skalní stěny pl. Do 1000 m2, tl. do 0,35 m, horolezeckým způsobem | m2 | 633.89 | [5 empty] | 0 |  |  | Odstranění volných částí a bloků s odstraněním kořenového systému dle možností do mocnosti 35 cm; realizováno horolezeckým způsobem, vyškolenými pracovníky pomocí ručního nářadí či lokálně s pneumatickými kladivy | Plocha dotčená očištěním skalní stěny do hl. 0,35 m v úseku km 23,920 - 24,040 dle výkresu E.1.5.17: 633,89 m2
6 | 155 28-2217 | Očištění skalní stěny pl. 1000 - 10000 m2, tl. do 0,35 m, horolezeckým způsobem | m2 | 3098.24 | [5 empty] | 0 |  |  | Odstranění volných částí a bloků s odstraněním kořenového systému dle možností do mocnosti 35 cm; realizováno horolezeckým způsobem, vyškolenými pracovníky pomocí ručního nářadí či lokálně s pneumatickými kladivy | Plocha dotčená očištěním skalní stěny do hl. 0,35 m v úseku km 23,380 - 23,500 dle výkresu E.1.5.15: 1395,63 m2 + plocha dotčená očištěním skalní stěny do hl. 0,35 m v úseku km 23,545 - 23,705 dle výkresu E.1.5.16: 1702,61 m2
7 | 155 28-2305 | Dolam ve skal stěn, hor. 4 - 5, hor způs ručním nářadím | m3 | 75.42 | [5 empty] | 0 |  |  | Dolamování určených bloků, řízené odtěžení nestabilních bloků nad 0,5 m3 pomocí ručního nářadí | Jednotlivé bloky a partie skalního svahu v úseku km 23,380 - 23,500 dle výkresu E.1.5.15: 35 m3 x roční koeficient navýšení hmot 1,08 + jednotlivé bloky a partie skalního svahu v úseku km 23,545 - 23,705 dle výkresu E.1.5.16: 18 m3 x roční koeficient navýšení hmot 1,06 + jednotlivé bloky a partie skalního svahu v úseku km 23,920 - 24,040 dle výkresu E.1.5.17: 18 m3 x roční koeficient navýšení hmot 1,03
8 | 122 40-2501 | Odkopávky a prokopávky nezapažené pro spodní stavbu železnic do 100 m3 v hornině tř. 5 | m3 | 96.93 | [5 empty] | 0 |  |  | Odkopávky strojní technikou pro obnovu akumulačního prostoru | Akumulační prostor nad ochranou zídkou dl. 9,0 m x průměrný profil akumulaního prostoru ploše 1,5 m2 x roční koeficient navýšení hmot 1,08 v úseku km 23,380 - 23,500 dle výkresu E.1.5.15 + akumulační prostor u gabionové zídky dl. 6,0 m x průměrný profil akumulaního prostoru ploše 0,7 m2 x roční koeficient navýšení hmot 1,05 v úseku km 23,545 - 23,705 dle výkresu E.1.5.16 + akumulační prostor v patě skalních zářezů v délce sanovaného úseku: délka zářezu 120 m x 2 x průměrný profil akumulaního prostoru ploše 0,3 m2 x roční koeficient navýšení hmot 1,10 v úseku km 23,920 - 24,040 dle výkresu E.1.5.17
9 | 122 20-1101 | Odkopávky a prokopávky nezapažené v hornině tř. 3 objem do 100 m3 | m3 | 313.9 | [5 empty] | 0 |  |  | Odtěžení hmot pro úpravu sklonu svahu a provedení výkopů pro patky ochranných bariér | Průměrná plocha odkopávek v příčném profilu 3,88 m2 x délka oblasti vysvahování 48 m v úseku km 23,545 - 23,705 dle výkresu E.1.5.16 + průměrná plocha odkopávek v příčném profilu 2,30 m2 x délka oblasti vysvahování 50 m v úseku km 23,920 - 24,040 dle výkresu E.1.5.17 + (Délka ochranné bariéry 30,0 m / délka pole 2,5 m + 1) x délka patky 0,75 x šířka patky 0,75 x hloubka patky 1,25 + (Délka ochranné bariéry 10,0 m / délka pole 2,5 m + 1) x délka patky 0,75 x šířka patky 0,75 x hloubka patky 1,25 v úseku km 23,920 - 24,040 dle výkresu E.1.5.17
10 | 122 30-1101 | Odkopávky a prokopávky nezapažené v hornině tř. 4 objem do 100 m3 | m3 | 7.15 | [5 empty] | 0 |  |  | Provedení výkopu pro umožnění zhotovení gabionové zdi | Délka výkopu 5 m x příčný profil z řezu 1,43 m2 v úseku km 23,545 - 23,705 dle výkresu E.1.5.16 a E.1.5.18
11 | 182 10-1101 | Svahování v zářezech v hornině tř. 1 až 4 | m2 | 869.9 | [5 empty] | 0 |  |  | Srovnání terénu a zajištění rovinatosti podkladu či svahu | Délka oblasti vysvahování 48 m x průměrná výška po svahu 12,55 v úseku km 23,545 - 23,705 dle výkresu E.1.5.16 + svahování v délce 5 m x (šířka základové spáry 1,3 m + vysvahování svahu po odkopu v délce 2,00 m) v úseku km 23,545 - 23,705 dle výkresu E.1.5.16 a dle výkresu E.1.5.18 + délka oblasti vysvahování 50 m x průměrná výška po svahu 5,02 m v úseku km 23,920 - 24,040 dle výkresu E.1.5.17
12 | 167 10-1152 | Nakládání výkopku z hornin tř. 5 až 7 přes 100 m3 | m3 | 2792.82 | [5 empty] | 0 |  |  | Naložení a složení suti a odtěženého horninového materiálu z mezideponie na místo trvalého uložení | Naložení materiálu o objemu 906,48 m3 pro úsek km 23,380 - 23,500 dle výkresu E.1.5.15 + naložení materiálu o objemu 1303,06 m3 pro úsek km 23,545 - 23,705 dle výkresu E.1.5.16 + naložení materiálu o objemu 583,28 m3 pro úsek km 23,920 - 24,040 dle výkresu E.1.5.17
| Celkem za 1 | ZEMNÍ PRÁCE | [7 empty] | 0
Díl: | 2 | ZÁKLADY
13 | 155 28 2212 | Očištění ploch tlakovou vodou - skalních či kamenných zdí | m2 | 162.6 |  |  |  | 0 |  | 0 |  |  | Očištění stávající kamenné opěrné zídky od mechu, kapradí a narušující vegetace a očištění betonových pražců tlakovou vodou a očištění betonových pražců tlakovou vodou | 100% plochy ochranné zídky délky 9,0 m x průměrná výška 1,0 m v úseku km 23,380 - 23,500 dle výkresu E.1.5.15 + počet pražců 64 m x délka pražce 2,4 m x výška pražce 0,25 m x 4 v úseku km 23,920 - 24,040 dle výkresu č. E.1.5.20
14 | 155 28 2521 | Vyčištění trhlin a dutin ve skalní stěně š do 50 mm hl do 150 mm | m2 | 8.1 |  |  |  | 0 |  | 0 |  |  | Vyčištění trhlin a dutin ve spárách současné kamenné opěrné zídky | 90% plochy ochraných zídek délky 9,0 m x průměrná výška 1,0 m v úseku km 23,380 - 23,500 dle výkresu E.1.5.15
15 | 155 28 1321 | Sanace trhlin skalních stěn hloubkovým spárováním aktivovanou maltou š do 50 mm hl do 150 mm | m2 | 8.1 |  |  |  | 0 |  | 0 |  |  | Provedení přespárování současné kamenné opěrné zídky v místech, kde již malta chybí, nebo byla při čištění odstraněna | 90% plochy ochraných zídek délky 9,0 m x průměrná výška 1,0 m v úseku km 23,380 - 23,500 dle výkresu E.1.5.15
16 | 693 21 0330 | Geomříže tuhé z polyetylenu dvouosé | m2 | 591 |  |  |  | 0 |  | 0 |  |  | Dvouosá tuhá geomříž, velikost oka max. 33 x 33 mm, pevnostní parametry geomříže nejsou rozhodující, složí pouze k zabránění propadu menších zvětralin | Délka oblasti použití geomříží 48,0 m x průměrná výška sítě 11,18 m + 10% prořezy a přesahy, zaokrouhleno na celé m2, v úseku km 23,545 - 23,705 dle výkresu č. E.1.5.16 a E.1.5.18
17 | 283 80-1015 | Pletivo HZn, oko 6x8 cm, drát 2,2 mm | m2 | 1574 |  |  |  | 0 |  | 0 |  |  | Speciální sítě pro zajištění svahu; šestiúhelníkové pletivo s dvojím zákrutem a okem velikosti 60 x 80 mm, minimální tahová pevnost 350 MPa, drát sítě 2,2 mm, pozinkování třída A | (Délka sanovaného úseku 24 m x průměrná výška sítě 12,52 m + délka sanovaného úseku 15,0 m x průměrná výška sítě 5,91 m) + 20% prořezy, přesahy a ohyby sítě; zaokrouhleno na celé m2 v úseku km 23,380 - 23,500 dle výkresů č. E.1.5.15 a E.1.5.18 + délka sanovaného úseku 66 m x průměrná výška sítě 5,84 m + 20% prořezy, přesahy a ohyby sítě; zaokrouhleno na celé m2, v úseku km 23,545 - 23,705 dle výkresů č. E.1.5.16 a E.1.5.18 + Délka oblasti použití speciálních sítí 48,0 m x průměrná výška sítě 11,18 m + 20% prořezy a přesahy pletiva; zaokrouhleno na celé m2, v úseku km 23,545 - 23,705 výkres č. E.1.5.16 a E.1.5.18
18 | 314 52-2010 | Lano ocelové šestipramenné 6 x 19 drátů pozinkované 1770 MPa D 12 mm | bm | 434 |  |  |  | 0 |  | 0 |  |  | Ocelové lano HZn, průměr 12 mm, specifikace ČSN 02 4322, 6x19 drátů, jmenovitá pevnost drátů 1770 MPa , pevnost min. 110 kN, základní antikorozní úprava žárovým pokovením drátu slizinou zinku a hliníku | (Lano v horní kotevní úrovni v délce 24 m + lano ve spodní kotevní úrovni v délce 24 m + 2 x krajní lano v délce 12,52 m + lano v horní kotevní úrovni v délce 15 m + lano ve spodní kotevní úrovni v délce 15 m + 2 x krajní lano v délce 5,91 m) + 20 % prokopírování skalního terénu, kotvení a stykování, zaokrouhleno na celé metry, v úseku km 23,380 - 23,500 dle výkresu č. E.1.5.18 + (lano v horní kotevní úrovni v délce 66 m + lano ve spodní kotevní úrovni v délce 66 m + 2 x krajní lano v délce 5,84 m + 20 % prokopírování skalního terénu, kotvení a stykování, zaokrouhleno na celé metry, v úseku km 23,545 - 23,705 dle výkresu č. E.1.5.18 + lano v horní kotevní úrovni v délce 48,0 m + lano ve spodní kotevní úrovni v délce 48,0 m + 2 x krajní lano v délce 11,18 m + 20 % prokopírování skalního terénu, kotvení a stykování, zaokrouhleno na celé metry, v úseku km 23,920 - 24,040 dle výkresu č. E.1.5.18
19 | 283 21-1515 | Samozavrtávací tyč IBO s korunkou, spojníky pr. 25 mm, dl 2,5 m + matka a podložka | kus | 175 |  |  |  | 0 |  | 0 |  |  | Kotvení uvolněných bloků kotevní tyčí dl. 2,5 m, kotevní tyč je dodávána včetně příslušenství (vrtací korunka, podložka a matka) včetně provedení vrtu + kotvení v horní a ve spodní kotevní linii sítí kotevní tyčí dl. 2,5 m ve vzájemné vzdálenosti cca 2 m, kotevní tyč je dodávána včetně příslušenství (vrtací korunka, podložka a matka) | 8 ks kotvení bloku v úseku km 23,380 - 23,500 dle výkresů č. E.1.5.15 a E.1.5.18 + délka sanovaného úseku 24,0 m / osová vzdálenost kotevních prvků 2 m x 2 (horní a spodní linie) + délka sanovaného úseku 15 m / osová vzdálenost kotevních prvků 2 m x 2 (horní a spodní linie) v úseku km 23,380 - 23,500 dle výkresů č. E.1.5.15 a E.1.5.18 + 14 ks kotvení bloku v úseku km 23,545 - 23,705 dle výkresů č. E.1.5.16 a E.1.5.18 + délka sanovaného úseku 66,0 m / osová vzdálenost kotevních prvků 2 m x 2 (horní a spodní linie) v úseku km 23,545 - 23,705 dle výkresu E.1.5.16 a výkresu č. E.1.5.18 + délka sanovaného úseku 48,0 m x 2 / osová vzdálenost kotevních prvků 2 m; zaokrouhleno na celé ks, v úseku km 23,545 - 23,705 dle výkresu E.1.5.16 a výkresu č. E.1.5.18
20 | 283 21-1515 | Samozavrtávací tyč IBO s korunkou, spojníky pr. 25 mm, dl 2,0 m + matka a podložka | kus | 323 |  |  |  | 0 |  | 0 |  |  | Systémové a nesystémové kotvení sítí kotevní tyčí dl. 2 m na prokopírování skalního terénu, pro vykrytí skalních depresí, kotevní tyč je dodávána včetně příslušenství (vrtací korunka, podložka a matka) + kotvení v horní a ve spodní kotevní linii sítí kotevní tyčí dl. 2,5 m ve vzájemné vzdálenosti cca 2 m, kotevní tyč je dodávána včetně příslušenství (vrtací korunka, podložka a matka) | Kotvení síťované plochy 467,00 m2 / rastr (2,5 x 2,5) m + 40% nesystémové kotvení, zaokrouhleno na celé kusy, v úseku km 23,380 - 23,500 dle výkresů č. E.1.5.15 a E.1.5.18 + otvení síťované plochy 463,00 m2 / rastr (2,5 x 2,5) m + 40% nesystémové kotvení, zaokrouhleno na celé kusy v úseku km 23,545 - 23,705 dle výkresu E.1.5.16 a výkresu č. E.1.5.18 + kotvení síťované plochy 644,00 m2 / rastr (2,5 x 2,5) m + 10% nesystémové kotvení, zaokrouhleno na celé kusy, v úseku km 23,545 - 23,705 dle výkresu E.1.5.16 a výkresu č. E.1.5.18
21 | 281 59-1111 | Dodání injektážních hmot pro kotevní prvky - spec cem směsi, provedení zálivky | m3 | 16.96 |  |  |  | 0 |  | 0 |  |  | Dodání hmot a provedení kotevní zálivky prvků zajištění; hydraulická směs pro kotvení, plnivo do max. velikosti zrna 0,3 mm, směs je objemově stálá, má rychlý nárůst pevnosti, pevnost v tlaku po 28 dnech je 52 MPa | Dodání injektážních hmot o objemu 0,23 m3 pro úsek km 23,380 - 23,500 + dodání injektážních hmot o objemu 4,88 m3 pro úsek km 23,380 - 23,500 + dodání injektážních hmot o objemu 0,40 m3 pro úsek km 23,545 - 23,705 + dodání injektážních hmot o objemu 5,93 m3 pro úsek km 23,545 - 23,705 + dodání injektážních hmot o objemu 5,52 m3 pro úsek km 23,545 - 23,705
22 | 281 60-4111 | Injektování aktivovanými směsmi nízkotlaké vzestupné tlakem do 0,6 MPa | hod | 194.25 |  |  |  | 0 |  | 0 |  |  | Realizace kotevní zálivky ve skalní stěně aktivovanými směsmi s ruční přípravou a aktivací ve skalní stěně | Injektování kotev v čase 2,76 hod pro úsek km 23,380 - 23,500 + injektování kotev v čase 55,74 hod pro úsek km 23,380 - 23,500 + injektování kotev v čase 4,83 hod pro úsek km 23,545 - 23,705 + injektování kotev v čase 67,80 hod pro úsek km 23,545 - 23,705 + injektování kotev v čase 63,12 hod pro úsek km 23,545 - 23,705
23 | 283 90-5049 | Svorka pro ocelové lano D 8-12 mm | kus | 88 |  |  |  | 0 |  | 0 |  |  | Spojky lanových prvků, ukončení lana, spojení lan kotvení | 1 ks svorky na 5 m lana o délce 138 m / 5 m, v úseku km 23,380 - 23,500 dle výkresů č. E.1.5.15 a E.1.5.18, zaokrouhleno na cele kusy + 1 ks svorky na 5 m lana o délce 173 m / 5 m, v úseku km 23,545 - 23,705 dle výkresu E.1.5.16 a výkresu č. E.1.5.18, zaokrouhleno na cele kusy + 1 ks svorky na 5 m lana o délce 123 m / 5 m, v úseku km 23,920 - 24,040 dle výkresů č. E.1.5.17 a E.1.5.18 zaokrouhleno na cele kusy
24 | 283 90-5041 | Kroužky pr. dr 4 mm - 1600 ks/karton | kart. | 3 |  |  |  | 0 |  | 0 |  |  | Spojovací materiál pro zajištění sítěmi | Spojovací materiál pro úsek km 23,380 - 23,500: 1 karton + spojovací materiál pro úsek km 23,545 - 23,705: 2 kartony
25 | 287 10-0111 | Práce hor. Zp. ve skal stěně, zajišť prvky, kotev systém | hod | 290.6 |  |  |  | 0 |  | 0 |  |  | Práce prováděné horolezeckým způsobem ve skalní stěně a svahu které souvisí s provedením prací ale nejsou součástí položkových sanačních prací | Doba provádění zajišťovacího a kotevního systému v úseku v úseku km 23,380 - 23,500: 98,4 hod + doba provádění zajišťovacího a kotevního systému v úseku v úseku km 23,545 - 23,705: 192,2 hod
26 | 959 20-1560 | Nátěr ocelových prvků - zink barva, antikoroz ochr vydat 0,35 kg/m2 | m2 | 61.84 |  |  |  | 0 |  | 0 |  |  | Nátěr kotevních prvků (kompozitní pryskyřice na bázi polymerů, barva černá, Hustota: 1,1421 g/cm³; obsah celkového org. uhlíku: 0,336 kg/kg produktu) a antikorozní ochrana sloupků ochranných bariér | Nátěr kotevních prvků o ploše 5,60 m2 v úseku km 23,380 - 23,500 + nátěr kotevních prvků o ploše 6,48 m2 v úseku km 23,380 - 23,500 + nátěr kotevních prvků o ploše 9,80 m2 v úseku km 23,545 - 23,705 + nátěr kotevních prvků o ploše 32,67 m2 v úseku km 23,545 - 23,705 + nátěr kotevních prvků o ploše 7,29 m2 v úseku km 23,545 - 23,705
27 | 949 95-1015 | Zřízení horolezeckého úvazu pro práci ve výškách | kus | 14 |  |  |  | 0 |  | 0 |  |  | Realizace prvků osobní ochrany ve skalní stěně pro realizaci prací | 3 ks úvazu pro pracovníka + 3 ks úvazu pro vrtací nářadí v úseku km 23,380 - 23,500 + 4 ks úvazu pro pracovníka + 4 ks úvazu pro vrtací nářadí v úseku km 23,545 - 23,705
28 | 339 30-1012 | Dodání a osazení válcovaných profilů sloupků HEB 220 dl. do 2,45 m | ks | 18 |  |  |  | 0 |  | 0 |  |  | Dodání a osazení sloupků ochranných bariér | Délka ochranné bariéry 30,0 m / délka pole 2,5 m + 1 + Délka ochranné bariéry 10,0 m / délka pole 2,5 m + 1
29 | 275 31-3611 | Základové patky z betonu tř. C 16/20 | m3 | 13.92 |  |  |  | 0 |  | 0 |  |  | Zhotovení základových patek pro sloupky ochanných bariér | [(Délka ochranné bariéry 30,0 m / délka pole 2,5 m + 1) x délka patky 0,75 x šířka patky 0,75 x hloubka patky 1,25 + (Délka ochranné bariéry 10,0 m / délka pole 2,5 m + 1) x délka patky 0,75 x šířka patky 0,75 x hloubka patky 1,25] x 1,1
30 | agreg. | Dodání a osazení betonových pražců - vyřazené, včetně dopravy a osazení jeřábem | ks | 64 |  |  |  | 0 |  | 0 |  |  | Dodání a osazení vyřazených betonových pražců o rozměrech 2,4 m x 0,25 m x 0,2 m včetně dopravy a osazení jeřábem | Délka ochranné bariéry 30,0 m / délka pole 2,5 m x počet pražců 4 + délka ochranné bariéry 10,0 m / délka pole 2,5 m x počet pražců 4
31 | 583 44-0030 | kamenivo drcené hrubé frakce 63-125 | t | 8.9 |  |  |  | 0 |  | 0 |  |  | Kamenivo pro realizaci štěrkového polštáře gabionové konstrukce a kamenivo pro realizaci zpětného zásypu za rubem gabionové konstrukce | Délka kontrukce 5 m x šířka štěrkového polštáře 1,3 m x mocnost 0,3 m x hmotnost materiálu 2 t/m3 v úseku km 23,545 - 23,705 dle výkresu E.1.5.16 a E.1.5.18 + délka konstrukce 5 m x průměrný příčný profil zpětného zásypu 0,5 m2 x hmotnost materiálu 2 t/m3 v úseku km 23,545 - 23,705 dle výkresu E.1.5.16 a E.1.5.18
32 | 171 10-1121 | Uložení sypaniny z hornin nesoudržných kamenitých do násypů zhutněných | m3 | 4.45 |  |  |  | 0 |  | 0 |  |  | Hutnění štěrkového polštáře na Edef = min. 20 Mpa a realizace zpětného zásypu za novou gabionovou zdí | Délka kontrukce 5m x šířka štěrkového polštáře 1,3 m x mocnost 0,3 m v úseku km 23,545 - 23,705 dle výkresu E.1.5.16 a E.1.5.18 + délka konstrukce 5 m x průměrný příčný profil zpětného zásypu 0,5 m2 v úseku km 23,545 - 23,705 dle výkresu E.1.5.16 a E.1.5.18
33 | 919 72-6121 | Geotextilie pro ochranu, separaci a filtraci netkaná měrná hmotnost do 200 g/m2 | m2 | 79 |  |  |  | 0 |  | 0 |  |  | Filtrační geotextílie pro ochranu gabionových zdí před znečištěním od zásypových hmot, měrná hmotnost 100g/m2 | Délka konstrukce 5 m x potřebná délka geotextílie (1,0 m v patě + 1,5 m na výšku + 1,0 m v koruně konstrukce) + 10% na stykování a prostřihy, zaokrouhleno na jednotky v úseku km 23,545 - 23,705 dle výkresu E.1.5.16 a E.1.5.18
34 | 326 21-4111 | Zdivo z lomového kamene do drátěných košů gabionů s urovnáním hran | m3 | 7.5 |  |  |  | 0 |  | 0 |  |  | Vázané drátěné koše, šestiúhelníkové pletivo s dvojím zákrutem a okem velikosti 80 x 100 mm, minimální tahová pevnost 350 MPa, drát sítě 2,2 mm, drát sítě upraven žárovým pokovením slitinou hliníku a zinku a následným poplastováním, koše spojovány C kroužky, pro výplňový materiál počítáno s novým kamenivem dvojí frakce, čelní strana v šířce 1,0 m z fr. 63 - 125 mm a zadní rubová část v šířce 1,0 m z fr. 125 - 300 mm | 14 ks gabionových košů o objemu (1,0 x 0,5 x 1,0) m + 2 ks gabonových košů o rozměru (1,0 x 0,5 x 0,5) m v úseku km 23,545 - 23,705 dle výkresu E.1.5.16 a E.1.5.18
| Celkem za 2 | ZÁKLADY | [5 empty] | 0 |  | 0
Díl: | 9 | OSTATNÍ KONSTRUKCE A PRÁCE
35 | 162 50-1152 | Vodorovné přemístění do 3000 m výkopku/sypaniny z horniny tř. 5 až 7 | m3 | 2798.82 | [5 empty] | 0 |  |  | Vodorovné přemístění výkopku nebo sypaniny po suchu na obvyklém dopravním prostředku, bez naložení výkopku, avšak se složením bez rozhrnutí z horniny tř. 5 až 7 na vzdálenost do 3000 m | Vodorovný přesun materiálu z položky č. 12 o objemu 2798,82 m3
36 | 997 01-3501 | Odvoz suti na skládku a vybouraných hmot nebo meziskládku do 1 km se složením | t | 5864.93 | [5 empty] | 0 |  |  | Odvoz suti na skládku do vzdálenosti 1 km | Odvoz materiálu z pol. č. 35 o objemu 2798,82 m3 x objemová hmotnost 2,1 t/m3
37 | 997 01-3509 | Příplatek k odvozu suti a vybouraných hmot na skládku ZKD 1 km přes 1 km | t | 99703.81 | [5 empty] | 0 |  |  | Předpokládaná vzdálenost odvozu materiálu na skládku je 18 km | Příplatek za dalších 17 km vzdálenosti: 17 x materiál pol. č. 36 o hmotnosti 5864,93 t
38 | VSEOB_01 | Geodetická dokumentace skutečného provedení | ks | 1 | [5 empty] | 0 |  |  | Po dokončení stavby zaměření skutečných poloh ochranných prvků a provedení laserového 3D skenu skalní stěny a polohopis sanačních prvků tachymetricky v rozsahu dotčeném pracemi s vyhotovením podrobného plánu a pohledu, výčet objemu prací a skutečně dotčených ploch | Jednotná dodávka prací
39 | VSEOB_02 | Dokumentace skutečného provedení | ks | 1 | [5 empty] | 0 |  |  | Zpracování dokumentace skutečného provedení na základě zaměření a skutečného rozsahu, specifikace provedených prací, řezy, pohledy, situace, výkazy ploch | Jednotná dodávka prací
40 | PR_02 | Geotechnický průzkum | ks | 1 | [5 empty] | 0 |  |  | Provedení podrobného geotechnického průzkumu stavby pro přesné určené provedení prací a specifikací rozsahu sanačních opatření a stabilizačních zásahů, průzkum bude sloužit jako podklad pro zpracování dokumentace zhotovitele, v rámci stavby je nutné i specifikovat nejefektivnější způsob vrtných prací a odtěžování | Jednotná dodávka prací
41 | ST_01 | Geotechnický dozor zhotovitele | hod | 80 | [5 empty] | 0 |  |  | Kontrola provádění prací a přímá koordinace postupu a reakce | 10 dnů x 8 hodin
42 | ST_02 | Koordinační činnost, sled a řízení prací a činností, inženýrská činnost, informační činnost | hod | 88 | [5 empty] | 0 |  |  | Koordinační činnost pro informaci, pořádání kontrolních a dozorovacích dnů, mimořádné koordinační a kontrolní akce, meteorologické informace, havarijní monitoring | 22 dnů x 4 hodiny
43 | ST_03 | Vybavení staveniště, přenosné zdroje, zabezpečení staveniště, sociální zařízení - do 6 měsíců | m2 | 250 | [5 empty] | 0 |  |  | Ohraničení stavby, úprava přístupových cest, dokončovací práce, mobilní sociální zařízení, zajištění a ohraničení zařízení staveniště, přenosné zdroje, staveništní buňky, vše dle potřeby stavby a doby realizace | Zabezpečení staveniště a mezideponie o ploše 250 m2
| Celkem za 9 | OSTATNÍ KONSTRUKCE A PRÁCE | [7 empty] | 0
Díl: | 990 | POPLATKY ZA SKLÁDKY
44 | 171 20-1211 | Poplatek za uložení odpadu ze sypaniny na skládce (skládkovné) | t | 2004.46 | [5 empty] | 0 |  |  | Zákonný poplatek za skládkovné sypaniny | 30% materiálu o objemu 906,48 m3 pro úsek km 23,380 - 23,500 dle výkresu E.1.5.15 x objemová hmotnost 2,1 t/m3 + 30% materiálu o objemu 1303,06 m3 pro úsek km 23,545 - 23,70 dle výkresu E.1.5.16 x objemová hmotnost 2,1 t/m3 + 50% materiálu o objemu 583,28 m3 pro úsek km 23,920 - 24,040 dle výkresu E.1.5.17 x objemová hmotnost 2,1 t/m3
45 | 997 22-1855 | Poplatek za uložení odpadu z kameniva na skládce (skládkovné) | t | 3860.47 | [5 empty] | 0 |  |  | Zákonný poplatek za skládkovné horninového materiálu | 70% materiálu o objemu 906,48 m3 pro úsek km 23,380 - 23,500 dle výkresu E.1.5.15 x objemová hmotnost 2,1 t/m3 + 70% materiálu o objemu 1303,06 m3 pro úsek km 23,545 - 23,70 dle výkresu E.1.5.16 x objemová hmotnost 2,1 t/m3 + 50% materiálu o objemu 583,28 m3 pro úsek km 23,920 - 24,040 dle výkresu E.1.5.17 x objemová hmotnost 2,1 t/m3
| Celkem za 990 | POPLATKY ZA SKLÁDKY | [7 empty] | 0
Note on D4: § 2 v případě jiné klasifikace upravit údaj v závorce, např. (CZ-CC)
Note on O6: § 6c 2.část
Note on P6: § 6f § 7
Součet za Díl
Zaokrouhlit množství