## Formulář 5 - pol.rozp
FORMULÁŘ 5 a | [6 empty] | majitel HIM: | SŽDC |  | 0
Položkový rozpočet SO | [9 empty] | Cena za objekt [Kč]
Název stavby : |  | Odstranění propadu traťové rychlosti ve vybraných úsecích tratě Liberec - Tanvald | [5 empty] | Číslo stavby | …
Název SO : |  | Liberec-Rochlice, nástupiště | [5 empty] | Číslo SO | SO 04-12-01
Datum zpracování : |  | 2014-08-08 | [5 empty] | Datum aktualizace : |  | …
Poř. | [6 empty] | C E N A |  |  |  | Typ řádku | Kód základny | Technická specifikace | Výkaz výměr
číslo | Číslo |  | Měrná |  | Jednotková | Celková | dodávky |  | montáže
pol. | položky | Název položky | jednotka | Množství | hmotnost | hmotnost | jednotková | celkem | jednotková | celkem
| 1 | 2 | 3 | 4 | 5 | 6 | 7 | 8 | 9 | 10 | 12 | 13 | 14 | 15
Díl: | 1 | Zemní práce
1 | 113106123 | Rozebrání dlažeb komunikací pro pěší ze zámkových dlaždic | m2 | 20.565 | [5 empty] | 0 |  | ÚRS | Položka obsahuje náklady na provedení uvedených výkonů | změř. v MS viz příl. Půdorys, dlážděná plocha před VB
2 | 113106121 | Rozebrání dlažeb komunikací pro pěší z betonových nebo kamenných dlaždic | m2 | 3.5 | [5 empty] | 0 |  | ÚRS | Položka obsahuje náklady na provedení uvedených výkonů | 14ks á 0,25m2 podél VB
3 | 122202502 | Odkopávky a prokopávky nezapažené pro spodní stavbu železnic do 1000 m3 v hornině tř. 3 | m3 | 137.14 | [5 empty] | 0 |  | ÚRS | Položka obsahuje náklady na provedení uvedených výkonů | změř. v MS, příl. Vz. příč. řezy + Půdorys (121,883 m3 pro stavbu nástupiště + 15,1 m3 dren. jáma)
4 | 121101103 | Sejmutí ornice s přemístěním na vzdálenost do 250 m (tl 100 mm) | m3 | 3.489 | [5 empty] | 0 |  | ÚRS | Položka obsahuje náklady na provedení uvedených výkonů | změř. v MS, sejmutí 34,89 m2 v tl. 100 mm
5 | 182301121 | Rozprostření ornice pl do 500 m2 ve svahu přes 1:5 tl vrstvy do 100 mm | m3 | 3.296 | [5 empty] | 0 |  | ÚRS | Položka obsahuje náklady na provedení uvedených výkonů | změř. v MS, rozprostření 32,96 m2 v tl. 100 mm
6 | 132201101 | Hloubení rýh š do 600 mm v hornině tř. 3 objemu do 100 m3 | m3 | 13.2 | [5 empty] | 0 |  | ÚRS | Položka obsahuje náklady na provedení uvedených výkonů | 0,5 m x 44 m x 0,6 m - rýha pro sv. potrubí
7 | 174101101 | Zásyp jam, šachet rýh nebo kolem objektů sypaninou se zhutněním | m3 | 105.342 | 2.035 | 214.371 |  |  |  | 0 |  | ÚRS | Položka obsahuje náklady na provedení uvedených výkonů | zhut. zásypy nástupištních prefabrikátů + svodného potrubí + dren. jáma; změř. v MS (82,142m3 + 31,68m3 + 10 m3) viz Půdorys, Detail Odvodnění, Vz. př. řezy; - k zásypu použít recyklát štěrk. lože SO 04-10-01
8 | 119001421 | Dočasné zajištění kabelů a kabelových tratí ze 3 volně ložených kabelů | m | 173.533 | 0.036904 | 6.4041 |  |  |  | 0 |  | ÚRS | Položka obsahuje náklady na provedení uvedených výkonů | 92,77m ČD TEL; 80,75m SEE (změř. v MS viz Půdorys)
9 | 005724740 | Osivo směs travní krajinná - svahová | kg | 4.797 | 0.001 | 0.004797 |  |  |  | 0 |  | ÚRS | Položka obsahuje cenu dodávky | 1 kg na 40 m2 trávníku, pol. 183405211 / 40
10 | 183405211 | Výsev trávníku hydroosevem na ornici | m2 | 191.879 | 0.003562 | 0.68347 |  |  |  | 0 |  | ÚRS | Položka obsahuje náklady na provedení uvedených výkonů | odhadnuto dle rozsahu prací z příl. Půdorys
11 | 185803112 | Ošetření trávníku shrabáním ve svahu do 1:2 | m2 | 575.637 | [5 empty] | 0 |  | ÚRS | Položka obsahuje náklady na provedení uvedených výkonů | 3 x pol. 183405211
12 | 185804312 | Zalití rostlin vodou plocha přes 20 m2 | m3 | 92.1019 | [5 empty] | 0 |  | ÚRS | Položka obsahuje náklady na provedení uvedených výkonů | Počítána zálivka 0,48 m3 na m2, 0,48 x pol. 183405211
13 | 185851121 | Dovoz vody pro zálivku rostlin za vzdálenost do 1000 m | m3 | 92.1019 | [5 empty] | 0 |  | ÚRS | Položka obsahuje náklady na provedení uvedených výkonů | dtto
14 | 185851129 | Příplatek k dovozu vody pro zálivku rostlin do 1000 m ZKD 1000 m | m3 | 460.5096 | [5 empty] | 0 |  | ÚRS | Položka obsahuje náklady na provedení uvedených výkonů | Trasa Liberec - Rochlice cca 6 km, příplatek za 5 km navíc
S | Celkem za 1 | Zemní práce |  |  |  | 221.4633 |  | 0 |  | 0
Díl: | 2 | Základy
4 | [5 empty] | 0 |  | 0 |  | 0
5 | [5 empty] | 0 |  | 0 |  | 0
S | Celkem za 2 | Základy |  |  |  | 0 |  | 0 |  | 0
Díl: | 3 | Svislé konstrukce
15 | 767165114 | Montáž zábradlí rovného madla z trubek nebo tenkostěnných profilů svařovaného | m | 19.849 | 0.000147 | 0.0029178 |  |  |  | 0 |  | ÚRS | Položka obsahuje náklady na provedení uvedených výkonů | změř. v MS viz příl. Výkres zábradlí
16 | R-1 | Kovové dílce a kotvící prvky pro ochranné zábradlí dle výkresu a výkazu materiálu pro zábradlí | kpl | 1 | 0.51183 | 0.51183 |  |  |  | 0 |  | R-položka | Položka obsahuje cenu dodávky materiálu pro konstrukci zábradlí | viz příl. Výkaz materiálu zábradlí
17 | 783121154 | Nátěry syntetické OK lehkých "C" barva dražší lesklý povrch 2x antikorozní, 1x základní, 1x email | m2 | 16.96 | 0.000722 | 0.012245 |  |  |  | 0 |  | ÚRS | Položka obsahuje náklady na provedení uvedených výkonů s dodáním materiálu na staveniště | viz příl. Výkaz materiálu zábradlí
18 | 789226132 | Otryskání ocelových konstrukcí vnitřních třídy II povrch jemný a střední C na Sa 2 1/2 | m2 | 16.96 | [5 empty] | 0 |  | ÚRS | Položka obsahuje náklady na provedení uvedených výkonů s dodáním materiálu na staveniště | viz příl. Výkaz materiálu zábradlí
19 | R-789421232 | Žárové stříkání ocelových konstrukcí třídy II ZnAl15 80 um | m2 | 16.96 | 0.001274 | 0.021607 |  |  |  | 0 |  | R-položka | Položka obsahuje náklady na provedení uvedených výkonů s dodáním materiálu na staveniště | viz příl. Výkaz materiálu zábradlí
20 | 592133000 | Patice drátových kladek AZD 35-35 35x35x60 cm | kus | 6 | 0.112 | 0.672 |  |  |  | 0 |  | ÚRS | Položka obsahuje cenu dodávky | 6 ks patek zábradlí u šikmé rampy
21 | 711161307 | Izolace proti zemní vlhkosti stěn foliemi nopovými pro běžné podmínky tl. 0,5 mm šířky 1,5 m | m2 | 13.5 | 0.000686 | 0.009261 |  |  |  | 0 |  | ÚRS | Položka obsahuje náklady na provedení uvedených výkonů s dodáním materiálu na staveniště | 9m folie x šířka 1,5m = 13,5 m2
22 | R-2 | Montáž fasádního obkladu | m | 9 | 0.05 | 0.45 |  |  |  | 0 |  | R-položka | Položka obsahuje náklady na provedení uvedených výkonů s dodáním materiálu na staveniště | Obklad v délce 9m kolem izolace zdiva proti zemní vlhkosti; položka zahrnuje kompletní dodávku a montáž
S | Celkem za 3 | Svislé konstrukce |  |  |  | 1.6799 |  | 0 |  | 0
Díl: | 4 | Vodorovné konstrukce
23 | 451315114 | Podkladní nebo výplňová vrstva z betonu C 12/15 tl do 100 mm | m2 | 14.055 | 0.22798 | 3.2042 |  |  |  | 0 |  | ÚRS | Položka obsahuje náklady na provedení uvedených výkonů s dodáním materiálu na staveniště | změř. v MS, příl. Vz. příč. řezy + Půdorys (kubatura podkladního betonu, který není zahrnut v jiných položkách) - pod zábradelní patky (6*0,303m2) - pod zábradelní zídku z L prefabrikátů (12,24m2)
24 | R-3 | odvětrávací žlab z betonového L profilu 37 x 30 x 50 cm | m | 14.5 | 0.18 | 2.61 |  |  |  | 0 |  | R-položka | položka zahrnuje kompletní dodávku a montáž včetně betonu k vyspádování a roštu | 14,5m odvětrávacího žlabu = 40 ks prefabrikátů tvaru L dl. 0,37 m + rošt k zakrytí žlabu v délce 14,5 m
25 | R-935112111 | Osazení příkopového žlabu do betonu tl 100 mm z betonových tvárnic š 500 mm | m | 5 | 0.13096 | 0.65482 |  |  |  | 0 |  | R-položka | Položka obsahuje náklady na provedení uvedených výkonů | příkopový žlábek malý 340x250x80 mm, 20 ks, délka žlabu 5 m
26 | R-4 | příkopový žlábek malý 340x250x80 mm | ks | 20 | 0.0115 | 0.23 |  |  |  | 0 |  | R-položka | Položka obsahuje cenu dodávky | dtto
S | Celkem za 4 | Vodorovné konstrukce |  |  |  | 6.699 |  | 0 |  | 0
Díl: | 5 | Komunikace
27 | 596211122 | Kladení zámkové dlažby komunikací pro pěší tl 60 mm skupiny B | m2 | 238.644 | 0.08425 | 20.1058 |  |  |  | 0 |  | ÚRS | Položka obsahuje náklady na provedení uvedených výkonů | nástupiště, rampa, chodník, dlažba od branky k nástupišti; změř. v MS; vč. frakce 4/8
28 | 451561111 | Lože pod dlažby z kameniva drceného drobného vrstva tl do 100 mm | m2 | 238.644 | 0.20266 | 48.3636 |  |  |  | 0 |  | ÚRS | Položka obsahuje náklady na provedení uvedených výkonů | viz pol. č. 596211122; frakce 0/63
29 | R-451579777 | Příplatek ZKD 10 mm tl nad 50 mm u podkladu nebo lože po dlažbu z kameniva těženého | m2 | 1193.22 | 0.02024 | 24.1508 |  |  |  | 0 |  | R-položka | Položka obsahuje náklady na provedení uvedených výkonů | 5 x pol. č. 596211122; frakce 8/16, tl. 50 mm
30 | 592453080 | Dlažba 20 x 10 x 6 cm přírodní | m2 | 158.344 | 0.131 | 20.7431 |  |  |  | 0 |  | ÚRS | Položka obsahuje cenu dodávky | pol. č. 596211122 - pol. č. 592452670 - plocha pol. R-592123150 (76m2)
31 | 592452670 | Dlažba pro nevidomé 20 x 10 x 6 cm barevná (červená) | m2 | 4.3 | 0.131 | 0.5633 |  |  |  | 0 |  | ÚRS | Položka obsahuje cenu dodávky | změř. v MS, plocha varovných a signálních pásů
32 | R-592123150-1 | Nástupištní deska VLsVP průběžná (HBB 111-19) | ks | 79 | 0.179 | 14.141 |  |  |  | 0 |  | R-položka | Položka obsahuje cenu dodávky | plocha dlaždic 75,05 m2
33 | R-592123150-2 | Nástupištní deska VLsVP s přerušením (HBB 112-19) | ks | 1 | 0.179 | 0.179 |  |  |  | 0 |  | R-položka | Položka obsahuje cenu dodávky | plocha dlaždice 0,95 m2
34 | R-5 | Nástupiště bezpečností pásy kontrastní optické značení š. 0,15m, odstín žlutá RAL 6200 | m | 81.5 | [5 empty] | 0 |  | R-položka | Položka obsahuje náklady na provedení uvedených výkonů | nátěr vodicí linie - 80m nást. + 1,5m rampa k bytu
S | Celkem za 5 | Komunikace |  |  |  | 128.2465 |  | 0 |  | 0
Díl: | 6 | Úpravy povrchů
S | Celkem za 6 | Úpravy povrchů |  |  |  | 0 |  | 0 |  | 0
Díl: | 7 | Konstrukce a práce PSV
13 | [5 empty] | 0 |  | 0 |  | 0
14 | [5 empty] | 0 |  | 0 |  | 0
S | Celkem za 7 | Konstrukce a práce PSV |  |  |  | 0 |  | 0 |  | 0
Díl: | 8 | Trubní vedení
35 | 935113211 | Osazení odvodňovacího betonového žlabu s krycím roštem šířky do 200 mm | m | 26 | 0.29221 | 7.5974 |  |  |  | 0 |  | ÚRS | Položka obsahuje náklady na provedení uvedených výkonů | viz příl. Půdorys, Detail odvodnění a list Odv. žlab
36 | R-592271300 | Žlab odvodňovací, 100x16x16-26,8 cm, se spádem dna 0,6% nebo bez spádu dna | ks | 25 | 0.048 |  |  |  |  | 0 |  | R-položka | Položka zahrnuje cenu dodávky materiálu odvodňovacího žlabu | různé typy žlabů - viz příl. Detail odvodnění a list Odv. žlab
37 | 592271310 | Kryt štěrbinový pozinkovaný, tř. A15, štěrbina 80/10, 100x14,9x2 cm | ks | 25 | 0.0027 | 0.0675 |  |  |  | 0 |  | ÚRS | Položka obsahuje cenu dodávky | zákryt odvodňovacího žlabu, viz Půdorys a list Odv. žlab
38 | 592271320 | Kryt štěrbinový pozinkovaný, tř. A15, štěrbina 80/10, 50x14,9x2 cm | ks | 2 | 0.0013 | 0.0026 |  |  |  | 0 |  | ÚRS | Položka obsahuje cenu dodávky | pro zákryt odtokových vpustí, viz Půdorys a list Odv. žlab
39 | R-6 | Odtoková vpust s pozinkovaným košem | ks | 2 | 0.05 | 0.1 |  |  |  | 0 |  | R-položka | Položka obsahuje cenu dodávky | odtoková vpust 500x500mm š. 160 mm, 2 ks viz Detail odvodnění a list Odv. žlab
40 | 871355211 | Kanalizační potrubí z tvrdého PVC-systém KG tuhost třídy SN4 DN200 | m | 50 | 0.00427 | 0.2135 |  |  |  | 0 |  | ÚRS | Položka obsahuje cenu montáže a dodávky vč. spojovacího materiálu | 35m pro svod okapu + 15m svod. potr. do dren. jámy
41 | 592255650 | Skruž betonová TBH 42-150 D150x50x10 cm | ks | 4 | 0.56 | 2.24 |  |  |  | 0 |  | ÚRS | Položka obsahuje cenu dodávky | 4x skruž uvedených rozměrů, viz Detail odvodnění
42 | 977151126 | Jádrové vrty diamantovými korunkami do D 225 mm do stavebních materiálů | m | 0.1 | 0.003336 | 0.0003336 |  |  |  | 0 |  | ÚRS | Položka obsahuje náklady na provedení uvedených výkonů s dodáním materiálu na staveniště | vyvrtání otvoru prostupu potrubí do studniční skruže průměr 225 mm
43 | 245510320 | Nátěr hydroizolační - tekutá lepenka, balení 30 kg | kg | 30 | 0.001 | 0.03 |  |  |  | 0 |  | ÚRS | Položka obsahuje cenu dodávky | nátěr drenážní jámy (povrch skruží) 10,68m2
44 | 711122131 | Provedení izolace proti zemní vlhkosti svislé za horka nátěrem asfaltovým | m2 | 10.68 | 3.5e-05 | 0.0003738 |  |  |  | 0 |  | ÚRS | Položka obsahuje náklady na provedení uvedených výkonů | dtto
45 | R-7 | Montáž a utěsnění prostupu potrubí | ks | 1 | 0.0005 | 0.0005 |  |  |  | 0 |  | R-položka | Položka obsahuje náklady na provedení uvedených výkonů | napojení svodného potrubí na dren. jámu, tl. stěny 100mm
46 | 451572111 | Lože pod potrubí otevřený výkop z kameniva drobného těženého | m3 | 1.38 | 1.8908 | 2.6093 |  |  |  | 0 |  | ÚRS | Položka obsahuje náklady na provedení uvedených výkonů s dodáním materiálu na staveniště | tloušťka lože 50 mm, celková délka výkopu 47 metrů, š. 600 mm
47 | 899623151 | Obetonování potrubí nebo zdiva stok betonem prostým tř. C 16/20 otevřený výkop | m3 | 4.6111 | 2.2563 | 10.4041 |  |  |  | 0 |  |  | Položka obsahuje náklady na provedení uvedených výkonů s dodáním materiálu na staveniště | obetonování potrubí svodného dl 8,8,m plocha obetonování v řezu 0,524m2
48 | 583439590 | Kamenivo drcené hrubé frakce 32-63 | t | 9.204 | 1 | 9.204 |  |  |  | 0 |  | ÚRS | Položka obsahuje cenu dodávky | výplň dren. jámy 3,54 m3 x 2,6t/m3, viz Detail odvodnění
49 | 721242116 | Lapač střešních splavenin z PP se zápachovou klapkou a lapacím košem DN 125 | ks | 1 | 0.0015 | 0.0015 |  |  |  | 0 |  | ÚRS | Položka obsahuje cenu montáže | 1 ks lapače splavenin
50 | 562311610 | lapač střešních splavenin se zápachovou klapkou a lapacím košem HL600/2 DN 125 | ks | 1 | 0.0015 | 0.0015 |  |  |  | 0 |  | ÚRS | Položka obsahuje cenu dodávky | dtto
S | Celkem za 8 | Trubní vedení |  |  |  | 32.4726 |  | 0 |  | 0
Díl: | 9 | Ostatní konstrukce a práce, bourání
51 | 923503114 | Rozebrání zídek úrovňových nástupišť TISCHER po jedné straně s obrubníkem | m | 97 | [5 empty] | 0 |  | ÚRS | Položka obsahuje náklady na provedení uvedených výkonů | délka stávajícího nástupiště 97 m
52 | R-8 | Rozebrání nástupištních konzolových desek | m | 97 | [5 empty] | 0 |  | R-položka | Položka obsahuje náklady na provedení uvedených výkonů | dtto
53 | 961044111 | Bourání základů z betonu prostého | m3 | 1.225 | [5 empty] | 0 |  | ÚRS | Položka obsahuje náklady na provedení uvedených výkonů | beton. podklad pod tvárnice TISCHER 0,5m x 0,5m x 5cm
54 | 923924321 | Mimoúrovňové nástupiště L s předsazenou nástupní hranou bez konzolových desek vnější | m | 80 | 1.821 | 145.68 |  |  |  | 0 |  | ÚRS | Položka obsahuje náklady na provedení uvedených výkonů s dodáním materiálu na staveniště | bude použit prefabrikát L s předsazenou nást. hranou obrubník bude chodníkový š. 80 mm; v délce 10 m bude obrubník nahrazen 5 ks nást. pref. L
55 | R-592123240 | Nástupištní blok L 130 AZZ 91-19 199x100x130 cm - včetně otvorů pro ukotvení zábradlí | ks | 5 | 1.34 | 6.7 |  |  |  | 0 |  | R-položka | Položka obsahuje cenu dodávky | konstrukce zábradelní zídky; z výroby předvrtány otvory pro ukotvení zábradlí - viz E.1.2.1.6 - Výkres zábradlí
56 | R-9 | Nástupištní blok L 100-ATYP 199x18x100 cm - včetně otvorů pro ukotvení zábradlí | ks | 2 | 1.15 | 2.3 |  |  |  | 0 |  | R-položka | Položka obsahuje cenu dodávky | ukončení nástupiště; z výroby předvrtány otvory pro ukotvení zábradlí - viz E.1.2.1.6 - Výkres zábradlí
57 | R-923924321 | Osazení zábradelních zídek z L prefabrikátu do betonového lože C 25/30 tl.270mm | m | 14 | [5 empty] | 0 |  | R-položka | Položka obsahuje náklady na provedení uvedených výkonů | podkladní beton pod zábradelní zídky z prefabrikátů L a L-atyp
58 | 592175090 | Obrubník 50x8x25 cm přírodní | m | 67.64 | 0.024 | 1.6234 |  |  |  | 0 |  | ÚRS | Položka obsahuje cenu dodávky | součet všech délek chodníkového obrubníku š. 80mm, viz Půdorys
59 | 916231213 | Osazení chodníkového obrubníku betonového stojatého s boční opěrou do lože z betonu prostého | m | 67.64 | 0.1295 | 8.7594 |  |  |  | 0 |  | ÚRS | Položka obsahuje náklady na provedení uvedených výkonů | dtto
60 | 592173010 | Obrubník betonový zahradní přírodní šedá 50x5x15 cm | kus | 24 | 0.009 | 0.216 |  |  |  | 0 |  | ÚRS | Položka obsahuje cenu dodávky | součet všech délek chodníkového obrubníku š. 50mm, viz Půdorys 10,366m -> 12 m s rezervou na prořez -> 24 ks
61 | 916331112 | Osazení zahradního obrubníku betonového do lože z betonu s boční opěrou | m | 24 | 0.10095 | 2.4227 |  |  |  | 0 |  | ÚRS | Položka obsahuje náklady na provedení uvedených výkonů | dtto
62 | 966001311 | Odstranění odpadkového koše s betonovou patkou | ks | 1 | [5 empty] | 0 |  | ÚRS | Položka obsahuje náklady na provedení uvedených výkonů | koš u stávajícího zábradlí
63 | 936104211 | Montáž odpadkového koše do betonové patky | ks | 2 | [5 empty] | 0 |  | ÚRS | Položka obsahuje náklady na provedení uvedených výkonů | využity dva stávající odpadkové koše
64 | R-10 | Mobiliář - box na posypový materiál nástupištní, sklolaminát, 400 l | ks | 1 | 0.02 | 0.02 |  |  |  | 0 |  | R-položka | Položka obsahuje cenu dodávky | 1 ks boxu na posypový materiál
65 | R-11 | Mobiliář - lavička nástupištní jednostranná délky 1,8m s opěrkou, z ocelových kulatin | ks | 1 | 0.1 | 0.1 |  |  |  | 0 |  | R-položka | Položka obsahuje cenu dodávky | 1ks lavičky z ocelových kulatin
66 | 936124113 | Montáž lavičky stabilní kotvené šrouby na pevný podklad | ks | 1 | 0.001162 | 0.001162 |  |  |  | 0 |  | ÚRS | Položka obsahuje náklady na provedení uvedených výkonů | dtto
67 | R-12 | Rošty na sklepní okénka | m2 | 0.5 | 20 | 10 |  |  |  | 0 |  | R-položka | Položka obsahuje cenu dodávky | zákryty z podlahového pororoštu svařovaného (2 ks á 700x350 mm)
68 | R-916331111 | Navýšení šachet - hrana tvořena obrubníkem 50x8x25 cm | m | 2.8 | 0.085308 | 0.23886 |  |  |  | 0 |  | R-položka | Položka obsahuje náklady na provedení uvedených výkonů s dodáním materiálu na staveniště | zvýšení sklepních okéneik, viz Půdorys, 2x okénko 0,7m x 0,35m
69 | 389381001 | Dobetonování prefabrikovaných konstrukcí | m3 | 0.046296 | 2.5961 | 0.12019 |  |  |  | 0 |  | ÚRS | Položka obsahuje náklady na provedení uvedených výkonů s dodáním materiálu na staveniště | výplň mezi zábradelní zídkou z pref. L-ATYP a L s předsazenou nástupní hranou - plocha viz Výkres zábradlí x tl. 180 mm
70 | R-13 | Orientační systém - šikmé tabule s názvem dopravny min. 100 m před začátkem nástupiště, jednostranné neprosvětlené tabule na samostatných ocelových konstrukcích | ks | 2 | [5 empty] | 0 |  | R-položka | Položka obsahuje cenu montáže a dodávky | rozměry a provedení viz Technická zpráva
71 | R-14 | Orientační systém - tabule označení východu z nástupiště: umístění na VB, jednostranná neprosvětlená | ks | 1 | [5 empty] | 0 |  | R-položka | Položka obsahuje cenu montáže a dodávky | rozměry a provedení viz Technická zpráva
72 | R-15 | Orientační systém - tabule označení směru: umístění na VB, jednostranná neprosvětlená | ks | 1 | [5 empty] | 0 |  | R-položka | Položka obsahuje cenu montáže a dodávky | rozměry a provedení viz Technická zpráva
73 | R-16 | Piktogram 104a "Zákaz vstupu" | ks | 2 | 0.01 | 0.02 |  |  |  | 0 |  | R-položka | Položka obsahuje cenu montáže a dodávky | Po jednom kusu vždy na konci nástupiště
74 | 997241611 | Nakládání nebo překládání vybouraných hmot | t | 85.8 | [5 empty] | 0 |  | ÚRS | Položka zahrnuje překládání vybouraných hmot na jiný dopravní prostředek | hm. tvárnic+podložky+výplň. desky TISCHER: 39,227 t hm. konzolových desek: 39,329 t hm. vybouraného betonu, žb: 3,369 t hm. rozebrané dlažby: 3,875 t
75 | 997241511 | Vodorovné přemístění vybouraných hmot do 7 km | t | 85.8 | [5 empty] | 0 |  | ÚRS | Položka zahrnuje vodorovné přemístění vybouraných hmot do 7 km se složením na skládce | dtto; cesta na meziskládku 4 km
76 | 997241519 | Příplatek ZKD 1 km u vodorovného přemístění vybouraných hmot | t | 1887.6 | [5 empty] | 0 |  | ÚRS | Položka zahrnuje příplatek za vodorovné přemístění vybouraných hmot se složením na skládce za každý km nad 7 km | vzdálenost z meziskládky na skládku 25 km, příplatek nad 7 km -> 25+4-7=22km
77 | 997241612 | Nakládání nebo překládání suti | t | 270.612 | [5 empty] | 0 |  | ÚRS | Položka zahrnuje překládání suti na jiný dopravní prostředek | (121,883+15,1 + 31,68) m3 x 1,8t/m3 - veškerá přemisťovaná zemina v rámci stavby
78 | 997241531 | Vodorovné přemístění suti do 7 km | t | 270.612 | [5 empty] | 0 |  | ÚRS | Položka zahrnuje vodorovné přemístění suti do 7 km se složením na skládce | (121,883+15,1 + 31,68) m3 x 1,8t/m3 - nespotřebovaná zemina vytěžená při demolici stávajícího nástupiště; cesta na meziskládku 4 km
79 | 997241539 | Vodorovné přemístění suti ZKD 1 km | t | 5953.464 | [5 empty] | 0 |  | ÚRS | Položka zahrnuje příplatek za vodorovné přemístění suti se složením na skládce za každý km nad 7 km | vzdálenost z meziskládky na skládku 25 km, příplatek nad 7 km -> 25+4-7=22km
80 | 998241012 | Přesun hmot pro železniční spodek drah kolejových o sklonu přes 0,8 do 1,5 % | t | 568.763 | [5 empty] | 0 |  | ÚRS | Položka obsahuje náklady na provedení uvedených výkonů | součet všech hmotností jednotlivých dílů
S | Celkem za 9 | Ostatní konstrukce a práce, bourání |  |  |  | 178.2017 |  | 0 |  | 0
Díl: | O990 | Poplatky za skládky
81 | R-17 | Poplatek za skládky - 17 05 04 Beton z demolic objektů, základů TV | t | 85.8 | 1 | 85.8 |  |  |  | 0 |  | R-položka | Poplatek za skládku nezahrnuje náklady na dopravu a manipulaci, jsou součástí jiných položek | hm. tvárnic+podložky+výplň. desky TISCHER: 39,227 t hm. konzolových desek: 39,329 t hm. vybouraného betonu, žb: 3,369 t hm. rozebrané dlažby: 3,875 t
82 | R-18 | Poplatek za skládky - 17 01 01 Čistá výkopová zemina-odkop (I. až IV. třída těžitelnosti) | t | 270.612 | 1 | 270.612 |  |  |  | 0 |  | R-položka | Poplatek za skládku nezahrnuje náklady na dopravu a manipulaci, jsou součástí jiných položek | (121,883+15,1 + 31,68) m3 x 1,8t/m3 - nespotřebovaná zemina vytěžená při demolici stávajícího nástupiště
S | Celkem za O990 | Poplatky za skládky |  |  |  | 356.412 |  | 0 |  | 0
Note on O6: § 6c 2.část

## Odv. žlab
typ žlabu | počet [ks] | výška
bez spádu dna | 2 | 184 mm
| 2 | 214 mm
| 2 | 244 mm
celkem | 6
typ žlabu | počet [ks] | výška (čelo-čelo)
se spádem dna | 2 | 160-166 mm
| 1 | 166-172 mm
| 1 | 172-178 mm
| 1 | 178-184 mm
| 1 | 184-190 mm
| 1 | 196-202 mm
| 1 | 202-208 mm
| 1 | 208-214 mm
| 1 | 214-220 mm
| 1 | 220-226 mm
| 1 | 226-232 mm
| 1 | 232-238 mm
| 1 | 238-244 mm
| 1 | 244-250 mm
| 1 | 250-256 mm
| 1 | 256-262 mm
| 1 | 262-268 mm
| 1 | 268-274 mm
celkem | 19
typ žlabu | počet [ks] | výška x délka
odtoková vpust | 2 | 500 x 500 mm
celkem | 2

## Objem prací
Liberec-Rochlice, nástupiště (dl. 97 m)
Bourací práce - beton
| ks | objem (m3) | hmotnost (kg/ks) | celk. objem (m3) | celk. hmotnost (kg)
konzolová deska 1,5 x 1 m | 101 | 0.15576 | 389.4 | 15.7318 | 39329.4
tvárnice Tischer dl. 1 m | 104 | 0.07117 | 177.925 | 7.4017 | 18504.2
podkladní blok U 65 | 98 | 0.06325 | 158.125 | 6.1985 | 15496.25
výplňová deska dl. 1 m | 97 | 0.02156 | 53.9 | 2.0913 | 5228.3
dlažba zámková tl. 0,06 m |  |  |  | 1.3574 | 3393.5
dlažba betonová 0,5 x 0,5 x 0,05 m | 14 | 0.0125 | 34.375 | 0.175 | 481.25
odpadní beton 0,5 x 0,5 x 0,05 m | 98 | 0.0125 | 34.375 | 1.225 | 3368.75
suma |  | 0.33674 |  | 34.1807 | 85801.65