## Rekapitulace
REKAPITULACE
Stavba : |  | Odstranění propadu traťové rychlosti ve vybraných úsecích tratě Liberec - Tanvald
SO 10-11-02
Objednatel : SŽDC s.o., OŘ Hradec Králové |  |  | Datum :
Zhotovitel : |  |  | Zpracoval :
P.Č. | Objekt č. | Popis | Cena celkem
1 | 2 | 3 | 4
SO | SO 10-11-02 | Jablonec nad Nisou dolní nádraží - Jablonec nad Nisou, železniční spodek | 0
SO | 10-11-02.3 | ev. km 10,940 až 11,010 - Zeď | 0
SO | 10-11-02.3 | ev. km 11,241 - Propustek | 0
SO | 10-11-02.3 | ev. km 11,510 - Propustek a ev. v km 11,515-11,542 - Zeď | 0
SO | 10-11-02.3 | ev. km 11,540 - Propustek | 0
|  | Celkem za SO | 0

## SO_10-11-02
FORMULÁŘ 5 a | [6 empty] | majitel HIM: | SŽDC |  | 0
Položkový rozpočet SO | [9 empty] | Cena za objekt [Kč]
Název stavby : |  | Odstranění propadu traťové rychlosti ve vybraných úsecích tratě Liberec - Tanvald | [5 empty] | Číslo stavby | …
Název SO : |  | Jablonec nad Nisou dolní nádraží - Jablonec nad Nisou, železniční spodek | [5 empty] | Číslo SO | SO 10-11-02
Datum zpracování : | [7 empty] | Datum aktualizace : |  | …
Poř. | [6 empty] | C E N A |  |  |  | Typ řádku | Kód základny |  | výkaz výměr
číslo | Číslo |  | měrná |  | jednotková | Celková | dodávky |  | montáže |  |  |  | Technická specifikace
pol. | položky | Název položky | jednotka | množství | hmotnost | hmotnost | jednotková | celkem | jednotková | celkem
| 1 | 2 | 3 | 4 | 5 | 6 | 7 | 8 | 9 | 10 | 12 | 13 | 14 | 15
Díl: | 1 | Zemní práce
1 | 111201103R | Odstranění nánosů, travin, křovin a stromů průměru kmene do 100 mm i s kořeny a pařezy z celkové plochy přes 10000 m2 vč. Likvidace | m2 | 8660 | [5 empty] | 0 |  | R-pol. | Položka obsahuje náklady na provedení uvedených výkonů. | změř. v MS
2 | 112101101R | Kácení stromů včetně pařezu | kus | 155 | [5 empty] | 0 |  | R-pol. | Položka obsahuje náklady na provedení uvedených výkonů. | odhad
3 | 162301501R | Vodorovné přemístění křovin do 5 km D kmene do 100 mm | m2 | 3464 | [5 empty] | 0 |  | R-pol. | Položka obsahuje náklady na dopravu. | 8660,0m2 *0,4
4 | 167151101 | Štěpkování křovin a kořenů, ekologická likvidace | t | 25.98 | [5 empty] | 0 |  | ÚRS | Položka obsahuje náklady na provedení uvedených výkonů. | 3464*7,5/1000
5 | 121101102 | Sejmutí ornice s přemístěním na vzdálenost do 100 m | m3 | 94.536 | [5 empty] | 0 |  | ÚRS | Položka obsahuje náklady na provedení uvedených výkonů. | 945,36*0,1
6 | 122202503 | Odkopávky a prokopávky nezapažené pro spodní stavbu železnic do 5000 m3 v hornině tř. 3 | m3 | 1059.723 | [5 empty] | 0 |  | ÚRS | Položka obsahuje náklady na provedení uvedených výkonů. | změř. v MS, (966,7+(2+8)*(0,8*0,8*2))*1,2-94,54-21,101
7 | 122202509 | Příplatek k odkopávkám pro spodní stavbu železnic v hornině tř. 3 za lepivost | m3 | 1059.723 | [5 empty] | 0 |  | ÚRS | Položka obsahuje náklady navíc za výkony ve ztížených podmínkách. | viz položka č. 6
8 | 122202508 | Příplatek k odkopávkám pro spodní stavbu železnic v hornině tř. 3 za ztížení při rekonstrukci | m3 | 1059.723 | [5 empty] | 0 |  | ÚRS | Položka obsahuje náklady navíc za výkony ve ztížených podmínkách. | viz položka č. 6
9 | 122502501 | Odkopávky a prokopávky nezapažené pro spodní stavbu železnic do 100 m3 v hornině tř. 6 | m3 | 291.64 | [5 empty] | 0 |  | ÚRS | Položka obsahuje náklady na provedení uvedených výkonů. | změř. v MS, 243,0*1,2
10 | 122502508 | Příplatek k odkopávkám pro spodní stavbu železnic v hornině tř. 6 za ztížení při rekonstrukci | m3 | 291.64 | [5 empty] | 0 |  | ÚRS | Položka obsahuje náklady navíc za výkony ve ztížených podmínkách. | viz položka č. 9
11 | 132202501 | Hloubení rýh š do 600 mm vedle kolejí strojně v hornině tř. 3 | m3 | 42.201 | [5 empty] | 0 |  | ÚRS | Položka obsahuje náklady na provedení uvedených výkonů. | 211,006*0,4*0,5
12 | 132202509 | Příplatek u hloubení rýh š do 600 mm vedle kolejí strojně v hornině tř. 3 za lepivost | m3 | 42.201 | [5 empty] | 0 |  | ÚRS | Položka obsahuje náklady navíc za výkony ve ztížených podmínkách. | viz položka č. 11
13 | 162701105 | Vodorovné přemístění do 10000 m výkopku/sypaniny z horniny tř. 1 až 4 | m3 | 1101.924 | [5 empty] | 0 |  | ÚRS | Položka obsahuje náklady na vodorovné přemístění materiálu do 10 km se složením na skládku, bez nákladů za uložení na skládce. Cena neobsahuje rovněž náklady za skládkovné. | 1059,72+42,20, odvoz na meziskládku do 10 km
14 | 162701109 | Příplatek k vodorovnému přemístění výkopku/sypaniny z horniny tř. 1 až 4 ZKD 1000 m přes 10000 m | m3 | 27548.1 | [5 empty] | 0 |  | ÚRS | Položka obsahuje příplatek za každý další km nad 10 km vodorovného přemístění materiálu se složením na skládku, bez nákladů za uložení na skládce. Cena neobsahuje rovněž náklady za skládkovné. | 1101,92*25, skládka 25 km od meziskládky
15 | 162701155 | Vodorovné přemístění do 10000 m výkopku/sypaniny z horniny tř. 5 až 7 | m3 | 291.64 | [5 empty] | 0 |  | ÚRS | Položka obsahuje náklady na vodorovné přemístění materiálu do 10 km se složením na skládku, bez nákladů za uložení na skládce. Cena neobsahuje rovněž náklady za skládkovné. | viz položka č. 9
16 | 162701159 | Příplatek k vodorovnému přemístění výkopku/sypaniny z horniny tř. 5 až 7 ZKD 1000 m přes 10000 m | m3 | 7291 | [5 empty] | 0 |  | ÚRS | Položka obsahuje příplatek za každý další km nad 10 km vodorovného přemístění materiálu se složením na skládku, bez nákladů za uložení na skládce. Cena neobsahuje rovněž náklady za skládkovné. | 251,64*25, skládka 25 km od meziskládky
17 | 167101102 | Nakládání výkopku z hornin tř. 1 až 4 přes 100 m3 | m3 | 1101.924 | [5 empty] | 0 |  | ÚRS | Položka obsahuje náklady za naložení výkopku, pokud byl z odkopávky,rýhy nebo šachty přehozen do vzdálenosti uvedené v příslušné položce bez naložení. | viz položka č. 13
18 | 167101152 | Nakládání výkopku z hornin tř. 5 až 7 přes 100 m3 | m3 | 291.64 | [5 empty] | 0 |  | ÚRS | Položka obsahuje náklady za naložení výkopku, pokud byl z odkopávky,rýhy nebo šachty přehozen do vzdálenosti uvedené v příslušné položce bez naložení. | viz položka č. 15
19 | 171201201 | Uložení sypaniny na skládky | m3 | 1393.564 | [5 empty] | 0 |  | ÚRS | Položka obsahuje náklady na uložení na skládku s urovnáním zeminy, neobsahuje náklady za skládkovné. | 1101,92+291,64
20 | 180405113 | Založení trávníku ve vegetačních prefabrikátech výsevem semene ve svahu do 1:1 | m2 | 47.025 | [5 empty] | 0 |  | ÚRS | Položka obsahuje náklady na provedení uvedených výkonů, bez dodání materiálu. | změř. v MS, ((0,91+0,4+0,4)*25)*1,1
21 | 005724700 | osivo směs travní univerzál | kg | 1.528 | 0.001 | 0.001528 |  |  |  | 0 |  | ÚRS | Položka obsahuje cenu dodávky. | 47,025*0,0325
22 | 181951102 | Úprava pláně v hornině tř. 1 až 4 se zhutněním - úprava pláně žel. spodku, resp. zemní pláně se shutněním | m2 | 4597.6 | [5 empty] | 0 |  | ÚRS | Položka obsahuje náklady na provedení uvedených výkonů. | změř. v MS
23 | 182101101 | Svahování v zářezech v hornině tř. 1 až 4 | m2 | 458.3 | [5 empty] | 0 |  | ÚRS | Položka obsahuje náklady na provedení uvedených výkonů. | změř. v MS
24 | 182101102 | Svahování v zářezech v hornině tř. 5 až 7 | m2 | 540.6 | [5 empty] | 0 |  | ÚRS | Položka obsahuje náklady na provedení uvedených výkonů. | změř. v MS
S | Celkem za 1 | Zemní práce |  |  |  | 0.001528 |  | 0 |  | 0
Díl: | 2 | Základy
10 | [5 empty] | 0 |  | 0 |  | 0
11 | [5 empty] | 0 |  | 0 |  | 0
S | Celkem za 2 | Základy |  |  |  | 0 |  | 0 |  | 0
Díl: | 2 | Zakládání
25 | 211571111 | Výplň odvodňovacích žeber nebo trativodů kamenivem hrubým drceným frakce 16 až 32 mm | m3 | 17.82 | 1.63 | 29.0466 |  |  |  | 0 |  | ÚRS | Položka obsahuje náklady na provedení uvedených výkonů s dodáním veškerého materiálu na staveniště. | změř. v MS
26 | 212572111 | Lože pro trativody ze štěrkopísku tříděného | m3 | 5.275 | 1.92 | 10.128 |  |  |  | 0 |  | ÚRS | Položka obsahuje náklady na provedení uvedených výkonů s dodáním veškerého materiálu na staveniště. | (211,006)*0,5*0,05
27 | 212755216R | Trativody z drenážních trubek plastových D 150 mm bez lože | m | 211.006 | 0.0011611 | 0.245 |  |  |  | 0 |  | R-pol. | Položka obsahuje náklady na provedení uvedených výkonů s dodáním veškerého materiálu na staveniště. | dle výkres Situace, Podélny řez
28 | 271572211 | Podsyp pod základové konstrukce se zhutněním z netříděného štěrkopísku | m3 | 4.035 | 1.9801 | 7.9896 |  |  |  | 0 |  | ÚRS | Položka obsahuje náklady na provedení uvedených výkonů s dodáním veškerého materiálu na staveniště. | 45*0,073+0,75 "pod gabion + pod základ tvárnice"
29 | 274313611R | Betonový základ pod polovegetační tvárnice | m3 | 3 | 2.2563 | 6.769 |  |  |  | 0 |  | R-pol. | Položka obsahuje náklady na provedení uvedených výkonů s dodáním veškerého materiálu na staveniště. | změř. v MS, "pod bet tvárnice"
S | Celkem za 2 | Zakládání |  |  |  | 54.1783 |  | 0 |  | 0
Díl: | 4 | Vodorovné konstrukce
7
8
S | Celkem za 4 | Vodorovné konstrukce |  |  |  | 0 |  | 0 |  | 0
Díl: | 3 | Svislé konstrukce
30 | 326214111 | Zdivo z lomového kamene do drátěných košů gabionů s urovnáním hran | m3 | 13.5 | 2.185 | 29.4975 |  |  |  | 0 |  | ÚRS | Položka obsahuje náklady na provedení uvedených výkonů s dodáním veškerého materiálu na staveniště. | změř. v MS, 0,6*0,5*45
31 | 919726122 | Geotextilie pro ochranu, separaci a filtraci netkaná měrná hmotnost do 300 g/m2 | m2 | 90.042 | 0.000468 | 0.04214 |  |  |  | 0 |  | ÚRS | Položka obsahuje náklady na provedení uvedených výkonů s dodáním veškerého materiálu na staveniště. | změř. v MS
S | Celkem za 3 | Svislé konstrukce |  |  |  | 29.5396 |  | 0 |  | 0
Díl: | 6 | Úpravy povrchů
S | Celkem za 6 | Úpravy povrchů |  |  |  | 0 |  | 0 |  | 0
Díl: | 7 | Konstrukce a práce PSV
13 | [5 empty] | 0 |  | 0 |  | 0
14 | [5 empty] | 0 |  | 0 |  | 0
S | Celkem za 7 | Konstrukce a práce PSV |  |  |  | 0 |  | 0 |  | 0
Díl: | 5 | Komunikace
32 | 919726123 | Geotextilie pro ochranu, separaci a filtraci netkaná měrná hmotnost do 500 g/m2 | m2 | 1757.14 | 0.00068976 | 1.212 |  |  |  | 0 |  | ÚRS | Položka obsahuje náklady na provedení uvedených výkonů s dodáním veškerého materiálu na staveniště. | změř. v MS
33 | 564802221R | Pražcové podloží podkladní vrstva ze štěrkodrtě - recyklát štěrk.lože fr.0-32mm | m3 | 285.8 | 1.854 | 529.8733 |  |  |  | 0 |  | R-pol. | Položka obsahuje náklady na provedení uvedených výkonů z recyklátu z KL získaného na stavbě. | změř. v MS
34 | 564702221 | Podkladní vrstva z kameniva drceného pod novou kolej | m3 | 341.575 | 1.854 | 633.2802 |  |  |  | 0 |  | ÚRS | Položka obsahuje náklady na provedení uvedených výkonů s dodáním veškerého materiálu na staveniště. | změř. v MS
35 | 596411114R | Zpevnění svahu z vegetačních tvárnic | m2 | 47.025 | 0.080021 | 3.763 |  |  |  | 0 |  | R-pol. | Položka obsahuje náklady na provedení uvedených výkonů, bez dodání materiálu. | změř. v MS
36 | 592281150 | tvárnice betonová zatravňovací TBM 17-40 60x40x10 cm | kus | 196 | 0.033 | 6.468 |  |  |  | 0 |  | ÚRS | Položka obsahuje cenu dodávky. | 47,03/(0,6*0,4)
|  | Komunikace |  |  |  | 1174.5965 |  | 0 |  | 0
Díl: | 8 | Trubní vedení
37 | 895170201R | Šachta plast DN 400 - montáž + dodávka, šachty uložene do vyrov. vrstvy ze štěrkopísku tl. 200 mm | kus | 7 | 0.014 | 0.098 |  |  |  | 0 |  | R-pol. | Položka obsahuje náklady na provedení uvedených výkonů s dodáním veškerého materiálu na staveniště. | dle výkres Situace, Podélny řez
38 | 895170401R | Poklop pro šachtu DN 400 plastový - montáž + dodávka | kus | 7 | 0.004 | 0.028 |  |  |  | 0 |  | R-pol. | Položka obsahuje náklady na provedení uvedených výkonů s dodáním veškerého materiálu na staveniště. | dle výkres Situace, Podélny řez
39 | 895611111R | Drenážní vyúsť z betonu C 30/37 - monolitické tretivodní výusti z betonu 30/37 - na styku se zeminou opatrit nátěrem proti zemní vlhkosti - podyp ze štěrkodrti tl. 100 mm | kus | 2 | 0.55257 | 1.1051 |  |  |  | 0 |  | R-pol. | Položka obsahuje náklady na provedení uvedených výkonů s dodáním veškerého materiálu na staveniště. | dle výkres Situace, Podélny řez
S | Celkem za 8 | Trubní vedení |  |  |  | 1.2311 |  | 0 |  | 0
Díl: | 99 | Přesun hmot
40 | 998241013 | Přesun hmot pro železniční spodek drah kolejových o sklonu přes 1,5 do 2,5 % | t | 1259.5471 | [5 empty] | 0 |  | ÚRS | Položka obsahuje náklady na provedení uvedených výkonů. | 0,002+54,178+29,54+1174,6+1,231
S | Celkem za 99 | Přesun hmot |  |  |  | 0 |  | 0 |  | 0
Díl: | O990 | Poplatky za skládky
41 | 997R1 | Poplatek za skládku - O - 17-05-04 - čistá výkopová zemina - odkop (I.-IV. tř. těžitelnosti) | t | 2203.848 |  | 0 |  |  |  | 0 |  | R-pol. | Položka obsahuje výši poplatku na určené skládce. | 1101,92*2,0
42 | 997R2 | Poplatek za skládku - O - 17-05-04 - zeminy a horniny V.-VII. třídy těžitelnosti | t | 670.772 |  | 0 |  |  |  | 0 |  | R-pol. | Položka obsahuje výši poplatku na určené skládce. | 291,64*2,3
S | Celkem za O990 | Poplatky za skládky |  |  |  | 0 |  | 0 |  | 0

## km_10,940 - 11,010
FORMULÁŘ 5 | [6 empty] | majitel HIM: | SŽDC |  | 0 |  |  | 1 | 0
|  | ROZPOČET | [7 empty] | Cena za objekt [Kč] |  | mj dle JKSO | počet mj | objektový ukazatel
Název stavby : |  | Projekt | [5 empty] | Číslo stavby | Liberec-Tanvald
Název PS,SO : |  | ev. km 10,940 až 11,010 - Zeď | Zatřídění objektu: (JKSO, JKPOV) |  |  |  |  | Číslo PS,SO | Žsp
Datum zpracování : | [7 empty] | Datum aktualizace :
Poř. číslo pol. | Číslo položky | Název položky | Měrná jednotka | Množství | Jednotková hmotnost | Celková hmotnost | CENA |  |  |  | Typ řádku | Kód datové základny | Technická specifikace | Výkaz výměr
[7 empty] | Dodávky |  | Montáže
[7 empty] | Jednotková | Celkem | Jednotková | Celkem
| 1 | 2 | 3 | 4 | 5 | 6 | 7 | 8 | 9 | 10 | 12 | 13 | 14 | 15
| 0 | Všeobecné konstrukce a práce | [8 empty] | S
1 | 014102.2 | POPLATKY ZA SKLÁDKU | T | 192 | 0 | 0 |  | 0 |  | 0 | P | 2013_OTSKP | zahrnuje veškeré poplatky provozovateli skládky související s uložením odpadu na skládce. | 40*2,0*1,0*2,4=192.0000 [A]
| Dopln. popis | Skládkovné kámen
2 | 03730.1 | POMOC PRÁCE ZAJIŠŤ NEBO ZŘÍZ OCHRANU INŽENÝRSKÝCH SÍTÍ | KČ | 1 | 0 | 0 |  | 0 |  | 0 | P | 2013_OTSKP | zahrnuje objednatelem povolené náklady na požadovaná zařízení zhotovitele | 1=1.0000 [A]
| Dopln. popis | Ochrana drážních sítí po dobu výstavby, včetně manipulace s nimi
| Celkem za 0 | Všeobecné konstrukce a práce |  |  |  | 0 |  | 0 |  | 0
| 1 | Zemní práce | [8 empty] | S
3 | 17180 | ULOŽENÍ SYPANINY DO NÁSYPŮ Z NAKUPOVANÝCH MATERIÁLŮ | M3 | 80 | 0 | 0 |  | 0 |  | 0 | P | 2013_OTSKP | položka zahrnuje: - kompletní provedení zemní konstrukce (násypového tělesa včetně aktivní zóny) včetně nákupu a dopravy materiálu dle zadávací dokumentace - úprava ukládaného materiálu vlhčením, tříděním, promícháním nebo vysoušením, příp. jiné úpravy za účelem zlepšení jeho mech. vlastností - hutnění i různé míry hutnění - ošetření úložiště po celou dobu práce v něm vč. klimatických opatření - ztížení v okolí vedení, konstrukcí a objektů a jejich dočasné zajištění - ztížení provádění vč. hutnění ve ztížených podmínkách a stísněných prostorech - ztížené ukládání sypaniny pod vodu - ukládání po vrstvách a po jiných nutných částech (figurách) vč. dosypávek - spouštění a nošení materiálu - výměna částí zemní konstrukce znehodnocené klimatickými vlivy - ruční hutnění a výplň jam a prohlubní v podloží - úprava, očištění, ochrana a zhutnění podloží - svahování, hutnění a uzavírání povrchů svahů - zřízení lavic na svazích - udržování úložiště a jeho ochrana proti vodě - odvedení nebo obvedení vody v okolí úložiště a v úložišti - veškeré pomocné konstrukce umožňující provedení zemní konstrukce (příjezdy, sjezdy, nájezdy, lešení, podpěrné konstrukce, přemostění, zpevněné plochy, zakrytí a pod.) | 40*2,0*1,0=80.0000 [A]
| Dopln. popis | Doplnění násypu v místě rušené zdi
| Celkem za 1 | Zemní práce |  |  |  | 0 |  | 0 |  | 0
| 9 | Ostatní konstrukce a práce | [8 empty] | S
4 | 966138 | BOURÁNÍ KONSTRUKCÍ Z KAMENE NA MC S ODVOZEM DO 20KM | M3 | 80 | 0 | 0 |  | 0 |  | 0 | P | 2013_OTSKP | položka zahrnuje: - rozbourání konstrukce bez ohledu na použitou technologii - veškeré pomocné konstrukce (lešení a pod.) - veškerou manipulaci s vybouranou sutí a hmotami včetně uložení na skládku. Nezahrnuje poplatek za skládku, který se vykazuje v položce 0141** (s výjimkou malého množství bouraného materiálu, kde je možné poplatek zahrnout do jednotkové ceny bourání – tento fakt musí být uveden v doplňujícím textu k položce) - veškeré další práce plynoucí z technologického předpisu a z platných předpisů | 40*2,0*1,0=80.0000 [A]
| Celkem za 9 | Ostatní konstrukce a práce |  |  |  | 0 |  | 0 |  | 0

## km_11,241
FORMULÁŘ 5 | [6 empty] | majitel HIM: | SŽDC |  | 0 |  |  | 1 | 0
|  | ROZPOČET | [7 empty] | Cena za objekt [Kč] |  | mj dle JKSO | počet mj | objektový ukazatel
Název stavby : |  | Projekt | [5 empty] | Číslo stavby | Liberec-Tanvald
Název PS,SO : |  | ev. km 11,241 - Propustek | Zatřídění objektu: (JKSO, JKPOV) |  |  |  |  | Číslo PS,SO | Žsp
Datum zpracování : | [7 empty] | Datum aktualizace :
Poř. číslo pol. | Číslo položky | Název položky | Měrná jednotka | Množství | Jednotková hmotnost | Celková hmotnost | CENA |  |  |  | Typ řádku | Kód datové základny | Technická specifikace | Výkaz výměr
[7 empty] | Dodávky |  | Montáže
[7 empty] | Jednotková | Celkem | Jednotková | Celkem
| 1 | 2 | 3 | 4 | 5 | 6 | 7 | 8 | 9 | 10 | 12 | 13 | 14 | 15
| 0 | Všeobecné konstrukce a práce | [8 empty] | S
1 | 014102 | POPLATKY ZA SKLÁDKU | T | 10 | 0 | 0 |  | 0 |  | 0 | P | 2013_OTSKP | zahrnuje veškeré poplatky provozovateli skládky související s uložením odpadu na skládce. | 5*2,0=10.0000 [A]
| Dopln. popis | Skládkovné zemina
| Celkem za 0 | Všeobecné konstrukce a práce |  |  |  | 0 |  | 0 |  | 0
| 1 | Zemní práce | [8 empty] | S
2 | 12940 | ČIŠTĚNÍ RÁMOVÝCH A KLENBOVÝCH PROPUSTŮ OD NÁNOSŮ | M3 | 5 | 0 | 0 |  | 0 |  | 0 | P | 2013_OTSKP | - vodorovná a svislá doprava, přemístění, přeložení, manipulace s výkopkem a uložení na skládku (bez poplatku) | 5=5.0000 [A]
| Dopln. popis | Včetně odvozu do 20 km.
| Celkem za 1 | Zemní práce |  |  |  | 0 |  | 0 |  | 0
| 6 | Úpravy povrchů, podlahy, výplně otvorů | [8 empty] | S
3 | 62745 | SPÁROVÁNÍ STARÉHO ZDIVA CEMENTOVOU MALTOU | M2 | 14 | 0 | 0 |  | 0 |  | 0 | P | 2013_OTSKP | položka zahrnuje: dodávku veškerého materiálu potřebného pro předepsanou úpravu v předepsané kvalitě vyčištění spar (vyškrábání), vypláchnutí spar vodou, očištění povrchu spárování odklizení suti a přebytečného materiálu potřebná lešení | 2*7=14.0000 [A]
| Dopln. popis | Hloubkové spárování zdiva opěr, a křídel včetně vysekání staré malty, spárovací malta bude včetně přísady pro zvýšení přilnavosti. 100% plochy kamenného zdiva.
| Celkem za 6 | Úpravy povrchů, podlahy, výplně otvorů |  |  |  | 0 |  | 0 |  | 0
| 9 | Ostatní konstrukce a práce | [8 empty] | S
4 | 918261.R | VTOKOVÉ JÍMKY VČETNĚ DLAŽBY PROPUSTU Z TRUB DN DO 800MM | KUS | 1 | 0 | 0 |  | 0 |  | 0 | P | 2013_OTSKP | Položka zahrnuje veškerý materiál, výrobky a polotovary, včetně mimostaveništní a vnitrostaveništní dopravy (rovněž přesuny), včetně naložení a složení,případně s uložením. - dodání čerstvého betonu (betonové směsi) požadované kvality, jeho uložení do požadovaného tvaru při jakékoliv hustotě výztuže, konzistenci čerstvého betonu a způsobu hutnění, ošetření a ochranu betonu, - zhotovení nepropustného, mrazuvzdorného betonu a betonu požadované trvanlivosti a vlastností, - užití potřebných přísad a technologií výroby betonu, - zřízení pracovních a dilatačních spar, včetně potřebných úprav, výplně, vložek, opracování, očištění a ošetření, - bednění požadovaných konstr. (i ztracené) s úpravou dle požadované kvality povrchu betonu, včetně odbedňovacích a odskružovacích prostředků, - podpěrné konstr. (skruže) a lešení všech druhů pro bednění, uložení čerstvého betonu, výztuže a doplňkových konstr., vč. požadovaných otvorů, ochranných a bezpečnostních opatření a základů těchto konstrukcí a lešení, - vytvoření kotevních čel, kapes, nálitků, a sedel, - zřízení všech požadovaných otvorů, kapes, výklenků, prostupů, dutin, drážek a pod., vč. ztížení práce a úprav kolem nich, - úpravy pro osazení výztuže, doplňkových konstrukcí a vybavení, - úpravy povrchu pro položení požadované izolace, povlaků a nátěrů, případně vyspravení, - ztížení práce u kabelových a injektážních trubek a ostatních zařízení osazovaných do betonu, - konstrukce betonových kloubů, upevnění kotevních prvků a doplňkových konstrukcí, - nátěry zabraňující soudržnost betonu a bednění, - výplň, těsnění a tmelení spar a spojů, - opatření povrchů betonu izolací proti zemní vlhkosti v částech, kde přijdou do styku se zeminou nebo kamenivem, - případné zřízení spojovací vrstvy u základů, - úpravy pro osazení zařízení ochrany konstrukce proti vlivu bludných proudů. | 1=1.0000 [A]
| Dopln. popis | Úprava poškozených skruží ve vtokové šachtě.
5 | 93842 | OČIŠTĚNÍ ZDIVA OD VEGETACE | M2 | 14 | 0 | 0 |  | 0 |  | 0 | P | 2013_OTSKP | položka zahrnuje očištění předepsaným způsobem včetně odklizení vzniklého odpadu | 2*7=14.0000 [A]
| Celkem za 9 | Ostatní konstrukce a práce |  |  |  | 0 |  | 0 |  | 0

## km_11,510
FORMULÁŘ 5 | [6 empty] | majitel HIM: | SŽDC |  | 0 |  |  | 1 | 0
|  | ROZPOČET | [7 empty] | Cena za objekt [Kč] |  | mj dle JKSO | počet mj | objektový ukazatel
Název stavby : |  | Projekt | [5 empty] | Číslo stavby | Liberec-Tanvald
Název PS,SO : |  | ev. km 11,510 - Propustek a ev. v km 11,515-11,542 - Zeď | Zatřídění objektu: (JKSO, JKPOV) |  |  |  |  | Číslo PS,SO | Žsp
Datum zpracování : | [7 empty] | Datum aktualizace :
Poř. číslo pol. | Číslo položky | Název položky | Měrná jednotka | Množství | Jednotková hmotnost | Celková hmotnost | CENA |  |  |  | Typ řádku | Kód datové základny | Technická specifikace | Výkaz výměr
[7 empty] | Dodávky |  | Montáže
[7 empty] | Jednotková | Celkem | Jednotková | Celkem
| 1 | 2 | 3 | 4 | 5 | 6 | 7 | 8 | 9 | 10 | 12 | 13 | 14 | 15
| 0 | Všeobecné konstrukce a práce | [8 empty] | S
1 | 014102 | POPLATKY ZA SKLÁDKU | T | 168.647 | 0 | 0 |  | 0 |  | 0 | P | 2013_OTSKP | zahrnuje veškeré poplatky provozovateli skládky související s uložením odpadu na skládce. | (0.17*(18.05+15.9)+13.4*4.86+2*11.19*0.6)*2,0=168.6470 [A]
| Dopln. popis | Skládkovné zemina
2 | 014102.1 | POPLATKY ZA SKLÁDKU | T | 19.181 | 0 | 0 |  | 0 |  | 0 | P | 2013_OTSKP | zahrnuje veškeré poplatky provozovateli skládky související s uložením odpadu na skládce. | (0.58*10.55+0.49*3.17)*2,5=19.1808 [A]
| Dopln. popis | Skládkovné beton
3 | 014102.2 | POPLATKY ZA SKLÁDKU | T | 40.74 | 0 | 0 |  | 0 |  | 0 | P | 2013_OTSKP | zahrnuje veškeré poplatky provozovateli skládky související s uložením odpadu na skládce. | (0.6*(18.05+15.9))*2,0=40.7400 [A]
| Dopln. popis | Skládkovné kámen
4 | 014102.4 | POPLATKY ZA SKLÁDKU | T | 0.42 | 0 | 0 |  | 0 |  | 0 | P | 2013_OTSKP | zahrnuje veškeré poplatky provozovateli skládky související s uložením odpadu na skládce. | 3*7*0,01*2,0=0.4200 [A]
| Dopln. popis | Skládkovné izolace
5 | 03730.1 | POMOC PRÁCE ZAJIŠŤ NEBO ZŘÍZ OCHRANU INŽENÝRSKÝCH SÍTÍ | KČ | 1 | 0 | 0 |  | 0 |  | 0 | P | 2013_OTSKP | zahrnuje objednatelem povolené náklady na požadovaná zařízení zhotovitele | 1=1.0000 [A]
| Dopln. popis | Ochrana drážních sítí po dobu výstavby, včetně manipulace s nimi
| Celkem za 0 | Všeobecné konstrukce a práce |  |  |  | 0 |  | 0 |  | 0
| 1 | Zemní práce | [8 empty] | S
6 | 131838 | HLOUBENÍ JAM ZAPAŽ I NEPAŽ TŘ. II, ODVOZ DO 20KM | M3 | 84.324 | 0 | 0 |  | 0 |  | 0 | P | 2012_OTSKP | - vodorovná a svislá doprava, přemístění, přeložení, manipulace s výkopkem - kompletní provedení vykopávky nezapažené i zapažené - ošetření výkopiště po celou dobu práce v něm vč. klimatických opatření - ztížení vykopávek v blízkosti podzemního vedení, konstrukcí a objektů vč. jejich dočasného zajištění - ztížení pod vodou, v okolí výbušnin, ve stísněných prostorech a pod. - příplatek za lepivost - těžení po vrstvách, pásech a po jiných nutných částech (figurách) - čerpání vody vč. čerpacích jímek, potrubí a pohotovostní čerpací soupravy (viz ustanovení k pol. 1151,2) - potřebné snížení hladiny podzemní vody - těžení a rozpojování jednotlivých balvanů - vytahování a nošení výkopku - svahování a přesvah. svahů do konečného tvaru, výměna hornin v podloží a v pláni znehodnocené klimatickými vlivy - eventuelně nutné druhotné rozpojení odstřelené horniny - ruční vykopávky, odstranění kořenů a napadávek - pažení, vzepření a rozepření vč. přepažování - hradící a štětové stěny dočasné (adekvátně platí ustanovení k pol. 1151,2) - úpravu, ochranu a očištění dna, základové spáry, stěn a svahů - zhutnění podloží, případně i svahů vč. svahování - udržování výkopiště a jeho ochrana proti vodě - odvedení nebo obvedení vody v okolí výkopiště a ve výkopišti - třídění výkopku - veškeré pomocné konstrukce umožňující provedení vykopávky (příjezdy, sjezdy, nájezdy, lešení, podpěr. konstr., přemostění, zpevněné plochy, zakrytí a pod.) | 0.17*(18.05+15.9)+13.4*4.86+2*11.19*0.6=84.3235 [A]
7 | 17481 | ZÁSYP JAM A RÝH Z NAKUPOVANÝCH MATERIÁLŮ | M3 | 59.015 | 0 | 0 |  | 0 |  | 0 | P | 2013_OTSKP | položka zahrnuje: - kompletní provedení zemní konstrukce včetně nákupu a dopravy materiálu dle zadávací dokumentace - úprava ukládaného materiálu vlhčením, tříděním, promícháním nebo vysoušením, příp. jiné úpravy za účelem zlepšení jeho mech. vlastností - hutnění i různé míry hutnění - ošetření úložiště po celou dobu práce v něm vč. klimatických opatření - ztížení v okolí vedení, konstrukcí a objektů a jejich dočasné zajištění - ztížení provádění vč. hutnění ve ztížených podmínkách a stísněných prostorech - ztížené ukládání sypaniny pod vodu - ukládání po vrstvách a po jiných nutných částech (figurách) vč. dosypávek - spouštění a nošení materiálu - výměna částí zemní konstrukce znehodnocené klimatickými vlivy - udržování úložiště a jeho ochrana proti vodě - odvedení nebo obvedení vody v okolí úložiště a v úložišti - veškeré pomocné konstrukce umožňující provedení zemní konstrukce (příjezdy, sjezdy, nájezdy, lešení, podpěrné konstrukce, přemostění, zpevněné plochy, zakrytí a pod.) | 11.64*5.07=59.0148 [A]
| Celkem za 1 | Zemní práce |  |  |  | 0 |  | 0 |  | 0
| 2 | Základy | [8 empty] | S
8 | 261614 | VRTY PRO KOTVENÍ A INJEKTÁŽ TŘ VI NA POVRCHU D DO 35MM | M | 30.6 | 0 | 0 |  | 0 |  | 0 | P | 2013_OTSKP | položka zahrnuje: přemístění, montáž a demontáž vrtných souprav svislou dopravu zeminy z vrtu vodorovnou dopravu zeminy bez uložení na skládku případně nutné pažení dočasné (včetně odpažení) i trvalé | 40*0,75+3*0,2=30.6000 [A]
| Dopln. popis | rozmístění vrtů dle výkresové dokumentace, délky vrtů 40*0,75 m resp. 3*0,2 m
9 | 285361 | KOTVENÍ NA POVRCHU Z BETONÁŘSKÉ VÝZTUŽE DL. DO 3M | KUS | 43 | 0 | 0 |  | 0 |  | 0 | P | 2013_OTSKP | položka zahrnuje dodávku předepsané kotvy, případně její protikorozní úpravu, její osazení do vrtu, zainjektování a napnutí, případně opěrné desky nezahrnuje vrty | 43=43.0000 [A]
| Dopln. popis | kompletní kotvy v pozinkovaném provedení (vč. matic) - závitové tyče do vrtu prof. 40 mm vyplněného chem. lepidlem, délky tyčí 40*1100 mm, 3*400 mm
| Celkem za 2 | Základy |  |  |  | 0 |  | 0 |  | 0
| 3 | Svislé konstrukce | [8 empty] | S
10 | 317325 | ŘÍMSY ZE ŽELEZOBETONU DO C30/37 (B37) | M3 | 18.064 | 0 | 0 |  | 0 |  | 0 | P | 2013_OTSKP | položka zahrnuje: - dodání čerstvého betonu (betonové směsi) požadované kvality, jeho uložení do požadovaného tvaru při jakékoliv hustotě výztuže, konzistenci čerstvého betonu a způsobu hutnění, ošetření a ochranu betonu, - zhotovení nepropustného, mrazuvzdorného betonu a betonu požadované trvanlivosti a vlastností, - užití potřebných přísad a technologií výroby betonu, - zřízení pracovních a dilatačních spar, včetně potřebných úprav, výplně, vložek, opracování, očištění a ošetření, - bednění požadovaných konstr. (i ztracené) s úpravou dle požadované kvality povrchu betonu, včetně odbedňovacích a odskružovacích prostředků, - podpěrné konstr. (skruže) a lešení všech druhů pro bednění, uložení čerstvého betonu, výztuže a doplňkových konstr., vč. požadovaných otvorů, ochranných a bezpečnostních opatření a základů těchto konstrukcí a lešení, - vytvoření kotevních čel, kapes, nálitků, a sedel, - zřízení všech požadovaných otvorů, kapes, výklenků, prostupů, dutin, drážek a pod., vč. ztížení práce a úprav kolem nich, - úpravy pro osazení výztuže, doplňkových konstrukcí a vybavení, - úpravy povrchu pro položení požadované izolace, povlaků a nátěrů, případně vyspravení, - ztížení práce u kabelových a injektážních trubek a ostatních zařízení osazovaných do betonu, - konstrukce betonových kloubů, upevnění kotevních prvků a doplňkových konstrukcí, - nátěry zabraňující soudržnost betonu a bednění, - výplň, těsnění a tmelení spar a spojů, - opatření povrchů betonu izolací proti zemní vlhkosti v částech, kde přijdou do styku se zeminou nebo kamenivem, - případné zřízení spojovací vrstvy u základů, - úpravy pro osazení zařízení ochrany konstrukce proti vlivu bludných proudů | Poprsní zdi: 6=6.0000 [A] Římsové desky: 6,7=6.7000 [B] Krabicový díl opěrných zdí, včetně římsy: 2*0,9*2.98=5.3640 [C] Celkem: A+B+C=18.0640 [D]
| Dopln. popis | Prefabrikované poprsní zídky, římsové desky, římsy, včetně vložení do definitivní polohy
11 | 317365 | VÝZTUŽ ŘÍMS Z OCELI 10505 | T | 2.652 | 0 | 0 |  | 0 |  | 0 | P | 2013_OTSKP | položka zahrnuje: - dodání betonářské výztuže v požadované kvalitě, stříhání, řezání, ohýbání a spojování do všech požadovaných tvarů (vč. armakošů) a uložení s požadovaným zajištěním polohy a krytí výztuže betonem, - veškeré svary nebo jiné spoje výztuže, - pomocné konstrukce a práce pro osazení a upevnění výztuže, - zednické výpomoci pro montáž betonářské výztuže, - úpravy výztuže pro osazení doplňkových konstrukcí, - ochranu výztuže do doby jejího zabetonování, - úpravy výztuže pro zřízení železobetonových kloubů, kotevních prvků, závěsných ok a doplňkových konstrukcí, - veškerá opatření pro zajištění soudržnosti výztuže a betonu, - vodivé propojení výztuže, které je součástí ochrany konstrukce proti vlivům bludných proudů, vyvedení do měřících skříní nebo míst pro měření bludných proudů (vlastní měřící skříně se uvádějí položkami SD 74) - povrchovou antikorozní úpravu výztuže, - separaci výztuže, - osazení měřících zařízení a úpravy pro ně, - osazení měřících skříní nebo míst pro měření bludných proudů. | 1,125+1,127+0,4=2.6520 [A]
12 | 348173 | ZÁBRADLÍ Z DÍLCŮ KOVOVÝCH ŽÁROVĚ ZINK PONOREM S NÁTĚREM | KG | 1777 | 0 | 0 |  | 0 |  | 0 | P | 2013_OTSKP | - dílenská dokumentace, včetně technologického předpisu spojování, - dodání materiálu v požadované kvalitě a výroba konstrukce i dílenská (včetně pomůcek, přípravků a prostředků pro výrobu) bez ohledu na náročnost a její hmotnost, dílenská montáž, - dodání spojovacího materiálu, - zřízení montážních a dilatačních spojů, spar, včetně potřebných úprav, vložek, opracování, očištění a ošetření, - podpěr. konstr. a lešení všech druhů pro montáž konstrukcí i doplňkových, včetně požadovaných otvorů, ochranných a bezpečnostních opatření a základů pro tyto konstrukce a lešení, - jakákoliv doprava a manipulace dílců a montážních sestav, včetně dopravy konstrukce z výrobny na stavbu, - montáž konstrukce na staveništi, včetně montážních prostředků a pomůcek a zednických výpomocí, - montážní dokumentace včetně technologického předpisu montáže, - výplň, těsnění a tmelení spar a spojů, - čištění konstrukce a odstranění všech vrubů (vrypy, otlačeniny a pod.), - veškeré druhy opracování povrchů, včetně úprav pod nátěry a pod izolaci, - veškeré druhy dílenských základů a základních nátěrů a povlaků, - všechny druhy ocelového kotvení, - dílenskou přejímku a montážní prohlídku, včetně požadovaných dokladů, - zřízení kotevních otvorů nebo jam, nejsou-li částí jiné konstrukce, jejich úpravy, očištění a ošetření, - osazení kotvení nebo přímo částí konstrukce do podpůrné konstrukce nebo do zeminy, - výplň kotevních otvorů (příp. podlití patních desek) maltou, betonem nebo jinou speciální hmotou, vyplnění jam zeminou, - ošetření kotevní oblasti proti vzniku trhlin, vlivu povětrnosti a pod., - osazení nivelačních značek, včetně jejich zaměření, označení znakem výrobce a vyznačení letopočtu. Dokumentace pro zadání stavby může dále předepsat, že cena položky ještě obsahuje například: - veškeré druhy protikorozní ochrany a nátěry konstrukcí, - žárové zinkování ponorem nebo žárové stříkání (metalizace) kovem, - zvláštní spojovací prostředky, rozebíratelnost konstrukce, - osazení měřících zařízení a úpravy pro ně - ochranná opatření před účinky bludných proudů - ochranu před přepětím. | 1495+282=1 777.0000 [A]
| Dopln. popis | Včetně vlepení kotev a vyvrtání otvorů do nové římsy, chemická kotva M16, dl. 250 mm, 4 ks/kotevní desku (z čela římsy), celkem 17*4=68 ks kotev; chemická kotva M16, dl. 210 mm, 4 ks/kotevní desku (shora římsy), celkem 11*4=44 ks kotev.
13 | 388151 | TĚLESO KABELOVODU Z PLAST ŽLABŮ JEDNOOTVOROVÝCH | M | 15 | 0 | 0 |  | 0 |  | 0 | P | 2013_OTSKP | Položka zahrnuje veškerý materiál, výrobky a polotovary, včetně mimostaveništní a vnitrostaveništní dopravy (rovněž přesuny), včetně naložení a složení, případně s uložením. | 15=15.0000 [A]
| Dopln. popis | Žlab pro vedení IS v drážním tělese
| Celkem za 3 | Svislé konstrukce |  |  |  | 0 |  | 0 |  | 0
| 4 | Vodorovné konstrukce | [8 empty] | S
14 | 451311 | PODKL A VÝPLŇ VRSTVY Z PROST BET DO B12,5 | M3 | 13.6 | 0 | 0 |  | 0 |  | 0 | P | 2013_OTSKP | - dodání čerstvého betonu (betonové směsi) požadované kvality, jeho uložení do požadovaného tvaru při jakékoliv hustotě výztuže, konzistenci čerstvého betonu a způsobu hutnění, ošetření a ochranu betonu, - zhotovení nepropustného, mrazuvzdorného betonu a betonu požadované trvanlivosti a vlastností, - užití potřebných přísad a technologií výroby betonu, - zřízení pracovních a dilatačních spar, včetně potřebných úprav, výplně, vložek, opracování, očištění a ošetření, - bednění požadovaných konstr. (i ztracené) s úpravou dle požadované kvality povrchu betonu, včetně odbedňovacích a odskružovacích prostředků, - podpěrné konstr. (skruže) a lešení všech druhů pro bednění, uložení čerstvého betonu, výztuže a doplňkových konstr., vč. požadovaných otvorů, ochranných a bezpečnostních opatření a základů těchto konstrukcí a lešení, - vytvoření kotevních čel, kapes, nálitků, a sedel, - zřízení všech požadovaných otvorů, kapes, výklenků, prostupů, dutin, drážek a pod., vč. ztížení práce a úprav kolem nich, - úpravy pro osazení výztuže, doplňkových konstrukcí a vybavení, - úpravy povrchu pro položení požadované izolace, povlaků a nátěrů, případně vyspravení, - ztížení práce u kabelových a injektážních trubek a ostatních zařízení osazovaných do betonu, - konstrukce betonových kloubů, upevnění kotevních prvků a doplňkových konstrukcí, - nátěry zabraňující soudržnost betonu a bednění, - výplň, těsnění a tmelení spar a spojů, - opatření povrchů betonu izolací proti zemní vlhkosti v částech, kde přijdou do styku se zeminou nebo kamenivem, - případné zřízení spojovací vrstvy u základů, - úpravy pro osazení zařízení ochrany konstrukce proti vlivu bludných proudů | 2,2+3,5+1,8+6,1=13.6000 [A]
| Dopln. popis | Podkladní beton pod izolaci a pod poprsní a římsové díly.
15 | 45147 | PODKL A VÝPLŇ VRSTVY Z MALTY PLASTICKÉ | M3 | 0.034 | 0 | 0 |  | 0 |  | 0 | P | 2013_OTSKP | Položka zahrnuje veškerý materiál, výrobky a polotovary, včetně mimostaveništní a vnitrostaveništní dopravy (rovněž přesuny), včetně naložení a složení, případně s uložením. | 0,085*0,045*0,045*43+0.2*0.24*0.02*28=0.0343 [A]
| Dopln. popis | zalití kotevních otvorů a podlití sloupků zábradlí plastbetonem
16 | 45160 | PODKL A VÝPLŇ VRSTVY Z MEZEROVITÉHO BETONU | M3 | 1.103 | 0 | 0 |  | 0 |  | 0 | P | 2013_OTSKP | Položka zahrnuje veškerý materiál, výrobky a polotovary, včetně mimostaveništní a vnitrostaveništní dopravy (rovněž přesuny), včetně naložení a složení, případně s uložením. | 2*0.09*6.13=1.1034 [A]
| Dopln. popis | Obetonování drenážní trubky mezerovitým betonem.
17 | 465512 | DLAŽBY Z LOMOVÉHO KAMENE NA MC | M3 | 0.7 | 0 | 0 |  | 0 |  | 0 | P | 2013_OTSKP | - úpravu podkladu - zřízení spojovací vrstvy - zřízení lože dlažby z předepsaného materiálu - dodávku a uložení dlažby, ev. předlažby, do předepsaného tvaru z pohledové úpravy - spárování, těsnění, tmelení a vyplnění spar případně s vyklínováním - úprava povrchu pro odvedení srážkové vody | 2*1,0*0,35=0.7000 [A]
| Dopln. popis | Odláždění vyústění drenážních trubek, dlažba tl. 0,2 m, podkladní beton tl. 0,15 m.
| Celkem za 4 | Vodorovné konstrukce |  |  |  | 0 |  | 0 |  | 0
| 6 | Úpravy povrchů, podlahy, výplně otvorů | [8 empty] | S
18 | 626111 | REPROFILACE PODHLEDŮ, SVISLÝCH PLOCH SANAČNÍ MALTOU JEDNOVRST TL 10MM | M2 | 30 | 0 | 0 |  | 0 |  | 0 | P | 2013_OTSKP | položka zahrnuje: dodávku veškerého materiálu potřebného pro předepsanou úpravu v předepsané kvalitě nutné vyspravení podkladu, případně zatření spar zdiva položení vrstvy v předepsané tloušťce potřebná lešení a podpěrné konstrukce | 30%*(35+15)=30.0000 [A]
| Dopln. popis | Sanační hmoty na povrch NK a opěr, 30% plochy.
19 | 626112 | REPROFILACE PODHLEDŮ, SVISLÝCH PLOCH SANAČNÍ MALTOU JEDNOVRST TL 20MM | M2 | 20 | 0 | 0 |  | 0 |  | 0 | P | 2013_OTSKP | položka zahrnuje: dodávku veškerého materiálu potřebného pro předepsanou úpravu v předepsané kvalitě nutné vyspravení podkladu, případně zatření spar zdiva položení vrstvy v předepsané tloušťce potřebná lešení a podpěrné konstrukce | 20%*(35+15)=20.0000 [A]
| Dopln. popis | Sanační hmoty na povrch NK a opěr, 20% plochy.
20 | 626113 | REPROFILACE PODHLEDŮ, SVISLÝCH PLOCH SANAČNÍ MALTOU JEDNOVRST TL 30MM | M2 | 10 | 0 | 0 |  | 0 |  | 0 | P | 2013_OTSKP | položka zahrnuje: dodávku veškerého materiálu potřebného pro předepsanou úpravu v předepsané kvalitě nutné vyspravení podkladu, případně zatření spar zdiva položení vrstvy v předepsané tloušťce potřebná lešení a podpěrné konstrukce | 10%*(35+15)=10.0000 [A]
| Dopln. popis | Sanační hmoty na povrch NK a opěr, 10% plochy.
21 | 62641 | SJEDNOCUJÍCÍ STĚRKA JEMNOU MALTOU TL CCA 2MM | M2 | 100 | 0 | 0 |  | 0 |  | 0 | P | 2013_OTSKP | položka zahrnuje: dodávku veškerého materiálu potřebného pro předepsanou úpravu v předepsané kvalitě nutné vyspravení podkladu, případně zatření spar zdiva položení vrstvy v předepsané tloušťce potřebná lešení a podpěrné konstrukce | 100%*(35+15)=100.0000 [A]
| Dopln. popis | Sanační hmoty na povrch NK a opěr, 100% plochy.
22 | 62745 | SPÁROVÁNÍ STARÉHO ZDIVA CEMENTOVOU MALTOU | M2 | 350 | 0 | 0 |  | 0 |  | 0 | P | 2013_OTSKP | položka zahrnuje: dodávku veškerého materiálu potřebného pro předepsanou úpravu v předepsané kvalitě vyčištění spar (vyškrábání), vypláchnutí spar vodou, očištění povrchu spárování odklizení suti a přebytečného materiálu potřebná lešení | 350=350.0000 [A]
| Dopln. popis | Hloubkové spárování zdiva čel a navazujících zdí, včetně vysekání staré malty, spárovací malta bude včetně přísady pro zvýšení přilnavosti. 100% plochy zdiva.
| Celkem za 6 | Úpravy povrchů, podlahy, výplně otvorů |  |  |  | 0 |  | 0 |  | 0
| 7 | Přidružená stavební výroba | [8 empty] | S
23 | 711111 | IZOLACE BĚŽNÝCH KONSTRUKCÍ PROTI ZEMNÍ VLHKOSTI ASFALTOVÝMI NÁTĚRY | M2 | 25 | 0 | 0 |  | 0 |  | 0 | P | 2013_OTSKP | položka zahrnuje: - dodání předepsaného izolačního materiálu - očištění a ošetření podkladu, zadávací dokumentace může zahrnout i případné vyspravení - zřízení izolace jako kompletního povlaku, případně komplet. soustavy nebo systému podle příslušného technolog. předpisu - zřízení izolace i jednotlivých vrstev po etapách, včetně pracovních spár a spojů - úprava u okrajů, rohů, hran, dilatačních i pracovních spojů, kotev, obrubníků, dilatačních zařízení, odvodnění, otvorů, neizolovaných míst a pod. - zajištění odvodnění povrchu izolace, včetně odvodnění nejnižších míst, pokud dokumentace pro zadání stavby nestanoví jinak - ochrana izolace do doby zřízení definitivní ochranné vrstvy nebo konstrukce - úprava, očištění a ošetření prostoru kolem izolace - provedení požadovaných zkoušek - nezahrnuje ochranné vrstvy, např. geotextilii | 25=25.0000 [A]
| Dopln. popis | Nátěr zasypaných částí poprsních zídek a římsových desek, 1xALP + 2x ALN
24 | 711112 | IZOLACE BĚŽNÝCH KONSTRUKCÍ PROTI ZEMNÍ VLHKOSTI ASFALTOVÝMI PÁSY | M2 | 84.9 | 0 | 0 |  | 0 |  | 0 | P | 2013_OTSKP | - výrobní dokumentaci (včetně technologického předpisu) zpracovanou v souladu se zadávací dokumentací - dodání izolačního a těsnícího materiálu (nátěry, nástřiky, pásy, desky, fólie, rohože, tmely, zálivky a pod.) včetně množství potřebného pro přesahy a pro prostřih, spojovací a kotvící materiál (např. dráty, trny, svary), podkladní a upevňovací materiál (např. rošty, lišty), krycí a ochranné vrstvy (oplechování, bandáže, nátěry, posyp, další pásy nebo fólie a pod.) Pozn.: Položky nezahrnují ochranné vrstvy nebo konstrukce, které se zařazují do jiných stavebních dílů, např. cementové mazaniny, cihelné přizdívky, obetonování, asfaltové vrstvy a pod. - očištění a ošetření podkladu, zadávací dokumentace může zahrnout i případné vyspravení - zřízení izolace jako kompletního povlaku, případně komplet. soustavy nebo systému podle příslušného technolog. předpisu, včet. adhézního nátěru, speciální úpravy povrchu izolované konstrukce a případné expanzní vložky - zřízení izolace i jednotlivých vrstev po etapách, včetně pracovních spár a spojů - u izolace pod římsou je zahrnuta izolační vložka - úprava u okrajů, rohů, hran, dilatačních i pracovních spojů, kotev, obrubníků, dilatačních zařízení, odvodnění, otvorů, neizolovaných míst a pod. - zajištění odvodnění povrchu izolace, včetně odvodnění nejnižších míst, pokud dokumentace pro zadání stavby nestanoví jinak - zřízení okapních, rohových, koutových, lemujících a dilatačních plechů (včetně případného připevnění), jsou-li požadovány a není-li pro ně stanovena samostatná položka - ochrana izolace do doby zřízení definitivní ochranné vrstvy nebo konstrukce - úprava, očištění a ošetření prostoru kolem izolace - provedení požadovaných zkoušek. | 14.15*6=84.9000 [A]
| Dopln. popis | Včetně přikotvení do římsy (kotevní lišta izolace, viz. projektová dokumentace).
25 | 711509 | OCHRANA IZOLACE NA POVRCHU TEXTILIÍ | M2 | 74.82 | 0 | 0 |  | 0 |  | 0 | P | 2013_OTSKP | položka zahrnuje: - dodání předepsaného ochranného materiálu - zřízení ochrany izolace | 12.47*6=74.8200 [A]
| Dopln. popis | Ochrana proti mech. poškození izolace - geotextilie 1200g/m2
| Celkem za 7 | Přidružená stavební výroba |  |  |  | 0 |  | 0 |  | 0
| 8 | Potrubí | [8 empty] | S
26 | 875332 | POTRUBÍ DREN Z TRUB PLAST DN DO 150MM DĚROVANÝCH | M | 14 | 0 | 0 |  | 0 |  | 0 | P | 2013_OTSKP | položky pro zhotovení potrubí platí bez ohledu na sklon zahrnuje: - výrobní dokumentaci (včetně technologického předpisu) - dodání veškerého trubního a pomocného materiálu (trouby, trubky, tvarovky, spojovací a těsnící materiál a pod.), podpěrných, závěsných a upevňovacích prvků, včetně potřebných úprav - úprava a příprava podkladu a podpěr, očištění a ošetření podkladu a podpěr - zřízení plně funkčního potrubí, kompletní soustavy, podle příslušného technologického předpisu - zřízení potrubí i jednotlivých částí po etapách, včetně pracovních spar a spojů, pracovního zaslepení konců a pod. - úprava prostupů, průchodů šachtami a komorami, okolí podpěr a vyústění, zaústění, napojení, vyvedení a upevnění odpad. výustí - ochrana potrubí nátěrem (vč. úpravy povrchu), případně izolací, nejsou-li tyto práce předmětem jiné položky - úprava, očištění a ošetření prostoru kolem potrubí - položky platí pro práce prováděné v prostoru zapaženém i nezapaženém a i v kolektorech, chráničkách - položky zahrnují i práce spojené s nutnými obtoky, převáděním a čerpáním vody | 2*7=14.0000 [A]
| Celkem za 8 | Potrubí |  |  |  | 0 |  | 0 |  | 0
| 9 | Ostatní konstrukce a práce | [8 empty] | S
27 | 931181 | VÝPLŇ DILATAČ SPAR Z POLYSTYRENU TL DO 10MM | M2 | 15 | 0 | 0 |  | 0 |  | 0 | P | 2013_OTSKP | položka zahrnuje dodávku a osazení předepsaného materiálu, očištění ploch spáry před úpravou, očištění okolí spáry po úpravě | 30*0,5=15.0000 [A]
28 | 931334 | TĚSNĚNÍ DILATAČNÍCH SPAR POLYURETANOVÝM TMELEM PRŮŘEZU DO 400MM2 | M | 30 | 0 | 0 |  | 0 |  | 0 | P | 2013_OTSKP | položka zahrnuje dodávku a osazení předepsaného materiálu, očištění ploch spáry před úpravou, očištění okolí spáry po úpravě | 30=30.0000 [A]
| Dopln. popis | Těsnění spár mezi prefabrikáty, detail viz. výkresová část.
29 | 93842 | OČIŠTĚNÍ ZDIVA OD VEGETACE | M2 | 350 | 0 | 0 |  | 0 |  | 0 | P | 2013_OTSKP | položka zahrnuje očištění předepsaným způsobem včetně odklizení vzniklého odpadu | 350=350.0000 [A]
| Dopln. popis | odstranění náletové vegetace ze zdiva
30 | 938544 | OČIŠTĚNÍ BETON KONSTR OTRYSKÁNÍM TLAK VODOU PŘES 1000 BARŮ | M2 | 400 | 0 | 0 |  | 0 |  | 0 | P | 2013_OTSKP | položka zahrnuje očištění předepsaným způsobem včetně odklizení vzniklého odpadu | 350+50=400.0000 [A]
| Dopln. popis | povrch kamenných zdí, povrch sanovaných betonových konstrukcí, tlak 1200 barů.
31 | 94190 | LEHKÉ PRACOVNÍ LEŠENÍ DO 1,5 KPA | M3OP | 675 | 0 | 0 |  | 0 |  | 0 | P | 2013_OTSKP | Položka zahrnuje dovoz, montáž, údržbu, opotřebení (nájemné), demontáž, konzervaci, odvoz. | 450*1,5=675.0000 [A]
32 | 966167 | BOURÁNÍ KONSTRUKCÍ ZE ŽELEZOBETONU S ODVOZEM DO 16KM | M3 | 7.672 | 0 | 0 |  | 0 |  | 0 | P | 2013_OTSKP | položka zahrnuje: - rozbourání konstrukce bez ohledu na použitou technologii - veškeré pomocné konstrukce (lešení a pod.) - veškerou manipulaci s vybouranou sutí a hmotami včetně uložení na skládku. Nezahrnuje poplatek za skládku, který se vykazuje v položce 0141** (s výjimkou malého množství bouraného materiálu, kde je možné poplatek zahrnout do jednotkové ceny bourání – tento fakt musí být uveden v doplňujícím textu k položce) - veškeré další práce plynoucí z technologického předpisu a z platných předpisů | 0.58*10.55+0.49*3.17=7.6723 [A]
| Dopln. popis | bourání poprsních zdí na podchodu
33 | 966188 | DEMONTÁŽ KONSTRUKCÍ KOVOVÝCH S ODVOZEM DO 20KM | T | 0.71 | 0 | 0 |  | 0 |  | 0 | P | 2013_OTSKP | položka zahrnuje: - rozebrání konstrukce bez ohledu na použitou technologii - veškeré pomocné konstrukce (lešení a pod.) - veškerou manipulaci s vybouranou sutí a hmotami včetně uložení na skládku. Nezahrnuje poplatek za skládku, který se vykazuje v položce 0141** (s výjimkou malého množství bouraného materiálu, kde je možné poplatek zahrnout do jednotkové ceny bourání – tento fakt musí být uveden v doplňujícím textu k položce) - veškeré další práce plynoucí z technologického předpisu a z platných předpisů | (11+3,2)*0,05=0.7100 [A]
| Dopln. popis | demontáž stávajícího zábradlí z křídel
34 | 967138 | VYBOURÁNÍ ČÁSTÍ KONSTRUKCÍ KAMENNÝCH NA MC S ODVOZEM DO 20KM | M3 | 20.37 | 0 | 0 |  | 0 |  | 0 | P | 2013_OTSKP | - položka zahrnuje veškerou manipulaci s vybouranou sutí a hmotami včetně uložení na skládku. Nezahrnuje poplatek za skládku, který se vykazuje v položce 0141** (s výjimkou malého množství bouraného materiálu, kde je možné poplatek zahrnout do jednotkové ceny bourání – tento fakt musí být uveden v doplňujícím textu k položce) - položka zahrnuje veškeré další práce plynoucí z technologického předpisu a z platných předpisů | 0.6*(18.05+15.9)=20.3700 [A]
| Dopln. popis | bourání vrchní části kamenných zdí
35 | 97817 | ODSTRANĚNÍ MOSTNÍ IZOLACE | M2 | 21 | 0 | 0 |  | 0 |  | 0 | P | 2013_OTSKP | - položka zahrnuje veškerou manipulaci s vybouranou sutí a hmotami včetně uložení na skládku. Nezahrnuje poplatek za skládku, který se vykazuje v položce 0141** (s výjimkou malého množství bouraného materiálu, kde je možné poplatek zahrnout do jednotkové ceny bourání – tento fakt musí být uveden v doplňujícím textu k položce) - položka zahrnuje veškeré další práce plynoucí z technologického předpisu a z platných předpisů | 3*7=21.0000 [A]
| Celkem za 9 | Ostatní konstrukce a práce |  |  |  | 0 |  | 0 |  | 0

## km_11,540
FORMULÁŘ 5 | [6 empty] | majitel HIM: | SŽDC |  | 0 |  |  | 1 | 0
|  | ROZPOČET | [7 empty] | Cena za objekt [Kč] |  | mj dle JKSO | počet mj | objektový ukazatel
Název stavby : |  | Projekt | [5 empty] | Číslo stavby | Liberec-Tanvald
Název PS,SO : |  | ev. km 11,540 - Propustek | Zatřídění objektu: (JKSO, JKPOV) |  |  |  |  | Číslo PS,SO | Žsp
Datum zpracování : | [7 empty] | Datum aktualizace :
Poř. číslo pol. | Číslo položky | Název položky | Měrná jednotka | Množství | Jednotková hmotnost | Celková hmotnost | CENA |  |  |  | Typ řádku | Kód datové základny | Technická specifikace | Výkaz výměr
[7 empty] | Dodávky |  | Montáže
[7 empty] | Jednotková | Celkem | Jednotková | Celkem
| 1 | 2 | 3 | 4 | 5 | 6 | 7 | 8 | 9 | 10 | 12 | 13 | 14 | 15
| 0 | Všeobecné konstrukce a práce | [8 empty] | S
1 | 014102 | POPLATKY ZA SKLÁDKU | T | 8 | 0 | 0 |  | 0 |  | 0 | P | 2013_OTSKP | zahrnuje veškeré poplatky provozovateli skládky související s uložením odpadu na skládce. | 4*2,0=8.0000 [A]
| Dopln. popis | Skládkovné zemina
| Celkem za 0 | Všeobecné konstrukce a práce |  |  |  | 0 |  | 0 |  | 0
| 1 | Zemní práce | [8 empty] | S
2 | 12940 | ČIŠTĚNÍ RÁMOVÝCH A KLENBOVÝCH PROPUSTŮ OD NÁNOSŮ | M3 | 4 | 0 | 0 |  | 0 |  | 0 | P | 2013_OTSKP | - vodorovná a svislá doprava, přemístění, přeložení, manipulace s výkopkem a uložení na skládku (bez poplatku) | 4=4.0000 [A]
| Dopln. popis | Včetně odvozu do 20 km.
| Celkem za 1 | Zemní práce |  |  |  | 0 |  | 0 |  | 0
| 9 | Ostatní konstrukce a práce | [8 empty] | S
3 | 93842 | OČIŠTĚNÍ ZDIVA OD VEGETACE | M2 | 8 | 0 | 0 |  | 0 |  | 0 | P | 2013_OTSKP | položka zahrnuje očištění předepsaným způsobem včetně odklizení vzniklého odpadu | 2*4=8.0000 [A]
| Celkem za 9 | Ostatní konstrukce a práce |  |  |  | 0 |  | 0 |  | 0