## Formulář 5 - pol.rozp
FORMULÁŘ 5 a | [6 empty] | majitel HIM: | SŽDC |  | 0
Položkový rozpočet SO | [9 empty] | Cena za objekt [Kč]
Název stavby : |  | Odstranění propadu traťové rychlosti ve vybraných úsecích tratě Liberec - Tanvald | [5 empty] | Číslo stavby
Název SO : |  | Železniční přejezd v ev. km 2,278 | [5 empty] | Číslo SO | SO 04-13-01.2
Datum zpracování : |  | 2014-07-07 | [5 empty] | Datum aktualizace :
Poř. | [6 empty] | C E N A |  |  |  | typ řádku | kód datové základny | Technická specifikace | Výkaz výměr
číslo | Číslo |  | měrná |  | jednotková | Celková | dodávky |  | montáže
pol. | položky | Název položky | jednotka | množství | hmotnost | hmotnost | jednotková | celkem | jednotková | celkem
| 1 | 2 | 3 | 4 | 5 | 6 | 7 | 8 | 9 | 10 | 12 | 13 | 14 | 15
Díl: | 0 | Všeobecné podmínky | [8 empty] | SD
1 | 03350 | SLUŽBY ZAJIŠŤUJÍCÍ REGUL, PŘEVED A OCHRANU VEŘEJ DOPRAVY | Kč | 41500 |  | 0 |  | 0 |  | 0 | P | OTSKP | viz. příloha č. 5 | 25000+2*3000+7*1500
S | Celkem za 0 | Všeobecné podmínky |  |  |  | 0 |  | 0 |  | 0
Díl: | 1 | Zemní práce | [8 empty] | SD
2 | 113134 | ODSTRAN KRYTU VOZOVEK A CHOD S ASFALT POJIVEM, ODVOZ DO 5KM | m3 | 8.2 |  | 0 |  | 0 |  | 0 | P | OTSKP | Položka obsahuje veškerou manipulaci s vybouranou sutí a s vybouranými hmotami vč. uložení na skládku a poplatku za skládku (pokud zadávací dokumentace nestanoví jinak). | 0,15*(2*9,8+3,5*10)
3 | 113328 | ODSTRAN PODKL VOZOVEK A CHOD Z KAM NESTMEL, ODVOZ DO 20KM | m3 | 15.8 |  | 0 |  | 0 |  | 0 | P | OTSKP | Položka obsahuje veškerou manipulaci s vybouranou sutí a s vybouranými hmotami vč. uložení na skládku a poplatku za skládku (pokud zadávací dokumentace nestanoví jinak). | 0,35*(1,8*9,2+3*9,5)
4 | 18110 | ÚPRAVA PLÁNĚ SE ZHUT V HOR TŘ 1-4 | m2 | 158 |  | 0 |  | 0 |  | 0 | P | OTSKP | Veškeré práce jsou obsaženy v textu položky včetně vyrovnání výškových rozdílů. | 21*5+9*2,3+9,5*3,4
5 | 123838 | ODKOP PRO SPOD STAVBU SILNIC A ŽELEZNIC TŘ. II, ODVOZ DO 20KM | m3 | 45.3 |  | 0 |  | 0 |  | 0 | P | OTSKP | Vodorovná a svislá doprava, přemístění, přeložení, manipulace s výkopkem; kompletní provedení vykopávky nezapažené i zapažené; ošetření výkopiště po celou dobu práce v něm vč. klimatických opatření; ztížení vykopávek v blízkosti podzemního vedení, konstrukcí a objektů vč. jejich dočasného zajištění; ztížení pod vodou, v okolí výbušnin, ve stísněných prostorech a pod.; příplatek za lepivost; těžení po vrstvách, pásech a po jiných nutných částech (figurách); čerpání vody vč. čerpacích jímek, potrubí a pohotovostní čerpací soupravy (viz ustanovení k pol. 1151,2); potřebné snížení hladiny podzemní vody; těžení a rozpojování jednotlivých balvanů; vytahování a nošení výkopku; svahování a přesvah. svahů do konečného tvaru, výměna hornin v podloží a v pláni znehodnocené klimatickými vlivy; eventuelně nutné druhotné rozpojení odstřelené horniny; ruční vykopávky, odstranění kořenů a napadávek; pažení, vzepření a rozepření vč. přepažování; hradící a štětové stěny dočasné (adekvátně platí ustanovení k pol. 1151,2); úpravu, ochranu a očištění dna, základové spáry, stěn a svahů; zhutnění podloží, případně i svahů vč. svahování; zřízení stupňů v podloží a lavic na svazích, není-li pro tyto práce zřízena samostatná položka; udržování výkopiště a jeho ochrana proti vodě; odvedení nebo obvedení vody v okolí výkopiště a ve výkopišti; třídění výkopku; veškeré pomocné konstrukce umožňující provedení vykopávky (příjezdy, sjezdy, nájezdy, lešení, podpěr. konstr., přemostění, zpevněné plochy, zakrytí a pod.) | 2,15*21
6 | 12383 | ODKOP PRO SPOD STAVBU SILNIC A ŽELEZNIC TŘ. II | m3 | 4.2 |  | 0 |  | 0 |  | 0 | P | OTSKP | Vodorovná a svislá doprava, přemístění, přeložení, manipulace s výkopkem; kompletní provedení vykopávky nezapažené i zapažené; ošetření výkopiště po celou dobu práce v něm vč. klimatických opatření; ztížení vykopávek v blízkosti podzemního vedení, konstrukcí a objektů vč. jejich dočasného zajištění; ztížení pod vodou, v okolí výbušnin, ve stísněných prostorech a pod.; příplatek za lepivost; těžení po vrstvách, pásech a po jiných nutných částech (figurách); čerpání vody vč. čerpacích jímek, potrubí a pohotovostní čerpací soupravy (viz ustanovení k pol. 1151,2); potřebné snížení hladiny podzemní vody; těžení a rozpojování jednotlivých balvanů; vytahování a nošení výkopku; svahování a přesvah. svahů do konečného tvaru, výměna hornin v podloží a v pláni znehodnocené klimatickými vlivy; eventuelně nutné druhotné rozpojení odstřelené horniny; ruční vykopávky, odstranění kořenů a napadávek; pažení, vzepření a rozepření vč. přepažování; hradící a štětové stěny dočasné (adekvátně platí ustanovení k pol. 1151,2); úpravu, ochranu a očištění dna, základové spáry, stěn a svahů; zhutnění podloží, případně i svahů vč. svahování; zřízení stupňů v podloží a lavic na svazích, není-li pro tyto práce zřízena samostatná položka; udržování výkopiště a jeho ochrana proti vodě; odvedení nebo obvedení vody v okolí výkopiště a ve výkopišti; třídění výkopku; veškeré pomocné konstrukce umožňující provedení vykopávky (příjezdy, sjezdy, nájezdy, lešení, podpěr. konstr., přemostění, zpevněné plochy, zakrytí a pod.) | odborný odhad
7 | 113184 | ODSTRANĚNÍ KRYTU CHODNÍKŮ Z DLAŽDIC, ODVOZ DO 5KM | m3 | 0.6 |  | 0 |  | 0 |  | 0 | P | OTSKP | Položka obsahuje veškerou manipulaci s vybouranou sutí a s vybouranými hmotami vč. uložení na skládku a poplatku za skládku (pokud zadávací dokumentace nestanoví jinak). | 0,15*2*1*2
8 | 171422 | Násypy a přísypy ze sypanin kamenitých (a balvanitých) se zhutněním z upraveného (recyklovaného) materiálu | m3 | 17 |  | 0 |  | 0 |  | 0 | P | OTSKP | Položka obsahuje kompletní provedení zemní konstrukce vč. výběru vhodného materiálu; nákup materiálu dle zadávací dokumentace; úprava ukládaného materiálu vlhčením, tříděním, promícháním nebo vysoušením, příp. jiné úpravy za účelem zlepšení jeho mech. vlastností; hutnění i různé míry hutnění; ošetření úložiště po celou dobu práce v něm vč. klimatických opatření; ztížení v okolí vedení, konstrukcí a objektů a jejich dočasné zajištění; ztížení provádění vč. hutnění ve ztížených podmínkách a stísněných prostorech; ztížené ukládání sypaniny pod vodu; ukládání po vrstvách a po jiných nutných částech (figurách) vč. dosypávek; spouštění a nošení materiálu; výměna částí zemní konstrukce znehodnocené klimatickými vlivy; ruční hutnění a výplň jam a prohlubní v podloží; úprava, očištění a ochrana případně zhutnění podloží a svahů; svahování, hutnění a uzavírání povrchů svahů; zřízení lavic na svazích a zásyp rýh; udržování úložiště a jeho ochrana proti vodě; odvedení nebo obvedení vody v okolí úložiště a v úložišti; veškeré pomocné konstrukce umožňující provedení zemní konstrukce (příjezdy, sjezdy, nájezdy, lešení, podpěrné konstrukce, přemostění, zpevněné plochy, zakrytí a pod.) | 2*8,5
9 | R 171423 | Násypy a přísypy ze sypanin kamenitých (a balvanitých) se zhutněním z upraveného (recyklovaného) materiálu | m3 | 51 |  | 0 |  | 0 |  | 0 | P | OTSKP | R | 3*2*8,5
10 | 12283 | ODKOPÁVKY A PROKOPÁVKY OBECNÉ TŘ. II | m3 | 68 |  | 0 |  | 0 |  | 0 | P | OTSKP | Vodorovná a svislá doprava, přemístění, přeložení, manipulace s výkopkem; kompletní provedení vykopávky nezapažené i zapažené; ošetření výkopiště po celou dobu práce v něm vč. klimatických opatření; ztížení vykopávek v blízkosti podzemního vedení, konstrukcí a objektů vč. jejich dočasného zajištění; ztížení pod vodou, v okolí výbušnin, ve stísněných prostorech a pod.; příplatek za lepivost; těžení po vrstvách, pásech a po jiných nutných částech (figurách); čerpání vody vč. čerpacích jímek, potrubí a pohotovostní čerpací soupravy (viz ustanovení k pol. 1151,2); potřebné snížení hladiny podzemní vody; těžení a rozpojování jednotlivých balvanů; vytahování a nošení výkopku; svahování a přesvah. svahů do konečného tvaru, výměna hornin v podloží a v pláni znehodnocené klimatickými vlivy; eventuelně nutné druhotné rozpojení odstřelené horniny; ruční vykopávky, odstranění kořenů a napadávek; pažení, vzepření a rozepření vč. přepažování; hradící a štětové stěny dočasné (adekvátně platí ustanovení k pol. 1151,2); úpravu, ochranu a očištění dna, základové spáry, stěn a svahů; zhutnění podloží, případně i svahů vč. svahování; zřízení stupňů v podloží a lavic na svazích, není-li pro tyto práce zřízena samostatná položka; udržování výkopiště a jeho ochrana proti vodě; odvedení nebo obvedení vody v okolí výkopiště a ve výkopišti; třídění výkopku; veškeré pomocné konstrukce umožňující provedení vykopávky (příjezdy, sjezdy, nájezdy, lešení, podpěr. konstr., přemostění, zpevněné plochy, zakrytí a pod.) | 4*2*8,5
S | Celkem za 1 | Zemní práce |  |  |  | 0 |  | 0 |  | 0
Díl: | 5 | Komunikace | [8 empty] | SD
11 | 562242 | KONSTR. PRAŽC. PODL. - TYP 2.2. ZŘÍZENÍ KONSTRUKČNÍ VRSTVY ZE ŠTĚRKODRTĚ | m3 | 45.3 |  | 0 |  | 0 |  | 0 | P | SŽDC | Nákup a dodání štěrkodrtě v požadované kvalitě podle zadávací dokumentace- očištění podkladu případně zřízení spojovací vrstvy; uložení štěrkodrtě dle předepsaného technologického předpisu; zřízení konstrukční vrstvy ze štěrkodrtě bez rozlišení šířky, pokládání vrstvy po etapách, příp. dílčích vrstvách, včetně pracovních spar a spojů; hutnění i různé míry hutnění- průkazní zkoušky, kontrolní zkoušky a kontrolní měření; úpravu napojení, ukončení a těsnění podél odvodňovacích zařízení,vpustí, šachet a pod., nestanoví-li zadávací dokumentace jinak; těsnění, tmelení a výplň spar a otvorů- ošetření úložiště po celou dobu práce v něm vč. klimatických opatření; ztížení v okolí vedení, konstrukcí a objektů a jejich dočasné zajištění; ztížení provádění vč. hutnění ve ztížených podmínkách a stísněných prostorech- úpravu povrchu vrstvy; Viz : Předpis S4, příloha 4, 5, 6, 10, 14; Vzorové listy železničního spodku Ž 4, Ž4.1, Ž 4.12.; Technické kvalitativní podmínky staveb Státních drah, kap.1, 2, 6. | 2,15*21
12 | 563241 | KONSTR. PRAŽC. PODL. - TYP 3.2. ZŘÍZENÍ KONSTR. VRSTVY Z VÝZTUŽ. GEOTEXTILIE | m2 | 176 |  | 0 |  | 0 |  | 0 | P | SŽDC | Dodání výztužné geotextilie v požadované kvalitě; očištění a urovnání podkladu; uložení výztužné geotextilie dle předepsaného technologického předpisu; zřízení konstrukční vrstvy z výztužné geotextilie bez rozlišení šířky, pokládání vrstvy po etapách, včetně pracovních spar a spojů; průkazní zkoušky, kontrolní zkoušky a kontrolní měření; úpravu napojení, ukončení a těsnění podél trativodů, vpustí, šachet a pod., nestanoví-li zadávací dokumentace jinak ; úpravu povrchu vrstvyViz : Předpis S4, příloha 6, příloha 12; Vzorové listy železničního spodku Ž4, Ž4.1, Ž 4.13.; Technické kvalitativní podmínky staveb Státních drah, kap. 1, 2, 6. | 8,38*21
13 | 587206 | PŘEDLÁŽDĚNÍ KRYTU Z BETON DLAŽDIC SE ZÁMKEM | m2 | 5.6 |  | 0 |  | 0 |  | 0 | P | OTSKP | Pod pojmem *předláždění* se rozumí rozebrání stávající dlažby a pokládka dlažby ze stávajícího dlažebního materiálu (bez dodávky nového), zahrnuje nezbytnou manipulaci s tímto materiálem (nakládání, doprava, složení, očištění),dodání a rozprostření materiálu pro lože a jeho tloušťku předepsanou dokumentací a pro předepsanou výplň spar,eventuelní doplnění plochy s použitím nového materiálu se vykazuje v položce č.582 | 1,5+1,2+1,3+1,6
14 | R02 56330 | VOZOVKOVÉ VRSTVY ZE ŠTĚRKODRTI A | m3 | 11.2 |  | 0 |  | 0 |  | 0 | P | OTSKP | Dodání kameniva předepsané kvality a zrnitosti, rozprostření a zhutnění vrstvy v předepsané tloušťce,zřízení vrstvy bez rozlišení šířky, pokládání vrstvy po etapách,nezahrnuje postřiky, nátěry | 0,56*8,9+0,655*9,5
15 | 574E07 | ASFALTOVÝ BETON PRO PODKLADNÍ VRSTVY ACP 22+, 22S | m3 | 7.5 |  | 0 |  | 0 |  | 0 | P | OTSKP | Dodání směsi v požadované kvalitě; očištění podkladu; uložení směsi dle předepsaného technologického předpisu, zhutnění vrstvy v předepsané tloušťce; zřízení vrstvy bez rozlišení šířky, pokládání vrstvy po etapách, včetně pracovních spar a spojů; úpravu napojení, ukončení podél obrubníků, dilatačních zařízení, odvodňovacích proužků, odvodňovačů, vpustí, šachet a pod.; nezahrnuje postřiky, nátěry; nezahrnuje těsnění podél obrubníků, dilatačních zařízení, odvodňovacích proužků, odvodňovačů, vpustí, šachet a pod. | 0,09*83,3
16 | 574C06 | ASFALTOVÝ BETON PRO LOŽNÍ VRSTVY ACL 16+, 16S | m3 | 5.5 |  | 0 |  | 0 |  | 0 | P | OTSKP | Dodání směsi v požadované kvalitě; očištění podkladu; uložení směsi dle předepsaného technologického předpisu, zhutnění vrstvy v předepsané tloušťce; zřízení vrstvy bez rozlišení šířky, pokládání vrstvy po etapách, včetně pracovních spar a spojů; úpravu napojení, ukončení podél obrubníků, dilatačních zařízení, odvodňovacích proužků, odvodňovačů, vpustí, šachet a pod.; nezahrnuje postřiky, nátěry; nezahrnuje těsnění podél obrubníků, dilatačních zařízení, odvodňovacích proužků, odvodňovačů, vpustí, šachet a pod. | 0,06*91,6
17 | 574A04 | ASFALTOVÝ BETON PRO OBRUSNÉ VRSTVY ACO 11+, 11S | m3 | 4 |  | 0 |  | 0 |  | 0 | P | OTSKP | Dodání směsi v požadované kvalitě; očištění podkladu; uložení směsi dle předepsaného technologického předpisu, zhutnění vrstvy v předepsané tloušťce; zřízení vrstvy bez rozlišení šířky, pokládání vrstvy po etapách, včetně pracovních spar a spojů; úpravu napojení, ukončení podél obrubníků, dilatačních zařízení, odvodňovacích proužků, odvodňovačů, vpustí, šachet a pod.; nezahrnuje postřiky, nátěry; nezahrnuje těsnění podél obrubníků, dilatačních zařízení, odvodňovacích proužků, odvodňovačů, vpustí, šachet a pod. | 0,04*100
18 | 58920 | VÝPLŇ SPAR MODIFIKOVANÝM ASFALTEM | m | 21 |  | 0 |  | 0 |  | 0 | P | OTSKP | Položka zahrnuje dodávku předepsaného materiálu, vyčištění a výplň spar tímto materiálem | 10+11
S | Celkem za 5 | Komunikace |  |  |  | 0 |  | 0 |  | 0
Díl: | 9 | Ostatní konstrukce a práce, bourání | [8 empty] | SD
19 | 965312 | Rozebrání přejezdu, přechodu z dílců - odvoz (na likvidaci odpadů nebo jiné určené místo) | tkm | 108 |  | 0 |  | 0 |  | 0 | P | OTSKP | Položka obsahuje veškeré práce a materiál obsažený v názvu položky. Položka neobsahuje náklady na zřízení a odstranění dopravního značení objízdné trasy. Způsob měření -výměra je součtem součinů metrů krychlových tun vybouraného materiálu v původním stavu a jednotlivých vzdáleností v kilometrech. | 0,375*14,4*20
20 | 921920 | Silniční panely šířky 1 m v přechodu těles | m | 20 |  | 0 |  | 0 |  | 0 | P | OTSKP | Položka obsahuje zřízení montované přejezdové konstrukce; montáž přejezdové konstrukce z dílů a součástí na místě v ose koleje při přerušení železničního a silničního provozu; příplatky za ztížené podmínky vyskytující se při zřízení přejezdu (např. za překážky na straně koleje); dopravu materiálu z výrobního závodu nebo místa nákupu až na místo zřízení přejezdu a odvoz demontovaného materiálu na určené místo; dodávku veškerých prvků a částí daného typu přejezdové konstrukce včetně závěrných zídek a jejich betonového základu dle odpovídajících vzorových listů a TKP Položka neobsahuje náklady na zřízení a odstranění dopravního značení objízdné trasy | 1*20
21 | 921940 | Montáž přejezdu nebo přechodu z jakýchkoliv vyzískaných nebo regenerovaných dílců | m2 | 40 |  | 0 |  | 0 |  | 0 | P | OTSKP | Položka obsahuje zřízení montované přejezdové konstrukce; montáž přejezdové konstrukce z dílů a součástí na místě v ose koleje při přerušení železničního a silničního provozu; příplatky za ztížené podmínky vyskytující se při zřízení přejezdu (např. za překážky na straně koleje); dopravu materiálu z výrobního závodu nebo místa nákupu až na místo zřízení přejezdu a odvoz demontovaného materiálu na určené místo; dodávku veškerých prvků a částí daného typu přejezdové konstrukce včetně závěrných zídek a jejich betonového základu dle odpovídajících vzorových listů a TKP Položka neobsahuje náklady na zřízení a odstranění dopravního značení objízdné trasy | 2*1*20
22 | 965311 | ROZEBRANÍ PŘEJEZDU, PŘECHODU Z DÍLCŮ | m2 | 60 |  | 0 |  | 0 |  | 0 | P | OTSKP | Položka obsahuje veškeré práce a materiál obsažený v názvu položky. Položka neobsahuje náklady na zřízení a odstranění dopravního značení objízdné trasy | 3*1*20
23 | 921410 | ŽELEZNIČNÍ PŘEJEZD PLASTBETONOVÝ | m | 13.2 |  | 0 |  | 0 |  | 0 | P | OTSKP | Položka obsahuje zřízení montované přejezdové konstrukce; montáž přejezdové konstrukce z dílů a součástí na místě v ose koleje při přerušení železničního a silničního provozu; příplatky za ztížené podmínky vyskytující se při zřízení přejezdu (např. za překážky na straně koleje); dopravu materiálu z výrobního závodu nebo místa nákupu až na místo zřízení přejezdu a odvoz demontovaného materiálu na určené místo; dodávku veškerých prvků a částí daného typu přejezdové konstrukce včetně závěrných zídek a jejich betonového základu dle odpovídajících vzorových listů a TKP Položka neobsahuje náklady na zřízení a odstranění dopravního značení objízdné trasy | viz. příloha č. 3
24 | 915111 | Vodor doprav znač barvou hladké - dodávka a pokládka | m2 | 5 |  | 0 |  | 0 |  | 0 | P | OTSKP | Položka zahrnuje:dodání a pokládku nátěrového materiálu (měří se pouze natíraná plocha), předznačení a reflexní úpravu | 0,35*3,6*2*2
S | Celkem za 9 | Ostatní konstrukce a práce, bourání |  |  |  | 0 |  | 0 |  | 0
Díl: | O990 | Poplatky za skládky | [8 empty] | SD
25 | 014130 | Poplatky za likvidaci odpadů nekontaminovaných - 17 03 02 Vybouraný asfaltový beton bez dehtu | t | 18.1 |  | 0 |  | 0 |  | 0 | P | OTSKP | Položka obsahuje veškeré poplatky provozovateli skládky, recyklační linky nebo jiného zařízení na zpracování nebo likvidaci odpadů související s převzetím, uložením, zpracováním nebo likvidací odpadu. Položka neobsahuje náklady spojené s dopravou odpadu z místa stavby na místo převzetí provozovatelem skládky, recyklační linky nebo jiného zařízení na zpracování nebo likvidaci odpadů. | 8,2*2,2
26 | 014112 | Poplatky za likvidaci odpadů nekontaminovaných - 17 05 04 Vytěžené zeminy a horniny - II. třída těžitelnosti | t | 118.5 |  | 0 |  | 0 |  | 0 | P | OTSKP | Položka obsahuje veškeré poplatky provozovateli skládky, recyklační linky nebo jiného zařízení na zpracování nebo likvidaci odpadů související s převzetím, uložením, zpracováním nebo likvidací odpadu. Položka neobsahuje náklady spojené s dopravou odpadu z místa stavby na místo převzetí provozovatelem skládky, recyklační linky nebo jiného zařízení na zpracování nebo likvidaci odpadů. | 59,25*2
S | Celkem za O990 | Poplatky za skládky |  |  |  | 0 |  | 0 |  | 0