## Formulář 5 - pol.rozp
FORMULÁŘ 5 a | [6 empty] | majitel HIM: | SŽDC |  | 0 | CÚ 2013
Položkový rozpočet SO | [9 empty] | Cena za objekt [Kč]
Název stavby : |  | Odstranění propadu traťové rychlosti ve vybraných úsecích tratě Liberec - Tanvald | [5 empty] | Číslo stavby
Název SO : |  | Zast. Smržovka dolní nádraží, nástupiště | [5 empty] | Číslo SO | SO 20-12-01
Datum zpracování : |  | 07/2014 | [5 empty] | Datum aktualizace : |  | …
Poř. | [6 empty] | C E N A |  |  |  | typ řádku | kód datové základny | Technická specifikace | Výkaz výměr
číslo | Číslo |  | měrná |  | jednotková | Celková | dodávky |  | montáže
pol. | položky | Název položky | jednotka | množství | hmotnost | hmotnost | jednotková | celkem | jednotková | celkem
| 1 | 2 | 3 | 4 | 5 | 6 | 7 | 8 | 9 | 10 | 12 | 13 | 14 | 15
Díl: | 1 | Zemní práce
1 | 113106121 | Rozebrání dlažeb komunikací pro pěší z betonových nebo kamenných dlaždic | m2 | 25 | 0 | 0 |  | 0 |  | 0 |  |  | Rozebrání dlažeb a dílců komunikací pro pěší, vozovek a ploch s přemístěním hmot na skládku na vzdálenost do 3 m nebo s naložením na dopravní prostředek komunikací pro pěší s ložem z kameniva nebo živice a s výplní spár z betonových nebo kameninových dlaždic, desek nebo tvarovek | "dle TZ" 25
2 | 113106123 | Rozebrání dlažeb komunikací pro pěší ze zámkových dlaždic | m2 | 50 | 0 | 0 |  | 0 |  | 0 |  |  | Rozebrání dlažeb a dílců komunikací pro pěší, vozovek a ploch s přemístěním hmot na skládku na vzdálenost do 3 m nebo s naložením na dopravní prostředek komunikací pro pěší s ložem z kameniva nebo živice a s výplní spár ze zámkové dlažby | "rozebrání stávající plochy se zpětným využitím dle TZ" 50
3 | 113202111 | Vytrhání obrub krajníků obrubníků stojatých | m | 29.4 | 0 | 0 |  | 0 |  | 0 |  |  | Vytrhání obrub s vybouráním lože, s přemístěním hmot na skládku na vzdálenost do 3 m nebo s naložením na dopravní prostředek z krajníků nebo obrubníků stojatých | 7+0,9+15,5+6
4 | 122201101 | Odkopávky a prokopávky nezapažené v hornině tř. 3 objem do 100 m3 | m3 | 18.503 | 0 | 0 |  | 0 |  | 0 |  |  | Odkopávky a prokopávky nezapažené s přehozením výkopku na vzdálenost do 3 m nebo s naložením na dopravní prostředek v hornině tř. 3 do 100 m3 | "odtěžení zeminy pro nové pochozí a pojezdové plochy" (25,458+28,975)*0,260 "odtěžení zeminy pro přístupový chodník" 0,728*2,5 "odtěžení zeminy pro chodník k dráž. objektu" 0,23*11
5 | 122201109 | Příplatek za lepivost u odkopávek v hornině tř. 1 až 3 | m3 | 18.503 | 0 | 0 |  | 0 |  | 0 |  |  | Odkopávky a prokopávky nezapažené s přehozením výkopku na vzdálenost do 3 m nebo s naložením na dopravní prostředek v hornině tř. 3 Příplatek k cenám za lepivost horniny tř. 3 | "odtěžení zeminy pro nové pochozí a pojezdové plochy" (25,458+28,975)*0,260 "odtěžení zeminy pro přístupový chodník" 0,728*2,5 "odtěžení zeminy pro chodník k dráž. objektu" 0,23*11
6 | 131201201 | Hloubení jam zapažených v hornině tř. 3 objemu do 100 m3 | m3 | 2.25 | 0 | 0 |  | 0 |  | 0 |  |  | Hloubení zapažených jam a zářezů s urovnáním dna do předepsaného profilu a spádu v hornině tř. 3 do 100 m3 | 1,5*1,5*1
7 | 131201209 | Příplatek za lepivost u hloubení jam zapažených v hornině tř. 3 | m3 | 2.25 | 0 | 0 |  | 0 |  | 0 |  |  | Hloubení zapažených jam a zářezů s urovnáním dna do předepsaného profilu a spádu Příplatek k cenám za lepivost horniny tř. 3
8 | 132201101 | Hloubení rýh š do 600 mm v hornině tř. 3 objemu do 100 m3 | m3 | 46.902 | 0 | 0 |  | 0 |  | 0 |  |  | Hloubení zapažených i nezapažených rýh šířky do 600 mm s urovnáním dna do předepsaného profilu a spádu v hornině tř. 3 do 100 m3 | "rýha pro žlab" 0,3*0,5*14 "rýha pro trativod" 0,6*0,9*57 "rýhy pro železobetonové zídky" (2,58+2,8+8,86+32,5)*0,3*1
9 | 132201109 | Příplatek za lepivost k hloubení rýh š do 600 mm v hornině tř. 3 | m3 | 46.902 | 0 | 0 |  | 0 |  | 0 |  |  | Hloubení zapažených i nezapažených rýh šířky do 600 mm s urovnáním dna do předepsaného profilu a spádu v hornině tř. 3 Příplatek k cenám za lepivost horniny tř. 3 | "rýha pro žlab" 0,3*0,5*14 "rýha pro odvodnění" 0,6*0,9*57 "rýhy pro železobetonové zídky" (2,58+2,8+8,86+32,5)*0,3*1
10 | 162701105 | Vodorovné přemístění do 10000 m výkopku/sypaniny z horniny tř. 1 až 4 | m3 | 67.655 | 0 | 0 |  | 0 |  | 0 |  |  | Vodorovné přemístění výkopku nebo sypaniny po suchu na obvyklém dopravním prostředku, bez naložení výkopku, avšak se složením bez rozhrnutí z horniny tř. 1 až 4 na vzdálenost přes 9 000 do 10 000 m | "rýha pro žlab" 0,3*0,5*14 "jáma pro šachtu"1,5*1,5*1 "rýha pro odvodnění" 0,6*0,9*57 "odtěžení zeminy pro nové pochozí a pojezdové plochy" (25,458+28,975)*0,260 "odtěžení zeminy pro přístupový chodník" 0,728*2,5 "odtěžení zeminy pro chodník k dráž. objektu" 0,23*11 "rýhy pro železobetonové zídky" (2,58+2,8+8,86+32,5)*0,3*1
11 | 162701109 | Příplatek k vodorovnému přemístění výkopku/sypaniny z horniny tř. 1 až 4 ZKD 1000 m přes 10000 m | m3 | 1353.092 | 0 | 0 |  | 0 |  | 0 |  |  | Vodorovné přemístění výkopku nebo sypaniny po suchu na obvyklém dopravním prostředku, bez naložení výkopku, avšak se složením bez rozhrnutí z horniny tř. 1 až 4 na vzdálenost Příplatek k ceně za každých dalších i započatých 1 000 m | "rýha pro žlab" 0,3*0,5*14*20 "jáma pro šachtu"1,5*1,5*1*20 "rýha pro odvodnění" 0,6*0,9*57*20 "odtěžení zeminy pro nové pochozí a pojezdové plochy" (25,458+28,975)*0,260*20 "odtěžení zeminy pro přístupový chodník" 0,728*2,5*20 "odtěžení zeminy pro chodník k dráž. objektu" 0,23*11*20 "rýhy pro železobetonové zídky" (2,58+2,8+8,86+32,5)*0,3*1*20
12 | 167101101 | Nakládání výkopku z hornin tř. 1 až 4 do 100 m3 | m3 | 67.655 | 0 | 0 |  | 0 |  | 0 |  |  | Nakládání, skládání a překládání neulehlého výkopku nebo sypaniny nakládání, množství do 100 m3, z hornin tř. 1 až 4 | "rýha pro žlab" 0,3*0,5*14 "jáma pro šachtu"1,5*1,5*1 "rýha pro odvodnění" 0,6*0,9*57 "odtěžení zeminy pro nové pochozí a pojezdové plochy" (25,458+28,975)*0,260 "odtěžení zeminy pro přístupový chodník" 0,728*2,5 "odtěžení zeminy pro chodník k dráž. objektu" 0,23*11 "rýhy pro železobetonové zídky" (2,58+2,8+8,86+32,5)*0,3*1
13 | 171201101 | Uložení sypaniny do násypů nezhutněných | m3 | 13 | 0 | 0 |  | 0 |  | 0 |  |  | Uložení sypaniny do násypů s rozprostřením sypaniny ve vrstvách a s hrubým urovnáním nezhutněných z jakýchkoliv hornin | 260*0,05
14 | 583438720 | kamenivo drcené hrubé frakce 8-16 | t | 13 | 1 | 13 |  | 0 |  | 0 |  |  | kamenivo přírodní drcené hutné pro stavební účely PDK (drobné, hrubé a štěrkodrť) kamenivo drcené hrubé d>=2 a D<=45 mm (ČSN EN 13043 ) d>=2 a D>=4 mm (ČSN EN 12620, ČSN EN 13139 ) d>=1 a D>=2 mm (ČSN EN 13242) frakce 8-16 Luleč | 260*0,05
15 | 171201201 | Uložení sypaniny na skládky | m3 | 67.655 | 0 | 0 |  | 0 |  | 0 |  |  | Uložení sypaniny na skládky | "rýha pro žlab" 0,3*0,5*14 "jáma pro šachtu"1,5*1,5*1 "rýha pro odvodnění" 0,6*0,9*57 "odtěžení zeminy pro nové pochozí a pojezdové plochy" (25,458+28,975)*0,260 "odtěžení zeminy pro přístupový chodník" 0,728*2,5 "odtěžení zeminy pro chodník k dráž. objektu" 0,23*11 "rýhy pro železobetonové zídky" (2,58+2,8+8,86+32,5)*0,3*1
16 | 174101101 | Zásyp jam, šachet rýh nebo kolem objektů sypaninou se zhutněním | m3 | 5.28 | 0 | 0 |  | 0 |  | 0 |  |  | Zásyp sypaninou z jakékoliv horniny s uložením výkopku ve vrstvách se zhutněním jam, šachet, rýh nebo kolem objektů v těchto vykopávkách | "svodné potrubí" 0,7*0,6*9 "šachta" 1,5*1
17 | 58344169R | štěrkodrť frakce 0-32 z recyklovaného materiálu | t | 5.28 | 1 | 5.28 |  | 0 |  | 0 |  |  | kamenivo recyklované pro stavební účely PDK (drobné, hrubé a štěrkodrť) štěrkodrtě ČSN EN 13043 frakce 0-32 (ŠDa) OTP ČD
18 | 175101201 | Obsypání objektů bez prohození sypaniny z hornin tř. 1 až 4 uloženým do 30 m od kraje objektu | m3 | 151.382 | 0 | 0 |  | 0 |  | 0 |  |  | Obsypání objektů sypaninou z vhodných hornin 1 až 4 nebo materiálem uloženým ve vzdálenosti do 30 m od vnějšího kraje objektu pro jakoukoliv míru zhutnění bez prohození sypaniny | "zásyp nástupiště z výzisku z KL" (2,5*45,25+2,3*2,5+1,5*32,25)-((0,39671/2)*80)
19 | 182201101 | Svahování násypů | m2 | 260 | 0 | 0 |  | 0 |  | 0 |  |  | Svahování trvalých svahů do projektovaných profilů s potřebným přemístěním výkopku při svahování násypů v jakékoliv hornině
S | Celkem za 1 | Zemní práce |  |  |  | 18.28 |  | 0 |  | 0
Díl: | 2 | Základy
20 | 211531111 | Výplň odvodňovacích žeber nebo trativodů kamenivem hrubým drceným frakce 16 až 63 mm | m3 | 24.48 | 1.63 | 39.9024 |  | 0 |  | 0 |  |  | Výplň kamenivem do rýh odvodňovacích žeber nebo trativodů bez zhutnění, s úpravou povrchu výplně kamenivem hrubým drceným frakce 16 až 63 mm | 0,85*0,6*48
21 | 211971122 | Zřízení opláštění žeber nebo trativodů geotextilií v rýze nebo zářezu přes 1:2 š přes 2,5 m | m2 | 171 | 0.00027 | 0.04617 |  | 0 |  | 0 |  |  | Zřízení opláštění výplně z geotextilie odvodňovacích žeber nebo trativodů v rýze nebo zářezu se stěnami svislými nebo šikmými o sklonu přes 1:2 při rozvinuté šířce opláštění přes 2,5 m | 3*57
22 | 693110030 | geotextilie tkaná (polypropylen) PK-TEX PP 40 215 g/m2 | m2 | 171 | 0.0002 | 0.0342 |  | 0 |  | 0 |  |  | geotextilie geotextilie tkané PK-TEX PP (polypropylen) vyztužování, separace a filtrace PK-TEX PP 40 200 g/m2
23 | 212312111 | Lože pro trativody z betonu prostého | m3 | 1.71 | 2.2563 | 3.8583 |  | 0 |  | 0 |  |  | Lože pro trativody z betonu prostého | 57*0,6*0,05
24 | 212341111 | Obetonování drenážních trub mezerovitým betonem | m3 | 2.16 | 1.922 | 4.1515 |  | 0 |  | 0 |  |  | Obetonování drenážních trub mezerovitým betonem | 12*0,6*0,3
25 | 21275231R | Trativod z drenážních trubek plastových tuhých DN 150 mm | m | 48 | 0.26796 | 12.8621 |  | 0 |  | 0 |  |  | Trativod z drenážních trubek plastových tuhých DN 150 mm | "dle TZ" 48
26 | 21275239R | Svodné potrubí z drenážních trubek plastových tuhých DN 150 mm | m | 9 | 0.26796 | 2.4116 |  | 0 |  | 0 |  |  | Svodné potrubí z drenážních trubek plastových tuhých DN 150 mm | 9
S | Celkem za 2 | Základy |  |  |  | 63.2663 |  | 0 |  | 0
Díl: | 3 | Svislé konstrukce
27 | 339921132 | Osazování betonových palisád do betonového základu v řadě výšky prvku přes 0,5 do 1 m | m | 8.5 | 0.24127 | 2.0508 |  | 0 |  | 0 |  |  | Osazování palisád betonových v řadě se zabetonováním výšky palisády přes 500 do 1000 mm | 3,1+5,4
28 | 59228275R | palisáda přírodní 80 x 12 x 12 cm | kus | 45 | 0.035 | 1.575 |  | 0 |  | 0 |  |  | prefabrikáty pro komunální stavby a pro terénní úpravu ostatní betonové a železobetonové palisáda (výška/délka,šířka) Palisáda 80 x 12 x 12 cm | 5,4/0,12
29 | 59228274R | palisáda přírodní 60 x 12 x 12 cm | kus | 26 | 0.026 | 0.676 |  | 0 |  | 0 |  |  | prefabrikáty pro komunální stavby a pro terénní úpravu ostatní betonové a železobetonové palisáda - šedá (výška/délka,šířka) Palisáda 60 x 12 x 12 cm | 3,12/0,12
30 | 345321616 | Zídky atikové, parapetní, schodišťové a zábradelní ze ŽB tř. C 30/37 | m3 | 19.788 | 2.4533 | 48.5461 |  | 0 |  | 0 |  |  | Zídky atikové, poprsní, schodišťové a zábradelní z betonu železového bez výztuže tř. C 30/37 | (4,41+4,8+11)*0,3+30,5*1,5*0,3
31 | 345351101 | Zřízení bednění zídek atikových, parapetních, schodišťových a zábradelních plnostěnných | m2 | 83.482 | 0.00094 | 0.078473 |  | 0 |  | 0 |  |  | Bednění atikových, poprsních, schodišťových, zábradelních zídek rovných i půdorysně zalomených, vodorovných nebo stoupajících plnostěnných zřízení | "ukončovací zídka nástupiště - km 24,410" 1,768*2+0,2133+0,1992 "ukončovací zídka nástupiště - km 24,490" 1,913*2+0,2133+0,1977 "opěrná zídka přístupového chodníku" 20,723*2+0,45 "opěrná zídka nástupiště" 0,5*32,5*2+0,45*2
32 | 345351102 | Odstranění bednění zídek atikových, parapetních, schodišťových a zábradelních plnostěnných | m2 | 83.482 | 0 | 0 |  | 0 |  | 0 |  |  | Bednění atikových, poprsních, schodišťových, zábradelních zídek rovných i půdorysně zalomených, vodorovných nebo stoupajících plnostěnných odstranění | "ukončovací zídka nástupiště - km 24,410" 1,768*2+0,2133+0,1992 "ukončovací zídka nástupiště - km 24,490" 1,913*2+0,2133+0,1977 "opěrná zídka přístupového chodníku" 20,723*2+0,45 "opěrná zídka nástupiště" 0,5*32,5*2+0,45*2
33 | 345361821 | Výztuž zídek atikových, parapetních, schodišťových a zábradelních betonářskou ocelí 10 505 | t | 0.208 | 1.0504 | 0.21848 |  | 0 |  | 0 |  |  | Výztuž atikových, poprsních, schodišťových, zábradelních zídek a madel z betonářské oceli 10 505 (R) nebo BSt 500 | "viz. výkresy tvarů a výztuží" (9,1+31,1+168)/1000
34 | 345362021 | Výztuž zídek atikových, parapetních, schodišťových a zábradelních svařovanými sítěmi Kari | t | 0.972 | 1.0531 | 1.0236 |  | 0 |  | 0 |  |  | Výztuž atikových, poprsních, schodišťových, zábradelních zídek a madel ze svařovaných sítí z drátů typu KARI | (64,8+194,4+713)/1000
S | Celkem za 3 | Svislé konstrukce |  |  |  | 54.1684 |  | 0 |  | 0
Díl: | 4 | Vodorovné konstrukce
35 | 434121425 | Osazení ŽB schodišťových stupňů broušených nebo leštěných na desku | m | 6 | 0.03465 | 0.2079 |  | 0 |  | 0 |  |  | Osazování schodišťových stupňů železobetonových s vyspárováním styčných spár, s provizorním dřevěným zábradlím a dočasným zakrytím stupnic prkny na desku, stupňů broušených nebo leštěných | 3*2
36 | 59373789R | stupeň schodišťový betonový 2000x350x150 | kus | 3 | 0.062 | 0.186 |  | 0 |  | 0 |  |  | stupeň schodišťový betonový 2000x350x150
37 | 452311141 | Podkladní desky z betonu prostého tř. C 16/20 otevřený výkop | m3 | 0.5 | 2.234 | 1.117 |  | 0 |  | 0 |  |  | Podkladní a zajišťovací konstrukce z betonu prostého v otevřeném výkopu desky pod potrubí, stoky a drobné objekty z betonu tř. C 16/20 | 0,25*2
38 | 452351101 | Bednění podkladních desek nebo bloků nebo sedlového lože otevřený výkop | m2 | 1.724 | 0.00632 | 0.010896 |  | 0 |  | 0 |  |  | Bednění podkladních a zajišťovacích konstrukcí v otevřeném výkopu desek nebo sedlových loží pod potrubí, stoky a drobné objekty | 0,211*2+0,262*2+0,122*2*2+0,145*2
S | Celkem za 4 | Vodorovné konstrukce |  |  |  | 1.5218 |  | 0 |  | 0
Díl: | 5 | Komunikace
39 | 564211111 | Podklad nebo podsyp ze štěrkopísku ŠP tl 50 mm | m2 | 13.422 | 0.102 | 1.369 |  | 0 |  | 0 |  |  | Podklad nebo podsyp ze štěrkopísku ŠP s rozprostřením, vlhčením a zhutněním, po zhutnění tl. 50 mm | "rýhy pro železobetonové zídky" (2,58+2,8+8,86+30,5)*0,3
40 | 564861111 | Podklad ze štěrkodrtě ŠD tl 200 mm | m2 | 258.601 | 0.378 | 97.7512 |  | 0 |  | 0 |  |  | Podklad ze štěrkodrti ŠD s rozprostřením a zhutněním, po zhutnění tl. 200 mm | "pojezdová plocha" 28,975 "stávající přístupová rampa" 10 "přístupový chodník-nový mat." 22,9-0,64 "nástupiště-nový mat." 180,15-0,68-0,8-32 "chodník k drážnímu objektu-nový mat." 22,312 "pochozí plocha-výzisk" 25,458-1,087 "zdrsněný hmatový pás před prvním schodem nástupiště" 0,68 "sig. pás pro navedení cestujících do prostoru příst. chod." 0,8*1,8
41 | 596211110 | Kladení zámkové dlažby komunikací pro pěší tl 60 mm skupiny A pl do 50 m2 | m2 | 229.626 | 0.08425 | 19.346 |  | 0 |  | 0 |  |  | Kladení dlažby z betonových zámkových dlaždic komunikací pro pěší s ložem z kameniva těženého nebo drceného tl. do 40 mm, s vyplněním spár s dvojitým hutněním, vibrováním a se smetením přebytečného materiálu na krajnici tl. 60 mm skupiny A, pro plochy do 50 m2 | "stávající přístupová rampa" 10 "přístupový chodník-nový mat." 22,9-0,64 "nástupiště-nový mat." 180,15-0,68-0,8-32 "chodník k drážnímu objektu-nový mat." 22,312 "pochozí plocha-výzisk" 25,458-1,087 "zdrsněný hmatový pás před prvním schodem nástupiště" 0,68 "sig. pás pro navedení cestujících do prostoru příst. chod." 0,8*1,8
42 | 592453040 | dlažba se zámkem BEST-BEATON 20x16,5x6 cm přírodní | m2 | 221.366 | 0.113 | 25.0144 |  | 0 |  | 0 |  |  | dlaždice betonové dlažba zámková (ČSN EN 1338) dlažba vibrolisovaná BEST standardní povrch (uzavřený hladký povrch) provedení: přírodní se zámkem BEATON 20 x 16,5 x 6 | "stávající přístupová rampa-nový mat." 10 "přístupový chodník-nový mat." 22,9-0,64 "nástupiště-nový mat." 180,15-0,68-0,8-32 "chodník k drážnímu objektu-nový mat." 22,312
43 | 59245304R | dlažba se zámkem BEST-BEATON 20x16,5x6 cm se zdrsněným povrchem | m2 | 0.748 | 0.113 | 0.084524 |  | 0 |  | 0 |  |  | dlaždice betonové dlažba zámková (ČSN EN 1338) dlažba vibrolisovaná BEST zdrsněný povrch provedení: přírodní se zámkem BEATON 20 x 16,5 x 6 | "zdrsněný hmatový pás před prvním schodem nástupiště" 0,68
44 | 59245287R | dlažba se zámkem BEST-BEATON 20x16,5x6 cm barevná, pro nevidomé | m2 | 1.584 | 0.113 | 0.17899 |  | 0 |  | 0 |  |  | dlaždice betonové dlažba zámková (ČSN EN 1338) dlažba vibrolisovaná BEST povrch s výstupky pro nevidomé provedení: červená,hnědá,okrová,antracit se zámkem BEATON 20 x 16,5 x 6 | "sig. pás pro navedení cestujících do prostoru příst. chod." 0,8*1,8
45 | 596212210 | Kladení zámkové dlažby pozemních komunikací tl 80 mm skupiny A pl do 50 m2 | m2 | 28.975 | 0.10362 | 3.0024 |  | 0 |  | 0 |  |  | Kladení dlažby z betonových zámkových dlaždic pozemních komunikací s ložem z kameniva těženého nebo drceného tl. do 50 mm, s vyplněním spár, s dvojitým hutněním vibrováním a se smetením přebytečného materiálu na krajnici tl. 80 mm skupiny A, pro plochy do 50 m2 | "pojezdová plocha" 28,975
46 | 592452830 | dlažba se zámkem BEST-BEATON 20x16,5x8 cm barevná | m2 | 19.25 | 0.152 | 2.926 |  | 0 |  | 0 |  |  | dlaždice betonové dlažba zámková (ČSN EN 1338) dlažba vibrolisovaná BEST standardní povrch (uzavřený hladký povrch) provedení: červená,hnědá,okrová,antracit se zámkem BEATON 20 x 16,5 x 8 | "pojezdová plocha" 17,5
47 | 592453000 | dlažba se zámkem BEST-BEATON 20x16,5x8 cm přírodní | m2 | 12.623 | 0.152 | 1.9187 |  | 0 |  | 0 |  |  | dlaždice betonové dlažba zámková (ČSN EN 1338) dlažba vibrolisovaná BEST standardní povrch (uzavřený hladký povrch) provedení: přírodní se zámkem BEATON 20 x 16,5 x 8 | "pojezdová plocha" 28,975-17,5
S | Celkem za 5 | Komunikace |  |  |  | 151.5912 |  | 0 |  | 0
Díl: | 7 | Konstrukce a práce PSV
48 | 711112002 | Provedení izolace proti zemní vlhkosti svislé za studena lakem asfaltovým | m2 | 65.96 | 0 | 0 |  | 0 |  | 0 |  |  | Provedení izolace proti zemní vlhkosti natěradly a tmely za studena na ploše svislé S nátěrem lakem asfaltovým | 4,41+4,8+11+45,75
49 | 111631500 | lak asfaltový ALP/9 bal 9 kg | t | 0.026 | 1 | 0.026 |  | 0 |  | 0 |  |  | výrobky asfaltové izolační a zálivkové hmoty asfalty oxidované stavebně-izolační k penetraci suchých a očištěných podkladů pod asfaltové izolační krytiny a izolace ALP/9 bal 9 kg Spotřeba 0,3-0,4kg/m2 dle povrchu, ředidlo technický benzín | (4,41+4,8+11+45,75)*0,4/1000
50 | 711112051 | Provedení izolace proti zemní vlhkosti svislé za studena 2x nátěr tekutou elastickou hydroizolací | m2 | 65.96 | 0 | 0 |  | 0 |  | 0 |  |  | Provedení izolace proti zemní vlhkosti natěradly a tmely za studena na ploše svislé S dvojnásobným nátěrem tekutou elastickou hydroizolací | 4,41+4,8+11+45,75
51 | 111633460 | GUMOASFALT SA 12/ 10 kg | t | 0.099 | 1 | 0.099 |  | 0 |  | 0 |  |  | Spotřeba: 0,75 kg/m2 | (4,41+4,8+11+45,75)*0,75/1000*2
52 | 711161511 | Izolace fóliemi nopovými pro sanaci vlhkých stěn nebo soklů zatížitelnost 70 kN/m2 | m2 | 2.08 | 0.00064 | 0.0013312 |  | 0 |  | 0 |  |  | Izolace nopovými foliemi systém DELTA na ploše svislé sanace vlhkých stěn nebo soklů, zatížitelnost 70 kN/m2 (PT) | 5,2*0,4
53 | 711161572 | Ukončovací profil pro nopové fólie Delta Terraxx | m | 5.2 | 0.0001 | 0.00052 |  | 0 |  | 0 |  |  | Izolace nopovými foliemi systém DELTA ukončení izolace zakončovací profil (TERRAXX)
54 | 711199095 | Příplatek k izolacím proti zemní vlhkosti za plochu do 10 m2 natěradly za studena nebo za horka | m2 | 27.63 | 0 | 0 |  | 0 |  | 0 |  |  | Příplatek k cenám provedení izolace proti zemní vlhkosti za plochu do 10 m2 natěradly za studena nebo za horka | (4,41+4,8)*3
55 | 998711101 | Přesun hmot tonážní pro izolace proti vodě, vlhkosti a plynům v objektech výšky do 6 m | t | 0.127 | 0 | 0 |  | 0 |  | 0 |  |  | Přesun hmot pro izolace proti vodě, vlhkosti a plynům stanovený z hmotnosti přesunovaného materiálu vodorovná dopravní vzdálenost do 50 m v objektech výšky do 6 m
S | Celkem za 7 | Konstrukce a práce PSV |  |  |  | 0.12685 |  | 0 |  | 0
Díl: | 8 | Trubní vedení
56 | 871265211 | Kanalizační potrubí z tvrdého PVC-systém KG tuhost třídy SN4 DN100 | m | 1.5 | 0.00127 | 0.001905 |  | 0 |  | 0 |  |  | Kanalizační potrubí z tvrdého PVC systém KG v otevřeném výkopu ve sklonu do 20 %, tuhost třídy SN 4 DN 100 | "dle TZ" 1,5
57 | 89421111R | Úprava stávající betonové šachty a lapače střešních splavenin s dodávkou potřebného materiálu | kus | 1 | 1.4311 | 1.4311 |  | 0 |  | 0 |  |  | Úprava stávající betonové šachty a lapače střešních splavenin s dodávkou potřebného materiálu
58 | 894411111 | Zřízení šachet kanalizačních z betonových dílců na potrubí DN do 200 dno beton tř. C 25/30 | kus | 1 | 1.848 | 1.848 |  | 0 |  | 0 |  |  | Zřízení šachet kanalizačních z betonových dílců výšky vstupu do 1,50 m s obložením dna betonem tř. C 25/30, na potrubí DN do 200 | "šachta ŠP8" 1
59 | 592240640 | dno betonové šachtové K SU-M 1000 x 500, 100 x 65 x 15 cm, TBS 027-19 | kus | 1 | 1.032 | 1.032 |  | 0 |  | 0 |  |  | prefabrikáty pro vstupní šachty a drenážní šachtice (betonové a železobetonové) dílce pro kanalizační šachty šachtová dna U SU-M K SU-M 1000 x 500, 100 x 65 x 15 cm, TBS 027-19
60 | 592240560 | dílec betonový pro vstupní šachty SH-M PS+K 100/62,5x67x12 cm | kus | 1 | 0.57 | 0.57 |  | 0 |  | 0 |  |  | prefabrikáty pro vstupní šachty a drenážní šachtice (betonové a železobetonové) sestava t=12 cm dílce pro kanalizační vodotěsné šachty kónusy SH-M PS+K 100/62,5 x 67 x 12
61 | 89481116R | Zřízení trativodní šachty PE-DN400 vč. nástavné trubky a plast. poklopu s aretací | kus | 1 | 0.08566 | 0.08566 |  | 0 |  | 0 |  |  | Zřízení trativodní šachty PE-DN400 vč. nástavné trubky a plast. poklopu s aretací | "šachta ŠV7" 1
62 | 899102111 | Osazení poklopů litinových nebo ocelových včetně rámů hmotnosti nad 50 do 100 kg | kus | 1 | 0.00702 | 0.00702 |  | 0 |  | 0 |  |  | Osazení poklopů litinových a ocelových včetně rámů hmotnosti jednotlivě přes 50 do 100 kg | "šachta ŠP8" 1
63 | 592246610 | poklop šachtový D1 /betonová výplň+ litina/ D 400 - BEGU, s odvětráním | kus | 1 | 0.165 | 0.165 |  | 0 |  | 0 |  |  | prefabrikáty pro vstupní šachty a drenážní šachtice (betonové a železobetonové) poklopy šachtové poklop šachtový D1 /betonová výplň+ litina/ D 400 - BEGU, s odvětráním
S | Celkem za 8 | Trubní vedení |  |  |  | 5.1407 |  | 0 |  | 0
Díl: | 9 | Ostatní konstrukce a práce, bourání
64 | 91111111R | Zřízení zábradlí ocelového zabetonovaného vč. povrchových úprav | m | 58.39 | 0.04008 | 2.3403 |  | 0 |  | 0 |  |  | Zřízení zábradlí ocelového zabetonovaného vč. povrchových úprav | 45,36+9,9+1,565+1,565
65 | 91112111R | Zřízení zábradlí ocelového přichyceného vruty do betonového podkladu vč. povrchových úprav | m | 43.14 | 0.00084 | 0.036238 |  | 0 |  | 0 |  |  | Zřízení zábradlí ocelového přichyceného vruty do betonového podkladu vč. povrchových úprav | 30,56+8,96+1,85+1,77
66 | 914111111 | Montáž svislé dopravní značky do velikosti 1 m2 objímkami na sloupek nebo konzolu | kus | 6 | 0.0007 | 0.0042 |  | 0 |  | 0 |  |  | Montáž svislé dopravní značky základní velikosti do 1 m2 objímkami na sloupky nebo konzoly | "označení směrů" 2 "průchod pro pěší zakázán" 2 "východ" 2
67 | 40444204R | Tabule - průchod pro pěší zakázán | kus | 2 | 0.0014 | 0.0028 |  | 0 |  | 0 |  |  | výrobky a tabule orientační pro návěstí a zabezpečovací zařízení - Tabule - průchod pro pěší zakázán
68 | 40444287R | Tabule - označení směru | kus | 2 | 0.004 | 0.008 |  | 0 |  | 0 |  |  | výrobky a tabule orientační pro návěstí a zabezpečovací zařízení - Tabule - označení směru
69 | 40444248R | Tabule - východ | kus | 2 | 0.0031 | 0.0062 |  | 0 |  | 0 |  |  | výrobky a tabule orientační pro návěstí a zabezpečovací zařízení - Tabule - východ
70 | 914111121 | Montáž svislé dopravní značky do velikosti 2 m2 objímkami na sloupek nebo konzolu | kus | 2 | 0.00105 | 0.0021 |  | 0 |  | 0 |  |  | Montáž svislé dopravní značky základní velikosti do 2 m2 objímkami na sloupky nebo konzoly | "název stanice" 2
71 | 40444272R | Tabule - název zastávky | kus | 2 | 0.006 | 0.012 |  | 0 |  | 0 |  |  | výrobky a tabule orientační pro návěstí a zabezpečovací zařízení - Tabule - název zastávky
72 | 91421111R | Přesun reklamní vitríny a odpad. koše do nové polohy vč. základů | soub | 1 | 3.7548 | 3.7548 |  | 0 |  | 0 |  |  | Přesun reklamní vitríny a odpad. koše do nové polohy vč. základů
73 | 914511111 | Montáž sloupku dopravních značek délky do 3,5 m s betonovým základem | kus | 11 | 0.10941 | 1.2035 |  | 0 |  | 0 |  |  | Montáž sloupku dopravních značek délky do 3,5 m do betonového základu | "označení směrů" 2*2 "průchod pro pěší zakázán" 2 "východ" 1 "název zastávky" 2*2
74 | 91451111R | Montáž sloupku dopravních značek délky do 3,5 m s chemickým kotvením | kus | 3 | 0.11241 | 0.33723 |  | 0 |  | 0 |  |  | Montáž sloupku dopravních značek délky do 3,5 m s chemickým kotvením | "zákaz vstupu" 2 "východ" 1
75 | 404452250 | sloupek Zn 60 - 350 | kus | 14 | 0.0061 | 0.0854 |  | 0 |  | 0 |  |  | výrobky a tabule orientační pro návěstí a zabezpečovací zařízení silniční značky dopravní svislé sloupky Zn 60 - 350 | "označení směrů" 2*2 "zákaz vstupu" 2 "průchod pro pěší zakázán" 2 "východ" 2 "název zastávky" 2*2
76 | 91532111R | Varovný pás š.150mm, žlutý nátěr (RAL 6200) | m | 80 | 0.00014 | 0.0112 |  | 0 |  | 0 |  |  | Varovný pás š.150mm, žlutý nátěr (RAL 6200) | "v celé délce varovného pásu nástupiště" 80
77 | 91532119R | Varovný pás š.100mm, žlutý nátěr (RAL 6200) | m | 4 | 0.00014 | 0.00056 |  | 0 |  | 0 |  |  | Varovný pás š.100mm, žlutý nátěr (RAL 6200) | "bezp. pruh nástupního a výstuzpního schoď. stupně" 2*2
78 | 916231213 | Osazení chodníkového obrubníku betonového stojatého s boční opěrou do lože z betonu prostého | m | 26 | 0.1295 | 3.367 |  | 0 |  | 0 |  |  | Osazení chodníkového obrubníku betonového se zřízením lože, s vyplněním a zatřením spár cementovou maltou stojatého s boční opěrou z betonu prostého tř. C 12/15, do lože z betonu prostého téže značky | 11+4,5+6+4,5
79 | 592175090 | obrubník BEST-LINEA I 50x8x25 cm přírodní | kus | 52 | 0.024 | 1.248 |  | 0 |  | 0 |  |  | obrubníky betonové a železobetonové obrubníky BEST provedení: přírodní (d x š x v) vnější poloměr r=200, d. vnějšího oblouku 78 LINEA I 50 x 8 x 25 | 26/0,5
80 | 93593141R | Odvodnění plastovými žlaby pro zatížení D400 s roštem litinovým vč. vpusti a dobetonování | m | 12.5 | 0.40506 | 5.0633 |  | 0 |  | 0 |  |  | Odvodnění plastovými žlaby pro zatížení D400 s roštem litinovým vč. vpusti a dobetonování | "dle TZ" 12+0,5
81 | 95324159R | Zřízení dilatace opěrných zdí | kus | 12 | 0 | 0 |  | 0 |  | 0 |  |  | Osazení smykových trnů do dilatačních spár pro vysoká zatížení z nerezové oceli s pouzdrem z nerezové oceli, typu SLD 150
82 | 96304281R | Odbourání stávajícího betonového schodišťového stupně vč. začíštění stěny lepící maltou | soub | 1 | 0 | 0 |  | 0 |  | 0 |  |  | Bourání schodišťových stupňů betonových zhotovených na místě
83 | 966051111 | Bourání betonových palisád osazovaných v řadě | m3 | 0.576 | 0 | 0 |  | 0 |  | 0 |  |  | Bourání palisád betonových osazených v řadě | 0,12*0,8*6
84 | 976071111 | Vybourání kovových madel a zábradlí | m | 51 | 0 | 0 |  | 0 |  | 0 |  |  | Vybourání kovových madel, zábradlí, dvířek, zděří, kotevních želez madel a zábradlí
85 | 923924321 | Mimoúrovňové nástupiště L bez konzolových desak vnější | m | 45.5 | 1.8215 | 82.8769 |  | 0 |  | 0 |  |  | Hrázky, nástupištní zídky, nástupiště mimoúrovňové nástupiště typu L bez konzolových desek (vzorový list železničního spodku ČD Ž 8.42-N) vnější | "dle TZ" 45,5
86 | 92392432R | Mimoúrovňové nástupiště L bez konzolových desak vnější (bez obrubníků) | m | 34.5 | 1.8215 | 62.8407 |  | 0 |  | 0 |  |  | Hrázky, nástupištní zídky, nástupiště mimoúrovňové nástupiště typu L bez konzolových desek (vzorový list železničního spodku ČD Ž 8.42-N) vnější | "dle TZ" 80-45,5
87 | 923929111 | Varovný pás šířky 40 cm z dlaždic betonových do cementové malty | m | 80 | 0.14941 | 11.9528 |  | 0 |  | 0 |  |  | Hrázky, nástupištní zídky, nástupiště mimoúrovňové nástupiště varovný pás š. 40 cm (vzorový list železničního spodku ČD Ž 8.7) z betonových dlaždic | "v celé délce nástupiště" 80
88 | 997221561 | Vodorovná doprava suti z kusových materiálů do 1 km | t | 14.116 | 0 | 0 |  | 0 |  | 0 |  |  | Vodorovná doprava suti bez naložení, ale se složením a s hrubým urovnáním z kusových materiálů, na vzdálenost do 1 km | "palisáda" 1,498 "betonový schodišťový stupeň" 0,216 "obrubníky" 6,027 "betonový chodník z dlaždic" 6,375
89 | 997221569 | Příplatek ZKD 1 km u vodorovné dopravy suti z kusových materiálů | t | 423.48 | 0 | 0 |  | 0 |  | 0 |  |  | Vodorovná doprava suti bez naložení, ale se složením a s hrubým urovnáním Příplatek k ceně za každý další i započatý 1 km přes 1 km | "palisáda" 1,498*30 "betonový schodišťový stupeň" 0,216*30 "obrubníky" 6,027*30 "betonový chodník z dlaždic" 6,375*30
90 | 997221611 | Nakládání suti na dopravní prostředky pro vodorovnou dopravu | t | 14.116 | 0 | 0 |  | 0 |  | 0 |  |  | Nakládání na dopravní prostředky pro vodorovnou dopravu suti | "palisáda" 1,498 "betonový schodišťový stupeň" 0,216 "obrubníky" 6,027 "betonový chodník z dlaždic" 6,375
91 | 998241011 | Přesun hmot pro železniční spodek drah kolejových o sklonu 0,8 % | t | 468.08 | 0 | 0 |  | 0 |  | 0 |  |  | Přesun hmot pro železniční spodek drah kolejových jakéhokoliv rozsahu dopravní vzdálenost do 5 000 m, o sklonu trati do 8 promile
S | Celkem za 9 | Ostatní konstrukce a práce, bourání |  |  |  | 175.1531 |  | 0 |  | 0
Díl: | O990 | Poplatky za skládky
92 | 997221815 | Poplatek za uložení betonového odpadu na skládce (skládkovné) | t | 14.116 | 0 | 0 |  | 0 |  | 0 |  |  | Poplatek za uložení stavebního odpadu na skládce (skládkovné) betonového | "palisáda" 1,498 "betonový schodišťový stupeň" 0,216 "obrubníky" 6,027 "betonový chodník z dlaždic" 6,375
93 | 997221855 | Poplatek za uložení odpadu z kameniva na skládce (skládkovné) | t | 129.909 | 0 | 0 |  | 0 |  | 0 |  |  | Poplatek za uložení stavebního odpadu na skládce (skládkovné) z kameniva | "jáma pro šachtu"1,5*1,5*1*2 "rýha pro odvodnění" 0,6*0,9*57*2 "odtěžení zeminy pro nové pochozí a pojezdové plochy" (25,458+28,975)*0,260*2 "odtěžení zeminy pro přístupový chodník" 0,728*2,5*2 "odtěžení zeminy pro chodník k dráž. objektu" 0,23*11*2 "rýhy pro železobetonové zídky" (2,58+2,8+8,86+30,5)*0,3*1*2
S | Celkem za O990 | Poplatky za skládky |  |  |  | 0 |  | 0 |  | 0
Note on O6: § 6c 2.část
Note on P6: § 6f § 7