## Rekapitulace
REKAPITULACE
Stavba : |  | Odstranění propadu traťové rychlosti ve vybraných úsecích tratě Liberec - Tanvald
SO 04-11-02
Objednatel : SŽDC s.o., OŘ Hradec Králové |  |  | Datum :
Zhotovitel : |  |  | Zpracoval :
P.Č. | Objekt č. | Popis | Cena celkem
1 | 2 | 3 | 4
SO | SO 04-11-02 | Liberec - Vesec u Liberce, železniční spodek | 0
SO | 04-11-02.3 | ev. km 02,170 - Propustek | 0
SO | 04-11-02.3 | ev. km 03,140 - Propustek | 0
SO | 04-11-02.3 | ev. km 03,245 - Propustek | 0
SO | 04-11-02.3 | ev. km 03,297 - Propustek | 0
|  | Celkem za SO | 0

## SO_04-11-02
FORMULÁŘ 5 a | [6 empty] | majitel HIM: | SŽDC |  | 0
Položkový rozpočet SO | [9 empty] | Cena za objekt [Kč]
Název stavby : |  | Odstranění propadu traťové rychlosti ve vybraných úsecích tratě Liberec - Tanvald | [5 empty] | Číslo stavby | …
Název SO : |  | Liberec - Vesec u Liberce, železniční spodek | [5 empty] | Číslo SO | SO 04-11-02
Datum zpracování : | [7 empty] | Datum aktualizace : |  | …
Poř. | [6 empty] | C E N A |  |  |  | Typ řádku | Kód základny
číslo | Číslo |  | měrná |  | jednotková | Celková | dodávky |  | montáže |  |  |  | Technická specifikace | Výkaz výměr
pol. | položky | Název položky | jednotka | množství | hmotnost | hmotnost | jednotková | celkem | jednotková | celkem
| 1 | 2 | 3 | 4 | 5 | 6 | 7 | 8 | 9 | 10 | 12 | 13 | 14 | 15
Díl: | 1 | Zemní práce
1 | 111201103R | Odstranění nánosů, travin, křovin a stromů průměru kmene do 100 mm i s kořeny a pařezy z celkové plochy přes 10000 m2 vč. likvidace | m2 | 11965 | [5 empty] | 0 |  | R-pol. | Položka obsahuje náklady na provedení uvedených výkonů. | změř. v MS
2 | 112101101R | Kácení stromů včetně pařezu | kus | 205 | [5 empty] | 0 |  | R-pol. | Položka obsahuje náklady na provedení uvedených výkonů. | odhad
3 | 162301501R | Vodorovné přemístění křovin do 5 km D kmene do 100 mm | m2 | 4786 | [5 empty] | 0 |  | R-pol. | Položka obsahuje náklady na dopravu. | 11965m2 *0,4
4 | 167151101 | Štěpkování křovin a kořenů, ekologická likvidace | t | 35.895 | [5 empty] | 0 |  | ÚRS | Položka obsahuje náklady na provedení uvedených výkonů. | 4786*7,5/1000
5 | 121101102 | Sejmutí ornice s přemístěním na vzdálenost do 100 m | m3 | 266.815 | [5 empty] | 0 |  | ÚRS | Položka obsahuje náklady na provedení uvedených výkonů. | 2445,806*0,1
6 | 122202503 | Odkopávky a prokopávky nezapažené pro spodní stavbu železnic do 5000 m3 v hornině tř. 3 | m3 | 2613.3 | [5 empty] | 0 |  | ÚRS | Položka obsahuje náklady na provedení uvedených výkonů. | změř. v MS, ((2195,3+(19+3)*(0,8*0,8*2))*1,2)-266,815-88,038
7 | 122202509 | Příplatek k odkopávkám pro spodní stavbu železnic v hornině tř. 3 za lepivost | m3 | 2613.3 | [5 empty] | 0 |  | ÚRS | Položka obsahuje náklady navíc za výkony ve ztížených podmínkách. | viz položka č. 6
8 | 122202508 | Příplatek k odkopávkám pro spodní stavbu železnic v hornině tř. 3 za ztížení při rekonstrukci | m3 | 2613.3 | [5 empty] | 0 |  | ÚRS | Položka obsahuje náklady navíc za výkony ve ztížených podmínkách. | viz položka č. 6
9 | 122502502 | Odkopávky a prokopávky nezapažené pro spodní stavbu železnic do 1000 m3 v hornině tř. 6 | m3 | 301 | [5 empty] | 0 |  | ÚRS | Položka obsahuje náklady na provedení uvedených výkonů. | změř. v MS, 167,5*1,2
10 | 122502508 | Příplatek k odkopávkám pro spodní stavbu železnic v hornině tř. 6 za ztížení při rekonstrukci | m3 | 301 | [5 empty] | 0 |  | ÚRS | Položka obsahuje náklady navíc za výkony ve ztížených podmínkách. | viz položka č. 9
11 | 132202501 | Hloubení rýh š do 600 mm vedle kolejí strojně v hornině tř. 3 | m3 | 202.908 | [5 empty] | 0 |  | ÚRS | Položka obsahuje náklady na provedení uvedených výkonů. | 845,45*0,4*0,6
12 | 132202509 | Příplatek u hloubení rýh š do 600 mm vedle kolejí strojně v hornině tř. 3 za lepivost | m3 | 202.908 | [5 empty] | 0 |  | ÚRS | Položka obsahuje náklady navíc za výkony ve ztížených podmínkách. | viz položka č. 11
13 | 162701105 | Vodorovné přemístění do 10000 m výkopku/sypaniny z horniny tř. 1 až 4 | m3 | 2816.208 | [5 empty] | 0 |  | ÚRS | Položka obsahuje náklady na vodorovné přemístění materiálu do 10 km se složením na skládku, bez nákladů za uložení na skládce. Cena neobsahuje rovněž náklady za skládkovné. | 2613,30+202,91, odvoz na meziskládku do 10 km
14 | 162701109 | Příplatek k vodorovnému přemístění výkopku/sypaniny z horniny tř. 1 až 4 ZKD 1000 m přes 10000 m | m3 | 70405.2 | [5 empty] | 0 |  | ÚRS | Položka obsahuje příplatek za každý další km nad 10 km vodorovného přemístění materiálu se složením na skládku, bez nákladů za uložení na skládce. Cena neobsahuje rovněž náklady za skládkovné. | 2816,21*25, skládka 25 km od meziskládky
15 | 162701155 | Vodorovné přemístění do 10000 m výkopku/sypaniny z horniny tř. 5 až 7 | m3 | 301 | [5 empty] | 0 |  | ÚRS | Položka obsahuje náklady na vodorovné přemístění materiálu do 10 km se složením na skládku, bez nákladů za uložení na skládce. Cena neobsahuje rovněž náklady za skládkovné. | viz položka č. 9
16 | 162701159 | Příplatek k vodorovnému přemístění výkopku/sypaniny z horniny tř. 5 až 7 ZKD 1000 m přes 10000 m | m3 | 7525 | [5 empty] | 0 |  | ÚRS | Položka obsahuje příplatek za každý další km nad 10 km vodorovného přemístění materiálu se složením na skládku, bez nákladů za uložení na skládce. Cena neobsahuje rovněž náklady za skládkovné. | 301*25, skládka 25 km od meziskládky
17 | 167101102 | Nakládání výkopku z hornin tř. 1 až 4 přes 100 m3 | m3 | 2816.208 | [5 empty] | 0 |  | ÚRS | Položka obsahuje náklady za naložení výkopku, pokud byl z odkopávky,rýhy nebo šachty přehozen do vzdálenosti uvedené v příslušné položce bez naložení. | viz položka č. 13
18 | 167101152 | Nakládání výkopku z hornin tř. 5 až 7 přes 100 m3 | m3 | 301 | [5 empty] | 0 |  | ÚRS | Položka obsahuje náklady za naložení výkopku, pokud byl z odkopávky,rýhy nebo šachty přehozen do vzdálenosti uvedené v příslušné položce bez naložení. | viz položka č. 15
19 | 171201201 | Uložení sypaniny na skládky | m3 | 3117.208 | [5 empty] | 0 |  | ÚRS | Položka obsahuje náklady na uložení na skládku s urovnáním zeminy, neobsahuje náklady za skládkovné. | 2816,21+301
20 | 180405113 | Založení trávníku ve vegetačních prefabrikátech výsevem semene ve svahu do 1:1 | m2 | 1170.95 | [5 empty] | 0 |  | ÚRS | Položka obsahuje náklady na provedení uvedených výkonů, bez dodání materiálu. | změř. v MS, 1064,5*1,1
21 | 005724700 | osivo směs travní univerzál | kg | 38.056 | 0.001 | 0.038056 |  | 0 |  |  |  | ÚRS | Položka obsahuje cenu dodávky. | 1170,95*0,0325
22 | 181951102 | Úprava pláně v hornině tř. 1 až 4 se zhutněním - úprava pláně žel. spodku, resp. zemní pláně se zhutněním | m2 | 9497.7 | [5 empty] | 0 |  | ÚRS | Položka obsahuje náklady na provedení uvedených výkonů. | změř. v MS
23 | 182101101 | Svahování v zářezech v hornině tř. 1 až 4 | m2 | 921.6 | [5 empty] | 0 |  | ÚRS | Položka obsahuje náklady na provedení uvedených výkonů. | změř. v MS
24 | 182101102 | Svahování v zářezech v hornině tř. 5 až 7 | m2 | 74.25 | [5 empty] | 0 |  | ÚRS | Položka obsahuje náklady na provedení uvedených výkonů. | změř. v MS, 2,97*25
S | Celkem za 1 | Zemní práce |  |  |  | 0.038056 |  | 0 |  | 0
Díl: | 2 | Základy
10 | [5 empty] | 0 |  | 0 |  | 0
11 | [5 empty] | 0 |  | 0 |  | 0
S | Celkem za 2 | Základy |  |  |  | 0 |  | 0 |  | 0
Díl: | 2 | Zakládání
25 | 211571111 | Výplň odvodňovacích žeber nebo trativodů kamenivem hrubým drceným frakce 16 až 32 mm | m3 | 176.22 | 1.63 | 287.2386 |  |  |  | 0 |  | ÚRS | Položka obsahuje náklady na provedení uvedených výkonů s dodáním veškerého materiálu na staveniště. | změř. v MS
26 | 212572111 | Lože pro trativody ze štěrkopísku tříděného | m3 | 25.36 | 1.92 | 48.6912 |  |  |  | 0 |  | ÚRS | Položka obsahuje náklady na provedení uvedených výkonů s dodáním veškerého materiálu na staveniště. | 845,45*0,6*0,05
27 | 212312111 | Lože pro trativody z betonu prostého | m3 | 21.84 | 2.2563 | 49.2785 |  |  |  | 0 |  | ÚRS | Položka obsahuje náklady na provedení uvedených výkonů s dodáním veškerého materiálu na staveniště. | (132+167+65)*0,6*0,1
28 | 212755311R | Trativody z drenážních trubek plastových D 150 mm bez lože | m | 206.8 | 0.0011597 | 0.23983 |  |  |  | 0 |  | R-pol. | Položka obsahuje náklady na provedení uvedených výkonů s dodáním veškerého materiálu na staveniště. | změř. v MS
29 | 212752313R | Trativody z drenážních trubek plastových D 200 mm bez lože | m | 391.59 | 0.014794 | 5.7932 |  |  |  | 0 |  | R-pol. | Položka obsahuje náklady na provedení uvedených výkonů s dodáním veškerého materiálu na staveniště. | změř. v MS
30 | 212752314R | Trativody z drenážních trubek plastových D 250 mm bez lože | m | 247.06 | 0.024072 | 5.9472 |  |  |  | 0 |  | R-pol. | Položka obsahuje náklady na provedení uvedených výkonů s dodáním veškerého materiálu na staveniště. | změř. v MS
29 | 271572211 | Podsyp pod základové konstrukce se zhutněním z netříděného štěrkopísku | m3 | 5.336 | 1.9799 | 10.565 |  |  |  | 0 |  | ÚRS | Položka obsahuje náklady na provedení uvedených výkonů s dodáním veškerého materiálu na staveniště. | 32*0,073+3 "pod gabion + pod základ tvárnice"
30 | 274313611R | Betonový základ pod polovegetační tvárnice | m3 | 12 | 2.2563 | 27.0761 |  |  |  | 0 |  | R-pol. | Položka obsahuje náklady na provedení uvedených výkonů s dodáním veškerého materiálu na staveniště. | změř. v MS, "pod bet tvárnice"
S | Celkem za 2 | Zakládání |  |  |  | 434.8296 |  | 0 |  | 0
Díl: | 4 | Vodorovné konstrukce
7
8
S | Celkem za 4 | Vodorovné konstrukce |  |  |  | 0 |  | 0 |  | 0
Díl: | 3 | Svislé konstrukce
31 | 326214111 | Zdivo z lomového kamene do drátěných košů gabionů s urovnáním hran | m3 | 9.6 | 2.185 | 20.976 |  |  |  | 0 |  | ÚRS | Položka obsahuje náklady na provedení uvedených výkonů s dodáním veškerého materiálu na staveniště. | změř. v MS, 0,6*0,5*32
32 | 919726122 | Geotextilie pro ochranu, separaci a filtraci netkaná měrná hmotnost do 300 g/m2 | m2 | 64.03 | 0.000468 | 0.029966 |  |  |  | 0 |  | ÚRS | Položka obsahuje náklady na provedení uvedených výkonů s dodáním veškerého materiálu na staveniště. | změř. v MS
S | Celkem za 3 | Svislé konstrukce |  |  |  | 21.006 |  | 0 |  | 0
Díl: | 6 | Úpravy povrchů
S | Celkem za 6 | Úpravy povrchů |  |  |  | 0 |  | 0 |  | 0
Díl: | 7 | Konstrukce a práce PSV
13 | [5 empty] | 0 |  | 0 |  | 0
14 | [5 empty] | 0 |  | 0 |  | 0
S | Celkem za 7 | Konstrukce a práce PSV |  |  |  | 0 |  | 0 |  | 0
Díl: | 5 | Komunikace
33 | 919726123 | Geotextilie pro ochranu, separaci a filtraci netkaná měrná hmotnost do 500 g/m2 | m2 | 1573.88 | 0.00069001 | 1.086 |  |  |  | 0 |  | ÚRS | Položka obsahuje náklady na provedení uvedených výkonů s dodáním veškerého materiálu na staveniště. | změř. v MS
34 | 564802221R | Pražcové podloží podkladní vrstva ze štěrkodrtě - recyklát štěrk.lože fr.0-32mm | m3 | 599.325 | 1.854 | 1111.1488 |  |  |  | 0 |  | R-pol. | Položka obsahuje náklady na provedení uvedených výkonů z recyklátu z KL získaného na stavbě. | změř. v MS
35 | 596411114R | Zpevnění svahu z vegetačních tvárnic | m2 | 1170.95 | 0.08003 | 93.711 |  |  |  | 0 |  | R-pol. | Položka obsahuje náklady na provedení uvedených výkonů, bez dodání materiálu. | změř. v MS
36 | 592281150 | tvárnice betonová zatravňovací TBM 17-40 60x40x10 cm | kus | 4879 | 0.033 | 161.007 |  | 0 |  |  |  | ÚRS | Položka obsahuje cenu dodávky. | 1170,95/(0,6*0,4)
|  | Komunikace |  |  |  | 1366.9528 |  | 0 |  | 0
Díl: | 8 | Trubní vedení
37 | 895170201R | Šachta plast DN 400 - montáž + dodávka, šachty uložene do vyrov. vrstvy ze štěrkopísku tl. 200 mm | kus | 20 | 0.01395 | 0.279 |  |  |  | 0 |  | R-pol. | Položka obsahuje náklady na provedení uvedených výkonů s dodáním veškerého materiálu na staveniště. | dle výkres Situace, Podélny řez
38 | 895170401R | Poklop pro šachtu DN 400 plastový - montáž + dodávka | kus | 20 | 0.00405 | 0.081 |  |  |  | 0 |  | R-pol. | Položka obsahuje náklady na provedení uvedených výkonů s dodáním veškerého materiálu na staveniště. | dle výkres Situace, Podélny řez
39 | 895611111R | Drenážní vyúsť z betonu C 30/37 - monolitické tretivodní výusti z betonu 30/37 - na styku se zeminou opatrit nátěrem proti zemní vlhkosti - podyp ze štěrkodrti tl. 100 mm | kus | 3 | 0.55257 | 1.6577 |  |  |  | 0 |  | R-pol. | Položka obsahuje náklady na provedení uvedených výkonů s dodáním veškerého materiálu na staveniště. | dle výkres Situace, Podélny řez
S | Celkem za 8 | Trubní vedení |  |  |  | 2.0177 |  | 0 |  | 0
Díl: | 99 | Přesun hmot
40 | 998241013 | Přesun hmot pro železniční spodek drah kolejových o sklonu přes 1,5 do 2,5 % | t | 1824.8441 | [5 empty] | 0 |  | ÚRS | Položka obsahuje náklady na provedení uvedených výkonů. | 0,04+471,743+21,006+1366,95+2,018
S | Celkem za 99 | Přesun hmot |  |  |  | 0 |  | 0 |  | 0
Díl: | O990 | Poplatky za skládky
41 | 997R1 | Poplatek za skládku - O - 17-05-04 - čistá výkopová zemina - odkop (I.-IV. tř. těžitelnosti) | t | 5632.416 |  | 0 |  | 0 |  | 0 |  | R-pol. | Položka obsahuje výši poplatku na určené skládce. | 2816,21*2,0
42 | 997R2 | Poplatek za skládku - O - 17-05-04 - zeminy a horniny V.-VII. třídy těžitelnosti | t | 692.3 |  | 0 |  | 0 |  | 0 |  | R-pol. | Položka obsahuje výši poplatku na určené skládce. | 301*2,3
S | Celkem za O990 | Poplatky za skládky |  |  |  | 0 |  | 0 |  | 0

## km_2,170
FORMULÁŘ 5 | [6 empty] | majitel HIM: | SŽDC |  | 0 |  |  | 1 | 0
|  | ROZPOČET | [7 empty] | Cena za objekt [Kč] |  | mj dle JKSO | počet mj | objektový ukazatel
Název stavby : |  | Projekt | [5 empty] | Číslo stavby | Liberec-Tanvald
Název PS,SO : |  | ev. km 02,170 - Propustek | Zatřídění objektu: (JKSO, JKPOV) |  |  |  |  | Číslo PS,SO | Žsp
Datum zpracování : | [7 empty] | Datum aktualizace :
Poř. číslo pol. | Číslo položky | Název položky | Měrná jednotka | Množství | Jednotková hmotnost | Celková hmotnost | CENA |  |  |  | Typ řádku | Kód datové základny | Technická specifikace | Výkaz výměr
[7 empty] | Dodávky |  | Montáže
[7 empty] | Jednotková | Celkem | Jednotková | Celkem
| 1 | 2 | 3 | 4 | 5 | 6 | 7 | 8 | 9 | 10 | 12 | 13 | 14 | 15
| 0 | Všeobecné konstrukce a práce | [8 empty] | S
1 | 014102 | POPLATKY ZA SKLÁDKU | T | 20 | 0 | 0 |  | 0 |  | 0 | P | 2013_OTSKP | zahrnuje veškeré poplatky provozovateli skládky související s uložením odpadu na skládce. | 10*2,0=20.0000 [A]
| Dopln. popis | Skládkovné zemina
| Celkem za 0 | Všeobecné konstrukce a práce |  |  |  | 0 |  | 0 |  | 0
| 1 | Zemní práce | [8 empty] | S
2 | 12940 | ČIŠTĚNÍ RÁMOVÝCH A KLENBOVÝCH PROPUSTŮ OD NÁNOSŮ | M3 | 10 | 0 | 0 |  | 0 |  | 0 | P | 2013_OTSKP | - vodorovná a svislá doprava, přemístění, přeložení, manipulace s výkopkem a uložení na skládku (bez poplatku) | 10=10.0000 [A]
| Dopln. popis | Včetně odvozu do 20 km.
| Celkem za 1 | Zemní práce |  |  |  | 0 |  | 0 |  | 0

## km_3,140
FORMULÁŘ 5 | [6 empty] | majitel HIM: | SŽDC |  | 0 |  |  | 1 | 0
|  | ROZPOČET | [7 empty] | Cena za objekt [Kč] |  | mj dle JKSO | počet mj | objektový ukazatel
Název stavby : |  | Projekt | [5 empty] | Číslo stavby | Liberec-Tanvald
Název PS,SO : |  | ev. km 03,140 - Propustek | Zatřídění objektu: (JKSO, JKPOV) |  |  |  |  | Číslo PS,SO | Žsp
Datum zpracování : | [7 empty] | Datum aktualizace :
Poř. číslo pol. | Číslo položky | Název položky | Měrná jednotka | Množství | Jednotková hmotnost | Celková hmotnost | CENA |  |  |  | Typ řádku | Kód datové základny | Technická specifikace | Výkaz výměr
[7 empty] | Dodávky |  | Montáže
[7 empty] | Jednotková | Celkem | Jednotková | Celkem
| 1 | 2 | 3 | 4 | 5 | 6 | 7 | 8 | 9 | 10 | 12 | 13 | 14 | 15
| 0 | Všeobecné konstrukce a práce | [8 empty] | S
1 | 014102 | POPLATKY ZA SKLÁDKU | T | 10 | 0 | 0 |  | 0 |  | 0 | P | 2013_OTSKP | zahrnuje veškeré poplatky provozovateli skládky související s uložením odpadu na skládce. | 5*2,0=10.0000 [A]
| Dopln. popis | Skládkovné zemina
| Celkem za 0 | Všeobecné konstrukce a práce |  |  |  | 0 |  | 0 |  | 0
| 1 | Zemní práce | [8 empty] | S
2 | 12940 | ČIŠTĚNÍ RÁMOVÝCH A KLENBOVÝCH PROPUSTŮ OD NÁNOSŮ | M3 | 5 | 0 | 0 |  | 0 |  | 0 | P | 2013_OTSKP | - vodorovná a svislá doprava, přemístění, přeložení, manipulace s výkopkem a uložení na skládku (bez poplatku) | 5=5.0000 [A]
| Dopln. popis | Včetně odvozu do 20 km.
| Celkem za 1 | Zemní práce |  |  |  | 0 |  | 0 |  | 0
| 6 | Úpravy povrchů, podlahy, výplně otvorů | [8 empty] | S
3 | 62745 | SPÁROVÁNÍ STARÉHO ZDIVA CEMENTOVOU MALTOU | M2 | 14 | 0 | 0 |  | 0 |  | 0 | P | 2013_OTSKP | položka zahrnuje: dodávku veškerého materiálu potřebného pro předepsanou úpravu v předepsané kvalitě vyčištění spar (vyškrábání), vypláchnutí spar vodou, očištění povrchu spárování odklizení suti a přebytečného materiálu potřebná lešení | 2*7=14.0000 [A]
| Dopln. popis | Hloubkové spárování zdiva opěr, a křídel včetně vysekání staré malty, spárovací malta bude včetně přísady pro zvýšení přilnavosti. 100% plochy kamenného zdiva.
| Celkem za 6 | Úpravy povrchů, podlahy, výplně otvorů |  |  |  | 0 |  | 0 |  | 0
| 9 | Ostatní konstrukce a práce | [8 empty] | S
4 | 93842 | OČIŠTĚNÍ ZDIVA OD VEGETACE | M2 | 14 | 0 | 0 |  | 0 |  | 0 | P | 2013_OTSKP | položka zahrnuje očištění předepsaným způsobem včetně odklizení vzniklého odpadu | 2*7=14.0000 [A]
| Celkem za 9 | Ostatní konstrukce a práce |  |  |  | 0 |  | 0 |  | 0

## km_3,245
FORMULÁŘ 5 | [6 empty] | majitel HIM: | SŽDC |  | 0 |  |  | 1 | 0
|  | ROZPOČET | [7 empty] | Cena za objekt [Kč] |  | mj dle JKSO | počet mj | objektový ukazatel
Název stavby : |  | Projekt | [5 empty] | Číslo stavby | Liberec-Tanvald
Název PS,SO : |  | ev. km 03,245 - Propustek | Zatřídění objektu: (JKSO, JKPOV) |  |  |  |  | Číslo PS,SO | Žsp
Datum zpracování : | [7 empty] | Datum aktualizace :
Poř. číslo pol. | Číslo položky | Název položky | Měrná jednotka | Množství | Jednotková hmotnost | Celková hmotnost | CENA |  |  |  | Typ řádku | Kód datové základny | Technická specifikace | Výkaz výměr
[7 empty] | Dodávky |  | Montáže
[7 empty] | Jednotková | Celkem | Jednotková | Celkem
| 1 | 2 | 3 | 4 | 5 | 6 | 7 | 8 | 9 | 10 | 12 | 13 | 14 | 15
| 0 | Všeobecné konstrukce a práce | [8 empty] | S
1 | 014102.1 | POPLATKY ZA SKLÁDKU | T | 19.2 | 0 | 0 |  | 0 |  | 0 | P | 2013_OTSKP | zahrnuje veškeré poplatky provozovateli skládky související s uložením odpadu na skládce. | 8*2,4=19.2000 [A]
| Dopln. popis | Skládkovné beton
2 | 03730.1 | POMOC PRÁCE ZAJIŠŤ NEBO ZŘÍZ OCHRANU INŽENÝRSKÝCH SÍTÍ | KČ | 1 | 0 | 0 |  | 0 |  | 0 | P | 2013_OTSKP | zahrnuje objednatelem povolené náklady na požadovaná zařízení zhotovitele | 1=1.0000 [A]
| Dopln. popis | Ochrana drážních sítí po dobu výstavby, včetně manipulace s nimi
| Celkem za 0 | Všeobecné konstrukce a práce |  |  |  | 0 |  | 0 |  | 0
| 1 | Zemní práce | [8 empty] | S
3 | 17180 | ULOŽENÍ SYPANINY DO NÁSYPŮ Z NAKUPOVANÝCH MATERIÁLŮ | M3 | 22.5 | 0 | 0 |  | 0 |  | 0 | P | 2013_OTSKP | položka zahrnuje: - kompletní provedení zemní konstrukce (násypového tělesa včetně aktivní zóny) včetně nákupu a dopravy materiálu dle zadávací dokumentace - úprava ukládaného materiálu vlhčením, tříděním, promícháním nebo vysoušením, příp. jiné úpravy za účelem zlepšení jeho mech. vlastností - hutnění i různé míry hutnění - ošetření úložiště po celou dobu práce v něm vč. klimatických opatření - ztížení v okolí vedení, konstrukcí a objektů a jejich dočasné zajištění - ztížení provádění vč. hutnění ve ztížených podmínkách a stísněných prostorech - ztížené ukládání sypaniny pod vodu - ukládání po vrstvách a po jiných nutných částech (figurách) vč. dosypávek - spouštění a nošení materiálu - výměna částí zemní konstrukce znehodnocené klimatickými vlivy - ruční hutnění a výplň jam a prohlubní v podloží - úprava, očištění, ochrana a zhutnění podloží - svahování, hutnění a uzavírání povrchů svahů - zřízení lavic na svazích - udržování úložiště a jeho ochrana proti vodě - odvedení nebo obvedení vody v okolí úložiště a v úložišti - veškeré pomocné konstrukce umožňující provedení zemní konstrukce (příjezdy, sjezdy, nájezdy, lešení, podpěrné konstrukce, přemostění, zpevněné plochy, zakrytí a pod.) | 1,5*1,5*10=22.5000 [A]
| Dopln. popis | Doplnění násypu v místě propustku.
| Celkem za 1 | Zemní práce |  |  |  | 0 |  | 0 |  | 0
| 9 | Ostatní konstrukce a práce | [8 empty] | S
4 | 96636 | BOURÁNÍ PROPUSTŮ Z TRUB DN DO 800MM | M | 9 | 0 | 0 |  | 0 |  | 0 | P | 2013_OTSKP | položka zahrnuje: - odstranění trub včetně případného obetonování a lože - veškeré pomocné konstrukce (lešení a pod.) - veškerou manipulaci s vybouranou sutí a hmotami včetně uložení na skládku. Nezahrnuje poplatek za skládku, který se vykazuje v položce 0141** (s výjimkou malého množství bouraného materiálu, kde je možné poplatek zahrnout do jednotkové ceny bourání – tento fakt musí být uveden v doplňujícím textu k položce) - veškeré další práce plynoucí z technologického předpisu a z platných předpisů - nezahrnuje bourání čel, vtokových a výtokových jímek, odstranění zábradlí | 9=9.0000 [A]
| Dopln. popis | Včetně čel.
| Celkem za 9 | Ostatní konstrukce a práce |  |  |  | 0 |  | 0 |  | 0

## km_3,297
FORMULÁŘ 5 | [6 empty] | majitel HIM: | SŽDC |  | 0 |  |  | 1 | 0
|  | ROZPOČET | [7 empty] | Cena za objekt [Kč] |  | mj dle JKSO | počet mj | objektový ukazatel
Název stavby : |  | Projekt | [5 empty] | Číslo stavby | Liberec-Tanvald
Název PS,SO : |  | ev. km 03,297 - Propustek | Zatřídění objektu: (JKSO, JKPOV) |  |  |  |  | Číslo PS,SO | Žsp
Datum zpracování : | [7 empty] | Datum aktualizace :
Poř. číslo pol. | Číslo položky | Název položky | Měrná jednotka | Množství | Jednotková hmotnost | Celková hmotnost | CENA |  |  |  | Typ řádku | Kód datové základny | Technická specifikace | Výkaz výměr
[7 empty] | Dodávky |  | Montáže
[7 empty] | Jednotková | Celkem | Jednotková | Celkem
| 1 | 2 | 3 | 4 | 5 | 6 | 7 | 8 | 9 | 10 | 12 | 13 | 14 | 15
| 0 | Všeobecné konstrukce a práce | [8 empty] | S
1 | 014102 | POPLATKY ZA SKLÁDKU | T | 8 | 0 | 0 |  | 0 |  | 0 | P | 2013_OTSKP | zahrnuje veškeré poplatky provozovateli skládky související s uložením odpadu na skládce. | 4*2,0=8.0000 [A]
| Dopln. popis | Skládkovné zemina
| Celkem za 0 | Všeobecné konstrukce a práce |  |  |  | 0 |  | 0 |  | 0
| 1 | Zemní práce | [8 empty] | S
2 | 12940 | ČIŠTĚNÍ RÁMOVÝCH A KLENBOVÝCH PROPUSTŮ OD NÁNOSŮ | M3 | 4 | 0 | 0 |  | 0 |  | 0 | P | 2013_OTSKP | - vodorovná a svislá doprava, přemístění, přeložení, manipulace s výkopkem a uložení na skládku (bez poplatku) | 4=4.0000 [A]
| Dopln. popis | Včetně odvozu do 20 km.
| Celkem za 1 | Zemní práce |  |  |  | 0 |  | 0 |  | 0
| 9 | Ostatní konstrukce a práce | [8 empty] | S
3 | 93842 | OČIŠTĚNÍ ZDIVA OD VEGETACE | M2 | 8 | 0 | 0 |  | 0 |  | 0 | P | 2013_OTSKP | položka zahrnuje očištění předepsaným způsobem včetně odklizení vzniklého odpadu | 2*4=8.0000 [A]
| Celkem za 9 | Ostatní konstrukce a práce |  |  |  | 0 |  | 0 |  | 0