## Formulář 5 - pol.rozp
FORMULÁŘ 5 a | [6 empty] | majitel HIM: | SŽDC |  | 0
Položkový rozpočet SO | [9 empty] | Cena za objekt [Kč]
Název stavby : |  | Odstranění propadu traťové rychlosti ve vybraných úsecích tratě Liberec - Tanvald | [5 empty] | Číslo stavby
Název SO : |  | Železniční přejezd v ev. km 3,120 | [5 empty] | Číslo SO | SO 04-13-01.4
Datum zpracování : |  | 2014-07-07 | [5 empty] | Datum aktualizace :
Poř. | [6 empty] | C E N A |  |  |  | typ řádku | kód datové základny | Technická specifikace | Výkaz výměr
číslo | Číslo |  | měrná |  | jednotková | Celková | dodávky |  | montáže
pol. | položky | Název položky | jednotka | množství | hmotnost | hmotnost | jednotková | celkem | jednotková | celkem
| 1 | 2 | 3 | 4 | 5 | 6 | 7 | 8 | 9 | 10 | 12 | 13 | 14 | 15
Díl: | 0 | Všeobecné podmínky | [8 empty] | SD
1 | 03350 | SLUŽBY ZAJIŠŤUJÍCÍ REGUL, PŘEVED A OCHRANU VEŘEJ DOPRAVY | Kč | 25000 |  | 0 |  | 0 |  | 0 | P | OTSKP | viz. příloha č. 5 | 25000
S | Celkem za 0 | Všeobecné podmínky |  |  |  | 0 |  | 0 |  | 0
Díl: | 1 | Zemní práce | [8 empty] | SD
2 | 113134 | ODSTRAN KRYTU VOZOVEK A CHOD S ASFALT POJIVEM, ODVOZ DO 5KM | m3 | 2.5 |  | 0 |  | 0 |  | 0 | P | OTSKP | Položka obsahuje veškerou manipulaci s vybouranou sutí a s vybouranými hmotami vč. uložení na skládku a poplatku za skládku (pokud zadávací dokumentace nestanoví jinak). | 0,15*(4,3*2+3,9*2)
3 | 113328 | ODSTRAN PODKL VOZOVEK A CHOD Z KAM NESTMEL, ODVOZ DO 20KM | m3 | 3.9 |  | 0 |  | 0 |  | 0 | P | OTSKP | Položka obsahuje veškerou manipulaci s vybouranou sutí a s vybouranými hmotami vč. uložení na skládku a poplatku za skládku (pokud zadávací dokumentace nestanoví jinak). | 0,15*(3,1*2+2,5*2)
4 | 18110 | ÚPRAVA PLÁNĚ SE ZHUT V HOR TŘ 1-4 | m2 | 16 |  | 0 |  | 0 |  | 0 | P | OTSKP | Veškeré práce jsou obsaženy v textu položky včetně vyrovnání výškových rozdílů. | 2*2*4
5 | 113184 | ODSTRANĚNÍ KRYTU CHODNÍKŮ Z DLAŽDIC, ODVOZ DO 5KM | m3 | 0.6 |  | 0 |  | 0 |  | 0 | P | OTSKP | Položka zahrnuje veškerou manipulaci s vybouranou sutí a s vybouranými hmotami vč. uložení na skládku. Nezahrnuje poplatek za skládku, který se vykazuje v položce 0141** (s výjimkou malého množství bouraného materiálu, kde je možné poplatek zahrnout do jednotkové ceny bourání – tento fakt musí být uveden v doplňujícím textu k položce). | 0,15*2*2
6 | 171422 | Násypy a přísypy ze sypanin kamenitých (a balvanitých) se zhutněním z upraveného (recyklovaného) materiálu | m3 | 6 |  | 0 |  | 0 |  | 0 | P | OTSKP | Položka obsahuje kompletní provedení zemní konstrukce vč. výběru vhodného materiálu; nákup materiálu dle zadávací dokumentace; úprava ukládaného materiálu vlhčením, tříděním, promícháním nebo vysoušením, příp. jiné úpravy za účelem zlepšení jeho mech. vlastností; hutnění i různé míry hutnění; ošetření úložiště po celou dobu práce v něm vč. klimatických opatření; ztížení v okolí vedení, konstrukcí a objektů a jejich dočasné zajištění; ztížení provádění vč. hutnění ve ztížených podmínkách a stísněných prostorech; ztížené ukládání sypaniny pod vodu; ukládání po vrstvách a po jiných nutných částech (figurách) vč. dosypávek; spouštění a nošení materiálu; výměna částí zemní konstrukce znehodnocené klimatickými vlivy; ruční hutnění a výplň jam a prohlubní v podloží; úprava, očištění a ochrana případně zhutnění podloží a svahů; svahování, hutnění a uzavírání povrchů svahů; zřízení lavic na svazích a zásyp rýh; udržování úložiště a jeho ochrana proti vodě; odvedení nebo obvedení vody v okolí úložiště a v úložišti; veškeré pomocné konstrukce umožňující provedení zemní konstrukce (příjezdy, sjezdy, nájezdy, lešení, podpěrné konstrukce, přemostění, zpevněné plochy, zakrytí a pod.) | 2*3
7 | R 171422 | Násypy a přísypy ze sypanin kamenitých (a balvanitých) se zhutněním z upraveného (recyklovaného) materiálu bez dodávky materiálu | m3 | 18 |  | 0 |  | 0 |  | 0 | P | OTSKP | R | 3*2*3
8 | 12283 | ODKOPÁVKY A PROKOPÁVKY OBECNÉ TŘ. II | m3 | 24 |  | 0 |  | 0 |  | 0 | P | OTSKP | Vodorovná a svislá doprava, přemístění, přeložení, manipulace s výkopkem; kompletní provedení vykopávky nezapažené i zapažené; ošetření výkopiště po celou dobu práce v něm vč. klimatických opatření; ztížení vykopávek v blízkosti podzemního vedení, konstrukcí a objektů vč. jejich dočasného zajištění; ztížení pod vodou, v okolí výbušnin, ve stísněných prostorech a pod.; příplatek za lepivost; těžení po vrstvách, pásech a po jiných nutných částech (figurách); čerpání vody vč. čerpacích jímek, potrubí a pohotovostní čerpací soupravy (viz ustanovení k pol. 1151,2); potřebné snížení hladiny podzemní vody; těžení a rozpojování jednotlivých balvanů; vytahování a nošení výkopku; svahování a přesvah. svahů do konečného tvaru, výměna hornin v podloží a v pláni znehodnocené klimatickými vlivy; eventuelně nutné druhotné rozpojení odstřelené horniny; ruční vykopávky, odstranění kořenů a napadávek; pažení, vzepření a rozepření vč. přepažování; hradící a štětové stěny dočasné (adekvátně platí ustanovení k pol. 1151,2); úpravu, ochranu a očištění dna, základové spáry, stěn a svahů; zhutnění podloží, případně i svahů vč. svahování; zřízení stupňů v podloží a lavic na svazích, není-li pro tyto práce zřízena samostatná položka; udržování výkopiště a jeho ochrana proti vodě; odvedení nebo obvedení vody v okolí výkopiště a ve výkopišti; třídění výkopku; veškeré pomocné konstrukce umožňující provedení vykopávky (příjezdy, sjezdy, nájezdy, lešení, podpěr. konstr., přemostění, zpevněné plochy, zakrytí a pod.) | 4*2*3
S | Celkem za 1 | Zemní práce |  |  |  | 0 |  | 0 |  | 0
Díl: | 5 | Komunikace | [8 empty] | SD
9 | 56350 | VOZOVKOVÉ VRSTVY Z MECHANIC ZPEV ZEMINY | m3 | 2.3 |  | 0 |  | 0 |  | 0 | P | OTSKP | Dodání kameniva předepsané kvality a zrnitosti,rozprostření a zhutnění vrstvy v předepsané tloušťce,zřízení vrstvy bez rozlišení šířky, pokládání vrstvy po etapách, nezahrnuje postřiky, nátěry | 0,39*2,5+0,44*3
10 | 56360 | VOZOVKOVÉ VRSTVY Z RECYKLOVANÉHO MATERIÁLU | m3 | 0.6 |  | 0 |  | 0 |  | 0 | P | OTSKP | Dodání recyklátu v požadované kvalitě,očištění podkladu,uložení recyklátu dle předepsaného technologického předpisu, zhutnění vrstvy v předepsané tloušťce,zřízení vrstvy bez rozlišení šířky, pokládání vrstvy po etapách, včetně pracovních spar a spojů,úpravu napojení, ukončení,nezahrnuje postřiky, nátěry | 0,06*10
11 | 574A01 | ASFALTOVÝ BETON PRO OBRUSNÉ VRSTVY ACO 8 | m3 | 1 |  | 0 |  | 0 |  | 0 | P | OTSKP | Dodání směsi v požadované kvalitě,očištění podkladu,uložení směsi dle předepsaného technologického předpisu, zhutnění vrstvy v předepsané tloušťce,zřízení vrstvy bez rozlišení šířky, pokládání vrstvy po etapách, včetně pracovních spar a spojů,úpravu napojení, ukončení podél obrubníků, dilatačních zařízení, odvodňovacích proužků, odvodňovačů, vpustí, šachet a pod.,nezahrnuje postřiky, nátěry, nezahrnuje těsnění podél obrubníků, dilatačních zařízení, odvodňovacích proužků, odvodňovačů, vpustí, šachet a pod. | 0,04*25
12 | 58920 | VÝPLŇ SPAR MODIFIKOVANÝM ASFALTEM | m | 3.5 |  | 0 |  | 0 |  | 0 | P | OTSKP | Položka zahrnuje:dodávku předepsaného materiálu,vyčištění a výplň spar tímto materiálem | 2+1,5
S | Celkem za 5 | Komunikace |  |  |  | 0 |  | 0 |  | 0
Díl: | 9 | Ostatní konstrukce a práce, bourání | [8 empty] | SD
13 | 965321 | ROZEBRÁNÍ PŘEJEZDU, PŘECHODU OSTATNÍCH | m2 | 3.5 |  | 0 |  | 0 |  | 0 | P | OTSKP | Položka obsahuje:veškeré práce a materiál obsažený v názvu položky, Položka neobsahuje:náklady na zřízení a odstranění dopravního značení objízdné trasy,Způsob měření:Měří se půdorysná plocha (pojízdná nebo pochozí) vlastní přejezdové konstrukce (zpravidla do 1,25 m od osy krajní koleje). Kolejnice a žlábky se z plochy neodečítají. Do plochy se nezapočítávají ochranné klíny, prahové vpusti apod. | 1,4*2,5
14 | 921410 | ŽELEZNIČNÍ PŘEJEZD PLASTBETONOVÝ | m | 5.28 |  | 0 |  | 0 |  | 0 | P | OTSKP | Položka obsahuje zřízení montované přejezdové konstrukce; montáž přejezdové konstrukce z dílů a součástí na místě v ose koleje při přerušení železničního a silničního provozu; příplatky za ztížené podmínky vyskytující se při zřízení přejezdu (např. za překážky na straně koleje); dopravu materiálu z výrobního závodu nebo místa nákupu až na místo zřízení přejezdu a odvoz demontovaného materiálu na určené místo; dodávku veškerých prvků a částí daného typu přejezdové konstrukce včetně závěrných zídek a jejich betonového základu dle odpovídajících vzorových listů a TKP Položka neobsahuje náklady na zřízení a odstranění dopravního značení objízdné trasy | viz. příloha č. 3
S | Celkem za 9 | Ostatní konstrukce a práce, bourání |  |  |  | 0 |  | 0 |  | 0
Díl: | O990 | Poplatky za skládky | [8 empty] | SD
15 | 014130 | Poplatky za likvidaci odpadů nekontaminovaných - 17 03 02 Vybouraný asfaltový beton bez dehtu | t | 5.4 |  | 0 |  | 0 |  | 0 | P | OTSKP | Položka obsahuje veškeré poplatky provozovateli skládky, recyklační linky nebo jiného zařízení na zpracování nebo likvidaci odpadů související s převzetím, uložením, zpracováním nebo likvidací odpadu. Položka neobsahuje náklady spojené s dopravou odpadu z místa stavby na místo převzetí provozovatelem skládky, recyklační linky nebo jiného zařízení na zpracování nebo likvidaci odpadů. | 2,5*2,15
16 | 014112 | Poplatky za likvidaci odpadů nekontaminovaných - 17 05 04 Vytěžené zeminy a horniny - II. třída těžitelnosti | t | 7.2 |  | 0 |  | 0 |  | 0 | P | OTSKP | Položka obsahuje veškeré poplatky provozovateli skládky, recyklační linky nebo jiného zařízení na zpracování nebo likvidaci odpadů související s převzetím, uložením, zpracováním nebo likvidací odpadu. Položka neobsahuje náklady spojené s dopravou odpadu z místa stavby na místo převzetí provozovatelem skládky, recyklační linky nebo jiného zařízení na zpracování nebo likvidaci odpadů. | 3,6*2
17 | 014520 | Poplatky za likvidaci odpadů nebezpečných - 17 02 04* Železniční pražce dřevěné | t | 0.6 |  | 0 |  | 0 |  | 0 | P | OTSKP | Položka obsahuje veškeré poplatky provozovateli skládky, recyklační linky nebo jiného zařízení na zpracování nebo likvidaci odpadů související s převzetím, uložením, zpracováním nebo likvidací odpadu. Položka neobsahuje náklady spojené s dopravou odpadu z místa stavby na místo převzetí provozovatelem skládky, recyklační linky nebo jiného zařízení na zpracování nebo likvidaci odpadů. | 5*0,12
S | Celkem za O990 | Poplatky za skládky |  |  |  | 0 |  | 0 |  | 0