## Formulář 5 - pol.rozp
FORMULÁŘ 5 a | [6 empty] | majitel HIM: | SŽDC |  | 0 | CÚ 2013
Položkový rozpočet SO | [9 empty] | Cena za objekt [Kč]
Název stavby : |  | Odstranění propadu traťové rychlosti ve vybraných úsecích tratě Liberec - Tanvald | [5 empty] | Číslo stavby | …
Název SO : |  | Smržovka - Tanvald, železniční svršek | [5 empty] | Číslo SO | SO 20-10-01
Datum zpracování : |  | 07/2014 | [5 empty] | Datum aktualizace : |  | …
Poř. | [6 empty] | C E N A |  |  |  | typ řádku | kód datové základny | Technická specifikace | Výkaz výměr
číslo | Číslo |  | měrná |  | jednotková | Celková | dodávky |  | montáže
pol. | položky | Název položky | jednotka | množství | hmotnost | hmotnost | jednotková | celkem | jednotková | celkem
| 1 | 2 | 3 | 4 | 5 | 6 | 7 | 8 | 9 | 10 | 12 | 13 | 14 | 15
Díl: | 1 | Zemní práce
1 | 113107142 | Odstranění podkladu pl do 50 m2 živičných tl 100 mm | m2 | 28.281 | 0 | 0 |  | 0 |  | 0 |  |  | Odstranění podkladů nebo krytů s přemístěním hmot na skládku na vzdálenost do 3 m nebo s naložením na dopravní prostředek v ploše jednotlivě do 50 m2 živičných, o tl. vrstvy přes 50 do 100 mm | "přejezd ev.č. P5539" 6,873+5,881 "přejezd ev.č. P5538" 7,738+4,98+2,809
2 | 119001421 | Dočasné zajištění kabelů a kabelových tratí ze 3 volně ložených kabelů | m | 24.35 | 0.0369 | 0.89851 |  | 0 |  | 0 |  |  | Dočasné zajištění podzemního potrubí nebo vedení ve výkopišti ve stavu i poloze , ve kterých byla na začátku zemních prací a to s podepřením, vzepřením nebo vyvěšením, příp. s ochranným bedněním, se zřízením a odstraněním za jišťovací konstrukce, s opotřebením hmot kabelů a kabelových tratí z volně ložených kabelů a to do 3 kabelů | "kabel.trasa SSZT při úpravě stezek" (24,615890-24,591540)*1000
3 | 122202501 | Odkopávky a prokopávky nezapažené pro spodní stavbu železnic do 100 m3 v hornině tř. 3 | m3 | 6.648 | 0 | 0 |  | 0 |  | 0 |  |  | Odkopávky a prokopávky nezapažené pro spodní stavbu železnic strojně s přemístěním výkopku v příčných profilech do 15 m nebo s naložením na dopravní prostředek v hornině tř. 3 do 100 m3 | "přejezd ev.č. P5539" (0,419+0,472)*2,64 "přejezd ev.č. P5538" (0,746+0,163)*3,5+0,422*2,64
4 | 122202508 | Příplatek k odkopávkám pro spodní stavbu železnic v hornině tř. 3 za ztížení při rekonstrukci | m3 | 6.648 | 0 | 0 |  | 0 |  | 0 |  |  | Odkopávky a prokopávky nezapažené pro spodní stavbu železnic strojně s přemístěním výkopku v příčných profilech do 15 m nebo s naložením na dopravní prostředek v hornině tř. 3 Příplatek k cenám za ztížení při rekonstrukcích | "přejezd ev.č. P5539" (0,419+0,472)*2,64 "přejezd ev.č. P5538" (0,746+0,163)*3,5+0,422*2,64
5 | 122202509 | Příplatek k odkopávkám pro spodní stavbu železnic v hornině tř. 3 za lepivost | m3 | 6.648 | 0 | 0 |  | 0 |  | 0 |  |  | Odkopávky a prokopávky nezapažené pro spodní stavbu železnic strojně s přemístěním výkopku v příčných profilech do 15 m nebo s naložením na dopravní prostředek v hornině tř. 3 Příplatek k cenám za lepivost horniny tř. 3 | "přejezd ev.č. P5539" (0,419+0,472)*2,64 "přejezd ev.č. P5538" (0,746+0,163)*3,5+0,422*2,64
6 | 122302501 | Odkopávky a prokopávky nezapažené pro spodní stavbu železnic do 100 m3 v hornině tř. 4 | m3 | 608.9 | 0 | 0 |  | 0 |  | 0 |  |  | Odkopávky a prokopávky nezapažené pro spodní stavbu železnic strojně s přemístěním výkopku v příčných profilech do 15 m nebo s naložením na dopravní prostředek v hornině tř. 4 do 100 m3 | "pro stezky - viz. tabulka" 608,9
7 | 122302508 | Příplatek k odkopávkám pro spodní stavbu železnic v hornině tř. 4 za ztížení při rekonstrukci | m3 | 608.9 | 0 | 0 |  | 0 |  | 0 |  |  | Odkopávky a prokopávky nezapažené pro spodní stavbu železnic strojně s přemístěním výkopku v příčných profilech do 15 m nebo s naložením na dopravní prostředek v hornině tř. 4 Příplatek k cenám za ztížení při rekonstrukcích | "pro stezky - viz. tabulka" 608,9
8 | 122302509 | Příplatek k odkopávkám pro spodní stavbu železnic v hornině tř. 4 za lepivost | m3 | 608.9 | 0 | 0 |  | 0 |  | 0 |  |  | Odkopávky a prokopávky nezapažené pro spodní stavbu železnic strojně s přemístěním výkopku v příčných profilech do 15 m nebo s naložením na dopravní prostředek v hornině tř. 4 Příplatek k cenám za lepivost horniny tř. 4 | "pro stezky - viz. tabulka" 608,9
9 | 162701105 | Vodorovné přemístění do 10000 m výkopku/sypaniny z horniny tř. 1 až 4 | m3 | 613.411 | 0 | 0 |  | 0 |  | 0 |  |  | Vodorovné přemístění výkopku nebo sypaniny po suchu na obvyklém dopravním prostředku, bez naložení výkopku, avšak se složením bez rozhrnutí z horniny tř. 1 až 4 na vzdálenost přes 9 000 do 10 000 m | "pro stezky - viz. tabulka" 608,9 "přejezd ev.č. P5539" (0,419+0,472)*2,64 "přejezd ev.č. P5539 - odečet za zásyp" -(0,033+0,078+0,079+0,052)*2,64 "přejezd ev.č. P5538" ((0,746+0,163)*3,5+0,422*2,64) "přejezd ev.č.P5538 - odečet za zásyp" -(0,08*3,5+0,241*3+0,075*2,64*2+0,038*2,6)
10 | 162701109 | Příplatek k vodorovnému přemístění výkopku/sypaniny z horniny tř. 1 až 4 ZKD 1000 m přes 10000 m | m3 | 12268.223 | 0 | 0 |  | 0 |  | 0 |  |  | Vodorovné přemístění výkopku nebo sypaniny po suchu na obvyklém dopravním prostředku, bez naložení výkopku, avšak se složením bez rozhrnutí z horniny tř. 1 až 4 na vzdálenost Příplatek k ceně za každých dalších i započatých 1 000 m | "pro stezky - viz. tabulka" 608,9*20 "přejezd ev.č. P5539" (0,419+0,472)*2,64*20 "přejezd ev.č. P5539 - odečet za zásyp" -(0,033+0,078+0,079+0,052)*2,64*20 "přejezd ev.č. P5538" ((0,746+0,163)*3,5+0,422*2,64)*20 "přejezd ev.č.P5538" -(0,08*3,5+0,241*3+0,075*2,64*2+0,038*2,6)*20
11 | 167101101 | Nakládání výkopku z hornin tř. 1 až 4 do 100 m3 | m3 | 4.511 | 0 | 0 |  | 0 |  | 0 |  |  | Nakládání, skládání a překládání neulehlého výkopku nebo sypaniny nakládání, množství do 100 m3, z hornin tř. 1 až 4 | "přejezd ev.č. P5539" (0,419+0,472)*2,64 "přejezd ev.č. P5539 - odečet za zásyp" -(0,033+0,078+0,079+0,052)*2,64 "přejezd ev.č. P5538" ((0,746+0,163)*3,5+0,422*2,64) "přejezd ev.č.P5538" -(0,08*3,5+0,241*3+0,075*2,64*2+0,038*2,6)
12 | 171201201 | Uložení sypaniny na skládky | m3 | 6.648 | 0 | 0 |  | 0 |  | 0 |  |  | Uložení sypaniny na skládky | "přejezd ev.č. P5539" (0,419+0,472)*2,64 "přejezd ev.č. P5538" ((0,746+0,163)*3,5+0,422*2,64)
13 | 174101101 | Zásyp jam, šachet rýh nebo kolem objektů sypaninou se zhutněním | m3 | 2.137 | 0 | 0 |  | 0 |  | 0 |  |  | Zásyp sypaninou z jakékoliv horniny s uložením výkopku ve vrstvách se zhutněním jam, šachet, rýh nebo kolem objektů v těchto vykopávkách | "přejezd ev.č. P5539 - zásyp" (0,033+0,078+0,079+0,052)*2,64 "přejezd ev.č.P5538 - zásyp" 0,08*3,5+0,241*3+0,075*2,64*2+0,038*2,6
14 | 182101101 | Svahování v zářezech v hornině tř. 1 až 4 | m2 | 228.1 | 0 | 0 |  | 0 |  | 0 |  |  | Svahování trvalých svahů do projektovaných profilů s potřebným přemístěním výkopku při svahování v zářezech v hornině tř. 1 až 4 | "svahování při úpravě stezek" 228,1
S | Celkem za 1 | Zemní práce |  |  |  | 0.89851 |  | 0 |  | 0
Díl: | 5 | Komunikace
15 | 511532111 | Kolejové lože z kameniva hrubého drceného | m3 | 2137.84 | 2.0349 | 4350.1837 |  | 0 |  | 0 |  |  | Kolejové lože se zhutněním z kameniva hrubého drceného | "nové zřízení - viz. tabulka" 2231,8-96,1-"recyklované"258,135 "doplnění KL při směrovém a výškovém posunu" (26,273953-25,561678)*1000*0,13 "doplnění KL při směrovém a výškovém posunu" (26,976547-26,653217)*1000*0,13 "doplnění KL při směrovém a výškovém posunu" (21,998496-21,031992)*1000*0,13
16 | 511534111 | Zřízení kolejového lože z kameniva recyklovaného | m3 | 258.135 | 0 | 0 |  | 0 |  | 0 |  |  | Kolejové lože se zhutněním z recyklovaného drceného kameniva | 1720,9*0,15
17 | 512502121 | Odstranění kolejového lože z kameniva po rozebrání koleje | m3 | 1720.9 | 0 | 0 |  | 0 |  | 0 |  |  | Odstranění kolejového lože s přehozením materiálu na vzdálenost do 3 m s naložením na dopravní prostředek z kameniva (drceného, struskové štěrkoviny, štěrkopísku) po rozebrání koleje nebo kolejového rozvětvení | "viz tabulka" 1923,8-202,9
18 | 521352114 | Zřízení koleje z kolejových polí z kolejnic S49 rozdělení u pražce betonové | m | 25 | 0 | 0 |  | 0 |  | 0 |  |  | Zřízení koleje stykované na pražcích z předpjatého betonu z kolejnic tvaru S 49 s normálním rozchodem z kolejových polí rozdělení u | "využití stávajícího KP" 25
19 | 521357224 | Kolej z kolejnic S49 v ose pražce betonové bez podkladnic pružná svěrka rozdělení u | m | 432.319 | 0.00626 | 2.7063 |  | 0 |  | 0 |  |  | Zřízení koleje stykované v ose na pražcích betonových z kolejnic tvaru S 49 s normálním rozchodem bez podkladnic s pružnými svěrkami rozdělení u | "km" (24,615890-24,158571)*1000-"využití stávajícího KP"25
20 | 592118990 | pražec vystrojený B - 91 S/2 - PA pružný bezpodkladnicový,svěrka Skl.14 | kus | 728 | 0.304 | 221.312 |  | 0 |  | 0 |  |  | pražce betonové a železobetonové vystrojené pražce B - 91 S/2 - PA pružné bezpodkladnicové, svěrka Skl.14 | "km dle PD s odečtením výzisku" 769-41
21 | 52135722R | Kolej z kolejnic S49 v ose pražce ocelové "Y", rozdělení "k" | m | 839.702 | 0.00626 | 5.2565 |  | 0 |  | 0 |  |  | Zřízení koleje stykované v ose na pražcích ocelových "Y" z kolejnic tvaru S 49 s normálním rozchodem bez podkladnic s pružnými svěrkami rozdělení k | "km" (24,158571-23,318869)*1000
22 | 59211899R | pražec vystrojený ocelový "Y" základní | kus | 636 | 0.129 | 82.044 |  | 0 |  | 0 |  |  | pražec vystrojený ocelový "Y" základní | "viz tabulka v TZ" 636
23 | 5921189R1 | pražec vystrojený ocelový "Y" přechodový | kus | 1 | 0.1261 | 0.1261 |  | 0 |  | 0 |  |  | pražec vystrojený ocelový "Y" přechodový | "viz tabulka v TZ" 1
24 | 525010012 | Vyjmutí kolejových polí na pražcích dřevěných bez rozebrání | m | 833 | 0 | 0 |  | 0 |  | 0 |  |  | Vyjmutí kolejových polí s rozpojením styků jakékoliv soustavy a jakéhokoliv rozdělení pražců normálního rozchodu bez rozebrání do součástí na dřevěných pražcích | "dle TZ" 833
25 | 525010021 | Rozebrání kolejových polí na pražcích dřevěných na základně | m | 833 | 0 | 0 |  | 0 |  | 0 |  |  | Rozebrání kolejových polí na demontážní základně jakékoliv soustavy a jakéhokoliv rozdělení pražců normálního rozchodu do součástí na dřevěných pražcích | "dle TZ kolej na dř. pražcích" 833
26 | 525019095 | Příplatek za ztížení rozebrání kolejových polí na základně při rekonstrukcích | m | 1271 | 0 | 0 |  | 0 |  | 0 |  |  | Rozebrání kolejových polí na demontážní základně Příplatek k cenám za ztížení práce při rekonstrukcích | "kolej na dř. pražcích" 833 "kolej na pražcích SB5" 150 "kolej na pražcích SB3/SB4" 288
27 | 525040012 | Vyjmutí kolejových polí na pražcích betonových bez rozebrání | m | 463 | 0 | 0 |  | 0 |  | 0 |  |  | Vyjmutí kolejových polí s rozpojením styků jakékoliv soustavy a jakéhokoliv rozdělení pražců normálního rozchodu bez rozebrání do součástí na betonových pražcích | "pražce SB5" 150 "pražce SB3/SB4" 288 "pražce B91" 25
28 | 525040021 | Rozebrání kolejových polí na pražcích betonových na základně | m | 438 | 0 | 0 |  | 0 |  | 0 |  |  | Rozebrání kolejových polí na demontážní základně jakékoliv soustavy a jakéhokoliv rozdělení pražců normálního rozchodu do součástí na betonových pražcích | "kolej na pražcích SB5" 150 "kolej na pražcích SB3/SB4" 288
29 | 525099095 | Příplatek za ztížení vyjmutí kolejových polí bez rozebrání při rekonstrukcích | m | 1296 | 0 | 0 |  | 0 |  | 0 |  |  | Vyjmutí kolejových polí s rozpojením styků Příplatek k cenám za ztížení práce při rekonstrukcích | "kolej na dř. pražcích" 833 "kolej na pražcích SB5" 150 "kolej na pražcích SB3/SB4" 288 "kolej na pražcích B91" 25
30 | 54212111R | Směrový a výškový posun stávající koleje automatickou podbíječkou - pražce ocelové "Y" | m | 2002.109 | 0 | 0 |  | 0 |  | 0 |  |  | Příčný posun dosavadní koleje nebo kolejového rozvětvení jakékoliv soustavy na pražcích ocelových se směrovou a výškovou úpravou, bez přemístění nebo doplnění kolejového lože do 0,50 m | "km KÚ-ZÚ" (26,273953-25,561678)*1000 "km KÚ-ZÚ" (26,976547-26,653217)*1000 "km KÚ-ZÚ" (21,998496-21,031992)*1000
31 | 54230111R | Posunutí pražců ve směru osy koleje na roštu | kus | 41 | 0 | 0 |  | 0 |  | 0 |  |  | Posunutí pražců ve směru osy koleje pro jakýkoliv rozchod koleje | "úprava rozdělení stávajícího KP" 41
32 | 54319111R | Směrové a výškové vyrovnání koleje automatickou podbíječkou | m | 2594.042 | 0 | 0 |  | 0 |  | 0 |  |  | Směrové a výškové vyrovnání koleje jakékoliv soustavy na pražcích jakéhokoliv druhu a rozdělení, bez doplnění kolejového lože automatickou podbíječkou | "po výměně ŠL + po konsolidaci " (839,702+457,319)*2
33 | 54319119R | Dynamická stabilizace | m | 1297.021 | 0 | 0 |  | 0 |  | 0 |  |  | Dynamická stabilizace | "dle PD" 839,702+457,319
34 | 545111311 | Výměna kolejnic S49 ojedinělá | m | 100 | 0.00064 | 0.064 |  | 0 |  | 0 |  |  | Výměna kolejnic délky do 25 m na pražcích jakéhokoliv druhu a rozdělení s případnou výměnou podložek pod kolejnice, avšak bez výměny podkladnice, s uložením vyzískaného materiálu na vzdálenost do 20 m nebo s naložením na dopravní prostředek ojedinělá, bez dodání kolejnic tvaru S 49 | "úprava BK při směrových posunech" 12,5*2*4
35 | 134905100 | kolejnice železniční tvar 49 E1 (S49) jakost skupina I | t | 130.589 | 1 | 130.589 |  | 0 |  | 0 |  |  | kolejnice železniční širokopatní tvar 49 E1 (S 49) jakostní skupina I | "zřízení koleje na pražcích B91 s využitím výzisku" (457,319-25)*2*0,04939 "zřízení koleje na pražcích ocelových Y" 839,702*2*0,04939 "výměna kolejnic při úpravě BK"25*0,04939*4
36 | 545112995 | Příplatek za ztížení výměny kolejnic při rekonstrukcích | m | 100 | 0 | 0 |  | 0 |  | 0 |  |  | Výměna kolejnic délky do 25 m Příplatek k cenám za ztížení práce při rekonstrukcích | "úprava BK při směrových posunech" 12,5*2*4
37 | 54652111R | Zřízení kolejnicového styku S49 | kus | 8 | 0.01013 | 0.08104 |  | 0 |  | 0 |  |  | Zřízení kolejnicového styku S49 | "provizorní sestykování při úpravě BK" 2 *4
38 | 548911122 | Stykové svařování kolejnic odtavením ojedinělé tvaru S49 | kus | 16 | 0.00014 | 0.00224 |  | 0 |  | 0 |  |  | Stykové svařování kolejnic jakékoliv jakosti ocele odtavením ojedinělé, kolejnice tvaru S 49 | "úprava BK při směrových posunech" 4*4
39 | 54891119R | Zřízení BK dle předpisu S3/2 | m | 1847.021 | 0.00014 | 0.25858 |  | 0 |  | 0 |  |  | Zřízení BK dle předpisu S3/2 | "zřízení nové BK s navázáním na stávající úseky" 839,702+457,319+2*50 "úprava BK při směrovém posunu" 12,5+2*50*4
40 | 548912221 | Stykové svařování kolejnic odtavením průběžné tvaru S49 | kus | 36 | 0.00014 | 0.00504 |  | 0 |  | 0 |  |  | Stykové svařování kolejnic jakékoliv jakosti ocele odtavením průběžné v koleji, kolejnice tvaru S 49 | ((839,702+457,319)/60+"zaokrouhlení")*2+"rozpočtová a technologická rezerva"4-"svařování v obloucích" 12
41 | 548912321 | Stykové svařování kolejnic odtavením na roštu tvaru S49 | kus | 6 | 0.00014 | 0.00084 |  | 0 |  | 0 |  |  | Stykové svařování kolejnic jakékoliv jakosti ocele odtavením na roštu mimo kolej, kolejnice tvaru S 49 | "svařování v obloucích" 12
42 | 548930011 | Řezání kolejnic pilou | kus | 30 | 0 | 0 |  | 0 |  | 0 |  |  | Řezání kolejnic všech soustav pilou | "úprava BK při směrových posunech" 4+"v obloucích" 26
43 | 564861111 | Podklad ze štěrkodrtě ŠD tl 200 mm | m2 | 8.485 | 0.378 | 3.2073 |  | 0 |  | 0 |  |  | Podklad ze štěrkodrti ŠD s rozprostřením a zhutněním, po zhutnění tl. 200 mm | "přejezd ev.č. P5539" 1,17+1,367 "přejezd ev.č. P5538" 1,306+2,849+1,793
44 | 565135111 | Asfaltový beton vrstva podkladní ACP 16 (obalované kamenivo OKS) tl 50 mm š do 3 m | m2 | 18.915 | 0.13188 | 2.4945 |  | 0 |  | 0 |  |  | Asfaltový beton vrstva podkladní ACP 16 (obalované kamenivo střednězrnné - OKS) s rozprostřením a zhutněním v pruhu šířky do 3 m, po zhutnění tl. 50 mm | "přejezd ev.č. P5539" 1,17+1,367+2,984+2,15 "přejezd ev.č. P5538" 1,306+2,849+1,793+4,275+1,021
45 | 573231111 | Postřik živičný spojovací ze silniční emulze v množství do 0,7 kg/m2 | m2 | 10.43 | 0.00071 | 0.0074053 |  | 0 |  | 0 |  |  | Postřik živičný spojovací bez posypu kamenivem ze silniční emulze, v množství od 0,50 do 0,80 kg/m2 | "přejezd ev.č. P5539" 2,984+2,15 "přejezd ev. č. P5538" 4,275+1,021
46 | 577144131 | Asfaltový beton vrstva obrusná ACO 11 (ABS) tř. I tl 50 mm š do 3 m z modifikovaného asfaltu | m2 | 18.915 | 0.12966 | 2.4525 |  | 0 |  | 0 |  |  | Asfaltový beton vrstva obrusná ACO 11 (ABS) s rozprostřením a se zhutněním z modifikovaného asfaltu v pruhu šířky do 3 m, po zhutnění tl. 50 mm | "přejezd ev.č. P5539" 1,17+1,367+2,984+2,15 "přejezd ev.č. P5538" 1,306+2,849+1,793+4,275+1,021
S | Celkem za 5 | Komunikace |  |  |  | 4800.7912 |  | 0 |  | 0
Díl: | 9 | Ostatní konstrukce a práce, bourání
47 | 91453111R | Zřízení zajišťovací značky (případně přemístění stávající do nové polohy) | kus | 157 | 0.00025 | 0.03925 |  | 0 |  | 0 |  |  | Zřízení zajišťovací značky (případně přemístění stávající do nové polohy) | 57+39+61
48 | 919112233 | Řezání spár pro vytvoření komůrky š 20 mm hl 40 mm pro těsnící zálivku v živičném krytu | m | 27.135 | 1e-05 | 0.00027135 |  | 0 |  | 0 |  |  | Řezání dilatačních spár v živičném krytu vytvoření komůrky pro těsnící zálivku šířky 20 mm, hloubky 40 mm | "přejezd ev.č. P5539" 1,983+2,188+2,062+3,12 "přejezd ev.č. P5538" 3,359+3,532+3,415+2,64*2+2,196
49 | 919121233 | Těsnění spár zálivkou za studena pro komůrky š 20 mm hl 40 mm bez těsnicího profilu | m | 27.135 | 0.00088 | 0.023879 |  | 0 |  | 0 |  |  | Utěsnění dilatačních spár zálivkou za studena v cementobetonovém nebo živičném krytu včetně adhezního nátěru bez těsnicího profilu pod zálivkou, pro komůrky šířky 20 mm, hloubky 40 mm | "přejezd ev.č. P5539" 1,983+2,188+2,062+3,12 "přejezd ev.č. P5538" 3,359+3,532+3,415+2,64*2+2,196
50 | 919735112 | Řezání stávajícího živičného krytu hl do 100 mm | m | 10.658 | 0 | 0 |  | 0 |  | 0 |  |  | Řezání stávajícího živičného krytu nebo podkladu hloubky přes 50 do 100 mm | "přejezd ev.č. P5539" 3,12+1,983 "přejezd ev.č. P5538" 2,196+3,359
51 | 921901111 | Rozebrání přejezdu | m | 5.28 | 0 | 0 |  | 0 |  | 0 |  |  | Rozebrání úrovňového přejezdu nebo přejezdu pro vozíky s uložením vyzískaného materiálu na vzdálenost do 20 m | "přejezd ev.č. P5539" 2,64 "přejezd ev.č. P5538" 2,64
52 | 92192113R | Úrovňový přejezd betonový (např. Bodan) dl. 2,64m vč. závěrných zídek a základu (střední část z výzisku) | kus | 2 | 4.9409 | 9.8818 |  | 0 |  | 0 |  |  | Úrovňový přejezd betonový (např. Bodan) dl. 2,64m vč. závěrných zídek a základu (střední část z výzisku) | "přejezd ev.č. P5538 a P5539" 1+1
53 | 922561125 | Úprava drážní stezky z drti kamenné zhutněné tl 50 mm | m2 | 1119.4 | 0.09454 | 105.8281 |  | 0 |  | 0 |  |  | Úprava ploch drážní stezky, sypaných nástupišť, zvýšených nástupišť drážní stezky mezi kolejemi ve stanicích a podél kolejí ve stanicích a na trati z drti kamenné se zhutněním vrstvy 50 mm | "viz tabulka" 1119,4
54 | 922561129 | Úprava drážní stezky z drti kamenné zhutněné tl 100 mm | m2 | 181.6 | 0.18907 | 34.3351 |  | 0 |  | 0 |  |  | Úprava ploch drážní stezky, sypaných nástupišť, zvýšených nástupišť drážní stezky mezi kolejemi ve stanicích a podél kolejí ve stanicích a na trati z drti kamenné se zhutněním vrstvy 100 mm | "viz. tabulka" 181,6
55 | 922561133 | Úprava drážní stezky z drti kamenné zhutněné tl 150 mm | m2 | 73.8 | 0.27994 | 20.6596 |  | 0 |  | 0 |  |  | Úprava ploch drážní stezky, sypaných nástupišť, zvýšených nástupišť drážní stezky mezi kolejemi ve stanicích a podél kolejí ve stanicích a na trati z drti kamenné se zhutněním vrstvy 150 mm | "viz tabulka" 73,8
56 | 922561134 | Úprava drážní stezky z drti kamenné zhutněné tl 200 mm | m2 | 40.2 | 0.3708 | 14.9062 |  | 0 |  | 0 |  |  | Úprava ploch drážní stezky, sypaných nástupišť, zvýšených nástupišť drážní stezky mezi kolejemi ve stanicích a podél kolejí ve stanicích a na trati z drti kamenné se zhutněním vrstvy 200 mm | "viz tabulka" 40,2
57 | 922561136 | Úprava drážní stezky z drti kamenné zhutněné tl 300 mm | m2 | 109.6 | 0.55399 | 60.7173 |  | 0 |  | 0 |  |  | Úprava ploch drážní stezky, sypaných nástupišť, zvýšených nástupišť drážní stezky mezi kolejemi ve stanicích a podél kolejí ve stanicích a na trati z drti kamenné se zhutněním vrstvy 300 mm | "viz. tabulka" 109,6
58 | 922561137 | Úprava drážní stezky z drti kamenné zhutněné tl 400 mm | m2 | 341.3 | 0.73866 | 252.1047 |  | 0 |  | 0 |  |  | Úprava ploch drážní stezky, sypaných nástupišť, zvýšených nástupišť drážní stezky mezi kolejemi ve stanicích a podél kolejí ve stanicích a na trati z drti kamenné se zhutněním vrstvy 400 mm | "viz. tabulka" 341,3
59 | 922561139 | Úprava drážní stezky z drti kamenné zhutněné tl 500 mm | m2 | 267.9 | 0.92332 | 247.3574 |  | 0 |  | 0 |  |  | Úprava ploch drážní stezky, sypaných nástupišť, zvýšených nástupišť drážní stezky mezi kolejemi ve stanicích a podél kolejí ve stanicích a na trati z drti kamenné se zhutněním vrstvy 500 mm | "viz tabulka" 267,9
60 | 93511412R | Vyjmutí a zpětné osazení štěrbinového odvodňovacího betonového žlabu | m | 4 | 0.59184 | 2.3674 |  | 0 |  | 0 |  |  | Štěrbinový odvodňovací betonový žlab se základem z betonu prostého a s obetonováním rozměru 450x500 mm bez obrubníku bez vnitřního spádu | "přejezd ev.č. P5538" 4
61 | 99700699R | Recyklace odtěženého štěrkového lože | t | 3111.387 | 0.59184 | 1841.4433 |  | 0 |  | 0 |  |  | Recyklace odtěženého štěrkového lože | 1720,9*1,808
62 | 997013511 | Odvoz suti a vybouraných hmot z meziskládky na skládku do 1 km s naložením a se složením | t | 160.293 | 0 | 0 |  | 0 |  | 0 |  |  | Odvoz suti a vybouraných hmot z meziskládky na skládku s naložením a se složením, na vzdálenost do 1 km | "pražce B91" 25*1,64*2*0,00016 ("dř. pražce" 833*1,52+"zaokrouhlení"0,84)*2*0,00016 "pražce SB5" 150*1,52*2*0,00016 "pražce SB3/4" (288*1,64"zaokrouhelní"+0,68)*2*0,00016 ("dř. pražce" 833*1,52+"zaokrouhlení"0,84)*2*0,00008 "pražce SB5" 150*1,52*2*0,00008 "pražce SB3/4" (288*1,64"zaokrouhelní"+0,68)*2*0,00008 "pražce SB5" 150*1,52*0,265 "pražce SB3/4" (288*1,64"zaokrouhelní"+0,68)*0,250
63 | 997013509 | Příplatek k odvozu suti a vybouraných hmot na skládku ZKD 1 km přes 1 km | t | 3205.867 | 0 | 0 |  | 0 |  | 0 |  |  | Odvoz suti a vybouraných hmot na skládku nebo meziskládku se složením, na vzdálenost Příplatek k ceně za každý další i započatý 1 km přes 1 km | "pražce B91" 25*1,64*2*0,00016*20 ("dř. pražce" 833*1,52+"zaokrouhlení"0,84)*2*0,00016*20 "pražce SB5" 150*1,52*2*0,00016*20 "pražce SB3/4" (288*1,64"zaokrouhelní"+0,68)*2*0,00016*20 ("dř. pražce" 833*1,52+"zaokrouhlení"0,84)*2*0,00008*20 "pražce SB5" 150*1,52*2*0,00008*20 "pražce SB5" 150*1,52*0,265*20 "pražce SB3/4" (288*1,64"zaokrouhelní"+0,68)*0,250*20
64 | 997221551 | Vodorovná doprava suti ze sypkých materiálů do 1 km | t | 6227.894 | 0 | 0 |  | 0 |  | 0 |  |  | Vodorovná doprava suti bez naložení, ale se složením a s hrubým urovnáním ze sypkých materiálů, na vzdálenost do 1 km | "odtěžené kolejové lože na rec. linku" 1720,9*1,808 "odpad z recyklace na skládku" 0,6*3111,387 "recykl. materiál na stavbu" 0,4*3111,387 "živice z přejezdů" 5,119
65 | 997221559 | Příplatek ZKD 1 km u vodorovné dopravy suti ze sypkých materiálů | t | 130898.375 | 0 | 0 |  | 0 |  | 0 |  |  | Vodorovná doprava suti bez naložení, ale se složením a s hrubým urovnáním Příplatek k ceně za každý další i započatý 1 km přes 1 km | "odtěžené kolejové lože na rec. linku" 1720,9*1,808*21 "odpad z recyklace na skládku" 0,6*3111,387*43 "recykl. materiál na stavbu" 0,4*3111,387*21 "živice z přejezdů" 5,119*43
66 | 997221611 | Nakládání suti na dopravní prostředky pro vodorovnou dopravu | t | 3116.506 | 0 | 0 |  | 0 |  | 0 |  |  | Nakládání na dopravní prostředky pro vodorovnou dopravu suti | "živice z přejezdů" 5,119+"recyklát" 3111,387
67 | 997241511 | Vodorovné přemístění vybouraných hmot do 7 km | t | 453.196 | 0 | 0 |  | 0 |  | 0 |  |  | Doprava vybouraných hmot, konstrukcí nebo suti vodorovné přemístění vybouraných hmot nebo konstrukcí, na vzdálenost do 7 km | "premístění KP na dem.základnu do žst. Liberec - S49,dřevo,c,T5" 833*0,25732 "premístění KP na dem.základnu do žst. Liberec - S49,SB5,c" 150*0,54116 "premístění KP na dem.základnu do žst. Liberec- T,SB3/4,d" 288*0,54748
68 | 997241519 | Příplatek ZKD 1 km u vodorovného přemístění vybouraných hmot | t | 6797.937 | 0 | 0 |  | 0 |  | 0 |  |  | Doprava vybouraných hmot, konstrukcí nebo suti vodorovné přemístění vybouraných hmot nebo konstrukcí, na vzdálenost Příplatek k ceně za každých další i započatý 1 km | "premístění KP na dem.základnu do žst. Liberec - S49,dřevo,c,T5" 833*0,25732*15 "premístění KP na dem.základnu do žst. Liberec - S49,SB5,c" 150*0,54116*15 "premístění KP na dem.základnu do žst. Liberec- T,SB3/4,d" 288*0,54748*15
69 | 997241520 | Příplatek za ztížení dopravy vybouraných hmot při rekonstrukcích | t | 453.196 | 0 | 0 |  | 0 |  | 0 |  |  | Doprava vybouraných hmot, konstrukcí nebo suti vodorovné přemístění vybouraných hmot nebo konstrukcí, na vzdálenost Příplatek k ceně za ztížení práce při rekonstrukcích | "premístění KP na dem.základnu - S49,dřevo,c,T5" 833*0,25732 "premístění KP na dem.základnu - S49,SB5,c" 150*0,54116 "premístění KP na dem.základnu - T,SB3/4,d" 288*0,54748
70 | 998242013 | Přesun hmot pro železniční svršek drah kolejových o sklonu přes 1,5 do 2,5 % | t | 6071.315 | 0 | 0 |  | 0 |  | 0 |  |  | Přesun hmot pro železniční svršek drah kolejových jakéhokoliv rozsahu dopravní vzdálenost do 5 000 m, o sklonu trati přes 15 do 20 promile
S | Celkem za 9 | Ostatní konstrukce a práce, bourání |  |  |  | 2589.6642 |  | 0 |  | 0
Díl: | O990 | Poplatky za skládky
71 | 997013802 | Poplatek za uložení stavebního železobetonového odpadu na skládce (skládkovné) | t | 159.336 |  | 0 |  | 0 |  | 0 |  |  | Poplatek za uložení stavebního odpadu na skládce (skládkovné) železobetonového | "pražce SB5" 150*1,52*0,265 "pražce SB3/4" (288*1,64"zaokrouhelní"+0,68)*0,250
72 | 997013813 | Poplatek za uložení stavebního odpadu z plastických hmot na skládce (skládkovné) | t | 0.315 |  | 0 |  | 0 |  | 0 |  |  | Poplatek za uložení stavebního odpadu na skládce (skládkovné) z plastických hmot | ("dř. pražce" 833*1,52+"zaokrouhlení"0,84)*2*0,00008 "pražce SB5" 150*1,52*2*0,00008 "pražce SB3/4" (288*1,64"zaokrouhelní"+0,68)*2*0,00008
73 | 997013814 | Poplatek za uložení stavebního odpadu z izolačních hmot na skládce (skládkovné) | t | 0.642 |  | 0 |  | 0 |  | 0 |  |  | Poplatek za uložení stavebního odpadu na skládce (skládkovné) z izolačních materiálů | "pražce B91" 25*1,64*2*0,00016 ("dř. pražce" 833*1,52+"zaokrouhlení"0,84)*2*0,00016 "pražce SB5" 150*1,52*2*0,00016 "pražce SB3/4" (288*1,64"zaokrouhelní"+0,68)*2*0,00016
74 | 997013822 | Poplatek za uložení stavebního odpadu s oleji nebo ropnými látkami na skládce (skládkovné) | t | 90.96 |  | 0 |  | 0 |  | 0 |  |  | Poplatek za uložení stavebního odpadu na skládce (skládkovné) s oleji nebo ropnými látkami | (("dř. pražce" 833*1,52+"zaokrouhlení"0,84)-"pražce k dalšímu využití"130)*0,08
75 | 997221845 | Poplatek za uložení odpadu z asfaltových povrchů na skládce (skládkovné) | t | 5.119 |  | 0 |  | 0 |  | 0 |  |  | Poplatek za uložení stavebního odpadu na skládce (skládkovné) z asfaltových povrchů | "živice z přejezdů" 5,119
76 | 997221855 | Poplatek za uložení odpadu z kameniva na skládce (skládkovné) | t | 1226.821 |  | 0 |  | 0 |  | 0 |  |  | Poplatek za uložení stavebního odpadu na skládce (skládkovné) z kameniva | "pro stezky - viz. tabulka" 608,9*2 "přejezd ev.č. P5539" (0,419+0,472)*2,64*2 "přejezd ev.č. P5539 - odečet za zásyp" -(0,033+0,078+0,079+0,052)*2,64*2 "přejezd ev.č. P5538" ((0,746+0,163)*3,5+0,422*2,64)*2 "přejezd ev.č.P5538" -(0,08*3,5+0,241*3+0,075*2,64*2+0,038*2,6)*2
77 | 99722185R | Poplatek za uložení odpadu z kameniva na skládce (skládkovné) - odpad z recyklace | t | 1866.833 |  | 0 |  | 0 |  | 0 |  |  | Poplatek za uložení odpadu z kameniva na skládce (skládkovné) - odpad z recyklace | "odpad z recyklace na skládku" 0,6*3111,387
S | Celkem za O990 | Poplatky za skládky |  |  |  | 0 |  | 0 |  | 0
Note on O6: § 6c 2.část
Note on P6: § 6f § 7