## SO_04-10-01
FORMULÁŘ 5 a | [6 empty] | majitel HIM: | SŽDC |  | 0
Položkový rozpočet SO | [9 empty] | Cena za objekt [Kč]
Název stavby : |  | Odstranění propadu traťové rychlosti ve vybraných úsecích tratě Liberec - Tanvald | [5 empty] | Číslo stavby | …
Název SO : |  | Liberec - Vesec u Liberce, železniční svršek | [5 empty] | Číslo SO | SO 04-10-01
Datum zpracování : | [7 empty] | Datum aktualizace : |  | …
Poř. | [6 empty] | C E N A |  |  |  | Typ řádku | Kód základny
číslo | Číslo |  | měrná |  | jednotková | Celková | dodávky |  | montáže |  |  |  | Technická specifikace | Výkaz výměr
pol. | položky | Název položky | jednotka | množství | hmotnost | hmotnost | jednotková | celkem | jednotková | celkem
| 1 | 2 | 3 | 4 | 5 | 6 | 7 | 8 | 9 | 10 | 12 | 13 | 14 | 15
Díl: | 5 | Komunikace
1 | 549595111 | Kontrola stykových komor - rozebrání izolovaných styku | kus | 2 | 0.00055 | 0.0011 |  |  |  | 0 |  | ÚRS | Položka obsahuje náklady na provedení uvedených výkonů. | dle TZ, dle výkres Situace
2 | 525040012 | Vyjmutí kolejových polí na pražcích betonových bez rozebrání, s rozpojením styku, -0,60400 t | m | 35 | [5 empty] | 0 |  | ÚRS | Položka obsahuje náklady za vyjmutí KP s rozpojením styků se složením v obvodu stavby nebo s naložením na dopravní prostředek. Položka neobsahuje náklady na odvoz KP na místo rozebrání či definitivního uložení. | 35 "pod přejezdy"
3 | 525010012R | Vyjmutí kolejových polí na pražcích dřevěných bez rozebrání, s rozpojením styku - kolejové rozvětvení, -0,429t | m | 43.753 | [5 empty] | 0 |  | R-pol. | Položka obsahuje náklady za vyjmutí KP s rozpojením styků se složením v obvodu stavby nebo s naložením na dopravní prostředek. Položka neobsahuje náklady na odvoz KP na místo rozebrání či defintivního uložení. | 43,753 "rozvinuta délka výhybky J S49 1:9-190"
4 | 525010012 | Vyjmutí kolejových polí na pražcích dřevěných bez rozebrání, s rozpojením styku, -0,31100 t | m | 1680.168 | [5 empty] | 0 |  | ÚRS | Položka obsahuje náklady za vyjmutí KP s rozpojením styků se složením v obvodu stavby nebo s naložením na dopravní prostředek. Položka neobsahuje náklady na odvoz KP na místo rozebrání či defintivního uložení. | (3553-1788,407)-(35+22,287+27,138)
5 | 525099095 | Příplatek za ztížení vyjmutí kolejových polí bez rozebrání při rekonstrukcích | m | 1764.593 | [5 empty] | 0 |  | ÚRS | Položka obsahuje náklady na provedení uvedených výkonů ve ztížených podmínkách. | 3553-1788,407
6 | 525040021 | Rozebrání kolejových polí na pražcích betonových na základně | m | 35 | [5 empty] | 0 |  | ÚRS | Položka obsahuje náklady na rozebrání KP do součástí, uložení vyzískaného kolejiva, kolejnic a odstrojených pražců na místo určené projektem stavby. Náklady na dopravu KP, případně rozebraného kolejového roštu se oceňují zvlášť. | viz položka č. 2
7 | 525010021 | Rozebrání kolejových polí na pražcích dřevěných na základně | m | 1680.168 | [5 empty] | 0 |  | ÚRS | Položka obsahuje náklady na rozebrání KP do součástí, uložení vyzískaného kolejiva, kolejnic a odstrojených pražců na místo určené projektem stavby. Náklady na dopravu KP, případně rozebraného kolejového roštu se oceňují zvlášť. | viz položka č. 4
8 | 525019095 | Příplatek za ztížení rozebrání kolejových polí na základně při rekonstrukcích | m | 1715.168 | [5 empty] | 0 |  | ÚRS | Položka obsahuje náklady na provedení uvedených výkonů ve ztížených podmínkách. | 1680,168+35
9 | 548930011 | Řezání kolejnic pilou | kus | 44 | [5 empty] | 0 |  | ÚRS | Položka platí za provedení jednoho řezu. | ((35+1680,168)*2)/20=172 ks, z toho 25 %
10 | 545112311 | Výměna kolejnic S49 souvislá | m | 44.574 | 0.00064 | 0.028527 |  |  |  | 0 |  | ÚRS | Položka obsahuje náklady na provedení uvedených výkonů. | 22,287*2 "most v km 2,605"
11 | 437651010 | kolejnice železniční širokopatní tvaru 49 E1 (S 49) s tvrzenými hlavami (HSH) | t | 2.203 | 1 | 2.203 |  | 0 |  |  |  | ÚRS | Položka obsahuje cenu dodávky. | (22,287*2)*49,43/1000
12 | 512502121 | Odstranění kolejového lože z kameniva po rozebrání koleje, -1,80800t | m3 | 2569.8 | [5 empty] | 0 |  | ÚRS | Položka obsahuje náklady na odtěžení lože a naložení na dopravní prostředek. V cenách nejsou zahrnuty náklady na likvidaci odpadu. | změř. v MS
13 | 512502995 | Příplatek za ztížení odstranění lože z kameniva po rozebrání koleje při rekonstrukcích | m3 | 2569.8 | [5 empty] | 0 |  | ÚRS | Položka obsahuje náklady na provedení uvedených výkonů ve ztížených podmínkách. | viz položka č. 12
14 | 997221855R1 | Poplatek za recyklaci štěrkového lože | t | 4646.198 | [5 empty] | 0 |  | R-pol. | Položka obsahuje náklady na provedení uvedených výkonů na recyklační základně. | 2569,8*1,808 "SKL"
15 | 511532111 | Kolejové lože z kameniva hrubého drceného | m3 | 2791.91 | 1.801 | 5028.2295 |  |  |  | 0 |  | ÚRS | Položka obsahuje náklady na zřízení kolejového lože z kameniva frakce 32-63mm,včetně dodání materiálu s dopravou na staveniště. Položka zahrnuje i konečnou úpravu profilu kolejového lože. | změř. v MS
16 | 511582195 | Příplatek za ztížení kolejového lože z kameniva při rekonstrukcích | m3 | 2791.91 | [5 empty] | 0 |  | ÚRS | Položka obsahuje náklady na provedení uvedených výkonů ve ztížených podmínkách. | viz položka č. 15
17 | 511532111R1 | Doplnění štěrku - zapuštěné kolejové lože | m3 | 255.03 | 1.801 | 459.309 |  |  |  | 0 |  | R-pol. | Položka obsahuje náklady na doplnění kolejového lože z kameniva nového frakce 32-63mm z profilu otevřeného do zapuštěného, včetně dodání materiálu s dopravou na staveniště. Položka zahrnuje i konečnou úpravu profilu kolejového lože. | změř. v MS
18 | 511532111R2 | Doplnění štěrku - zapuštěné kolejové lože z recyklovaného kameniva | m3 | 265.47 | [5 empty] | 0 |  | R-pol. | Položka obsahuje náklady na doplnění kolejového lože z kameniva - recyklátu odtěženého štěrkového lože - frakce 32-63mm z profilu otevřeného do zapuštěného. Položka zahrnuje i konečnou úpravu profilu kolejového lože. | změř. v MS
19 | 521351113R | Montáž kolejových polí z kolejnic S49 montážní základna rozdělení u pražce betonové - montáž na inventár. kolejnicích | m | 885.135 | 0.0501 | 44.3453 |  |  |  | 0 |  | R-pol. | Položka obsahuje náklady na provedení uvedených výkonů. | změř. v MS, viz výkres Situace
20 | 134905100R | inventární kolejnice | m | 1770.27 | [5 empty] | 0 |  | R-pol. | Položka obsahuje náklady na montáž kolejnic dodaných SŽDC. | změř. v MS, viz výkres Situace
21 | 592118990 | pražec vystrojený B - 91 S/2 | kus | 1487 | 0.304 | 452.048 |  | 0 |  |  |  | ÚRS | Položka obsahuje cenu dodávky. | "885,135*1,68=1487, rozdělení u" -z toho 87 ks betonových pražců s antikorozní úpravou
22 | 521351112R | Montáž kolejových polí z kolejnic S49 montážní základna rozdělení k pražce ocelové | m | 830.2 | 0.04495 | 37.3175 |  |  |  | 0 |  | R-pol. | Položka obsahuje náklady na provedení uvedených výkonů. | změř. v MS, viz výkres Situace
23 | 592116200R1 | pražec ocelový Y, vystrojený | kus | 653 | 0.202 | 131.906 |  | 0 |  |  |  | R-pol. | Položka obsahuje cenu dodávky vč. nákladů za dopravu pražců na místo určení v obvodu staveniště. | "830,2/1,245=667 ks+1= 668 ks pražců" - z toho 15 ks ocelových pražcu s antikorozní úpravou = 668-15 = 653 ks
24 | 592116200R2 | pražec ocelový Y, vystrojený, s antikorozní úpravou | kus | 15 | 0.202 | 3.03 |  | 0 |  |  |  | R-pol. | Položka obsahuje cenu dodávky vč. nákladů za dopravu pražců na místo určení v obvodu staveniště. | 15 ks ocelových pražců s antikorozní úpravou
25 | 542992112 | Naložení nebo zložení kolejového pole nebo kolejového rozvětvení hmotnosti nad 10 do 20 t železničním jeřábem | t | 758.776 | [5 empty] | 0 |  | ÚRS | Položka obsahuje náklady na provedení uvedených výkonů. | 885,135*0,604 + 830,2*0,270 "kolej beton + kolej ocel"
26 | 542993112 | Přemístění kolejového pole hmotnosti nad 10 do 20 t pracovním vlakem do 2 km | t | 758.776 | [5 empty] | 0 |  | ÚRS | Položka obsahuje náklady na provedení uvedených výkonů. | viz položka č. 24
27 | 521352114 | Zřízení koleje z kolejových polí z kolejnic S49 rozdělení u pražce betonové - na invent. kolejnicích | m | 885.135 | [5 empty] | 0 |  | ÚRS | Položka obsahuje náklady na zřízení koleje z předmontovaných kolejových polí s dodáním veškerého montážního materiálu kromě kolejnic a pražců. V ceně jsou i náklady na podbití koleje a vnitrostaveništní dopravu. | viz položka č. 19
28 | 521352113R | Zřízení koleje z kolejových polí z kolejnic S49 rozdělení k pražce ocelové - na invent. kolejnicích | m | 830.2 | [5 empty] | 0 |  | R-pol. | Položka obsahuje náklady na zřízení koleje z předmontovaných kolejových polí s dodáním veškerého montážního materiálu kromě kolejnic a pražců. V ceně jsou i náklady na podbití koleje a vnitrostaveništní dopravu. | viz položka č. 21
29 | 545112311R | Výměna kolejnic S49 souvislá - výměna invent. kolejníc za dlouhé kolejnicové pásy (60 m) | m | 3430.67 | 0.00064 | 2.1956 |  |  |  | 0 |  | R-pol. | Položka obsahuje náklady na provedení uvedených výkonů. | (885,135+830,2)*2
30 | 437651010 | kolejnice železniční širokopatní tvaru 49 E1 (S 49) s tvrzenými hlavami (HSH) | t | 169.578 | 1 | 169.578 |  | 0 |  |  |  | ÚRS | Položka obsahuje cenu dodávky. | ((885,135+830,2)*2)*49,43/1000
31 | 542991112 | Vložení kolejového pole nebo kolejového rozvětvení hmotnosti nad 10 do 20 t železničním jeřábem | t | 18.77 |  |  |  | 0 |  |  |  | ÚRS | Položka obsahuje náklady na provedení uvedených výkonů. | 43,753*0,429 "výhybka J S49 1:9-190"
32 | 437651010R | Výhybka J49 1:9-190, dřevěné pražce - užitý materiál | ks | 1 | 1 | 1 |  | 0 |  |  |  | R-pol. | Opětovné použití stávající výhybky. | dle výkres Situace
33 | 531411111 | Zřízení výhybky z kolejnic S49 na pražcích dřevěných jednoduché | m | 43.753 | 0.18517 | 8.1017 |  |  |  | 0 |  | ÚRS | Položka obsahuje náklady na zřízení výhybky na dřevěných pražcích s dodáním veškerého montážního materiálu kromě kolejnic a pražců. V ceně jsou i náklady na podbití koleje a vnitrostaveništní dopravu. | 43,753 "rozvinuta délka výhybky J S49 1:9-190"
34 | 548911122R | Zřízení bezstykové koleje | m | 1715.335 | 0.00014 | 0.24015 |  |  |  | 0 |  | R-pol. | Položka obsahuje náklady na provedení uvedených výkonů. | 885,135+830,2
35 | 548195211 | Dotahování upevňovadel v koleji s protáčením šroubů | m | 1715.335 | 7.9868e-05 | 0.137 |  |  |  | 0 |  | ÚRS | Položka obsahuje náklady na provedení uvedených výkonů. | 885,135+830,2
36 | 548911122 | Stykové svařování kolejnic odtavením ojedinelé tvaru S49 | kus | 66 | 0.00013636 | 0.009 |  |  |  | 0 |  | ÚRS | Položka obsahuje náklady na provedení uvedených výkonů. | 52+14
37 | 545341311 | Výměna pražců příčných nebo výhybkových - výměna beton. pražcu za dřevěné pražce | kus | 47 | 0.02771 | 1.3024 |  |  |  | 0 |  | ÚRS | Položka obsahuje náklady na provedení výměny stávajících dřevěných výhybkových pražců za nové dřevěné. | 36+2+3+1+1+2+2
38 | 608118600 | pražec dřevěný příčný impregnovaný olejem dl.260 cm, vystrojený | kus | 36 | 0.078 | 2.808 |  | 0 |  |  |  | ÚRS | Položka obsahuje cenu dodávky. | dle TZ
39 | 608118600R1 | pražec dřevěný příčný impregnovaný olejem dl.240 cm, vystrojený | kus | 2 | 0.078 | 0.156 |  | 0 |  |  |  | R-pol. | Položka obsahuje cenu dodávky. | dle TZ
40 | 608118600R2 | pražec dřevěný příčný impregnovaný olejem dl.250 cm, vystrojený | kus | 3 | 0.078 | 0.234 |  | 0 |  |  |  | R-pol. | Položka obsahuje cenu dodávky. | dle TZ
41 | 608148000R | pražec dřevěný příčný impregnovaný olejem dl. 440-470 cm, vystrojený | m3 | 1.073 | 0.61 | 0.65453 |  | 0 |  |  |  | R-pol. | Položka obsahuje cenu dodávky. | 1*(4,4*0,26*0,15)+1*(4,5*0,26*0,15)+2*(4,6*0,26*0,15)+2*(4,7*0,26*0,15)
42 | 545341311R | Výměna pražců příčných nebo výhybkových - výměna starých dřev. pražcu za nové dřevěné ve vlečke | kus | 7 | 0.02771 | 0.19397 |  |  |  | 0 |  | R-pol. | Položka obsahuje náklady na provedení výměny stávajících dřevěných pražců za nové dřevěné. | 4+3
43 | 608118600R1 | pražec dřevěný příčný impregnovaný olejem dl.240 cm, vystrojený | kus | 4 | 0.078 | 0.312 |  | 0 |  |  |  | R-pol. | Položka obsahuje cenu dodávky. | dle TZ
44 | 608118600R2 | pražec dřevěný příčný impregnovaný olejem dl.250 cm, vystrojený | kus | 3 | 0.078 | 0.234 |  | 0 |  |  |  | R-pol. | Položka obsahuje cenu dodávky. | dle TZ
45 | 546632111R | Pražcové kotvy - dodávka + montáž | kus | 136 | 0.04545 | 6.1812 |  |  |  | 0 |  | R-pol. | Položka obsahuje cenu dodávky a náklady na montáž kotev. | dle TZ
46 | 54319111R | Směrové a výškové vyrovnání koleje automatickou podbíječkou | m | 3430.67 | [5 empty] | 0 |  | ÚRS | Položka obsahuje práce automatické podbíječky. | dle TZ, výkres Situace
47 | 543111111 | Směrové a výškové vyrovnání koleje nebo kolej. rozvětvení na pražcích dřevěných v kolejovém loži z kameniva drceného | m | 27.138 | [5 empty] | 0 |  | ÚRS | Položka obsahuje práce automatické podbíječky ve výhybce. | dle TZ, výkres Situace
48 | 54319119R | Dynamická stabilizace | m | 1715.335 | [5 empty] | 0 |  | R-pol. | Položka obsahuje práce dynamického stabilizátoru. | dle TZ, výkres Situace
49 | 543115111 | Oprava výškové polohy koleje na pražcích dřevěných | m | 60 | [5 empty] | 0 |  | ÚRS | Položka obsahuje práce automatické podbíječky. | dle TZ, výkres Situace, 30+30 "napojení na existuj sklon"
S | Celkem za 5 | Komunikace |  |  |  | 6351.7555 |  | 0 |  | 0
Díl: | 2 | Základy
#REF! | [5 empty] | 0 |  | 0 |  | 0
#REF! | [5 empty] | 0 |  | 0 |  | 0
S | Celkem za 2 | Základy |  |  |  | 0 |  | 0 |  | 0
Díl: | 9 | Ostatní konstrukce a práce, bourání
50 | 922561125 | Úprava drážní stezky z drti kamenné zhutněné tl 50 mm | m2 | 1428 | 0.0945 | 134.946 |  |  |  | 0 |  | ÚRS | Položka obsahu náklady na zřízení pochozí vrstvy z kamenné drti fr. 4-16mm s konečnou úpravou do tl. 50 mm, včetně dodání materiálu a dopravy na staveniště. | změř. v MS
51 | 926914314R1 | Zajišťovací značky na zajišťovacím kovovém sloupku - dodávka+montáž | kus | 35 | 0.33391 | 11.687 |  |  |  | 0 |  | R-pol. | Položka obsahuje cenu dodávky a náklady na montáž značek. | dle TZ
52 | 926914314R2 | Zajišťovací značky konzolové ve skale - dodávka+montáž | kus | 3 | 0.334 | 1.002 |  |  |  | 0 |  | R-pol. | Položka obsahuje cenu dodávky a náklady na montáž značek. | dle TZ
53 | 275313611 | Základové patky z betonu tř. C 16/20 - základ pod zajisťovací značku na kovovem sloupku | m3 | 16.545 | 2.2563 | 6 |  |  |  | 0 |  | ÚRS | Položka obsahuje cenu dodávky a náklady na zhotovení. | 35*(3,1515*0,15*1,0)
54 | 926925114 | Námezník prefabrikovaný z betonu - osazení existujíciho do nové polohy | kus | 1 | 0.04672 | 0.04672 |  |  |  | 0 |  | ÚRS | Položka obsahuje náklady na montáž a dočasné přemístění. | dle TZ
55 | 997241511 | Vodorovné přemístění vybouraných hmot do 7 km | t | 578.654 | [5 empty] | 0 |  | ÚRS | Položka obsahuje náklady na dopravu vybouraných hmot bez naložení, ale se složením na příslušnou skládku. | odvoz veškerého materiálu hmot na základnu, (59+(36+2+3))*0,3+6*(0,35) + (2823+7)*0,105 + 1764,593*2*49,43/1000 + (106+2830)*0,00035 + (106+2830)*0,00018 + (106+2830)*0,025 "bet pražce + dřev pražce + kolejnice + pryž podložky + PE podložky + drob kolejivo kov"
56 | 997241519 | Příplatek ZKD 1 km u vodorovného přemístění vybouraných hmot | t | 637.908 | [5 empty] | 0 |  | ÚRS | Položka obsahuje příplatek za každý další km nad 7 km dopravy vybouraných hmot bez naložení a složení, tyto náklady jsou uvedeny samostatně nebo v jiných položkách. | odvoz mat. na skládku: bet.pražce (19 km) + PE + pryž.podl. (18 km), 32,1*19+0,528*18+1,028*18
57 | 997241531 | Vodorovné přemístění suti do 7 km | t | 4646.198 | [5 empty] | 0 |  | ÚRS | Položka obsahuje příplatek za každý další km nad 7 km dopravy suti bez naložení a složení, tyto náklady jsou uvedeny samostatně nebo v jiných položkách. | odvoz štěrku z ŠL na recyklační základnu (13 km)
58 | 997241539 | Vodorovné přemístění suti ZKD 1 km | t | 151957.608 | [5 empty] | 0 |  | ÚRS | Položka obsahuje příplatek za každý další km nad 7 km dopravy suti bez naložení a složení, tyto náklady jsou uvedeny samostatně nebo v jiných položkách. | odvoz štěrku z ŠL na recyklační základnu Rochlice (13 km): 4646,198*(13-7) na skládku: odpad z recyklace ŠL (44 km) + přebytek recyklátu (18 km): 2787,719*44+(1858,48-216-1083,58-479,97) *18
59 | 997241611 | Nakládání nebo překládání vybouraných hmot | t | 330.806 | [5 empty] | 0 |  | ÚRS | Položka obsahuje náklady za přeložení vybouraných hmot na jiný dopravní prostředek. | (59+(36+2+3))*0,3+6*(0,35) + (2823+7)*0,105 + (106+2830)*0,00035 + (106+2830)*0,00018 "bet pražce + dřev pražce + pryž podložky + PE podložky"
60 | 997241612 | Nakládání nebo překládání suti | t | 2866.65 | [5 empty] | 0 |  | ÚRS | Položka obsahuje náklady za přeložení suti na jiný dopravní prostředek. | 2787,72+(1858,48-216-1083,58-479,97)
S | Celkem za 9 | Ostatní konstrukce a práce, bourání |  |  |  | 153.6817 |  | 0 |  | 0
Díl: | 99 | Přesun hmot
61 | 998242013 | Přesun hmot pro železniční svršek drah kolejových o sklonu přes 1,5 do 2,5 % | t | 6546.247 | [5 empty] | 0 |  | ÚRS | Položka obsahuje náklady na vnitrostaveništní dopravu dodávaného materiálu z úložiště na místo stavby do 8 km. | 6351,76+194,487
S | Celkem za 99 | Přesun hmot |  |  |  | 0 |  | 0 |  | 0
Díl: | O990 | Poplatky za skládky
62 | 997R3 | Poplatek za skládku - O - 17-05-08 - štěrk z kolejiště - odpad z recyklace | t | 2787.72 | [5 empty] | 0 |  | R-pol. | Položka obsahuje výši poplatku na určené skládce. | 2787,72 "skládka NO, 44 km, 60% z SKL"
63 | 997R4 | Poplatek za skládku - O - 17-05-04 - recyklát štěrkového lože | t | 78.93 | [5 empty] | 0 |  | R-pol. | Položka obsahuje výši poplatku na určené skládce. | (1858,48-216-1083,58-479,97)
64 | 997R5 | Poplatek za skládku včetně dopravy - N - 17-02-04 - železniční pražce dřevěné | t | 297.15 | [5 empty] | 0 |  | R-pol. | Položka obsahuje výši poplatku na určené skládce (nebezpečný odpad). | (2823+7)*0,105 "dřev pražce"
65 | 997R6 | Poplatek za skládku - O - 17-01-01 - železniční pražce betonové | t | 32.1 | [5 empty] | 0 |  | R-pol. | Položka obsahuje výši poplatku na určené skládce. | (59+(36+2+3))*0,3+6*(0,35) "bet pražce"
66 | 997R7 | Poplatek za skládku - O - 17-02-03 - PE podložky (žel. svršek) | t | 0.528 | [5 empty] | 0 |  | R-pol. | Položka obsahuje výši poplatku na určené skládce. | (106+2830)*0,00018 "PE podložky"
67 | 997R8 | Poplatek za skládku - O - 17-02-99 - pryžové podložky (žel. svršek) | t | 1.028 | [5 empty] | 0 |  | R-pol. | Položka obsahuje výši poplatku na určené skládce. | (106+2830)*0,00035 "pryž podložky"
S | Celkem za O990 | Přesun hmot |  |  |  | 0 |  | 0 |  | 0