## Formulář 5 - pol.rozp
FORMULÁŘ 5 a | [6 empty] | majitel HIM: | SŽDC |  | 0
Položkový rozpočet SO | [9 empty] | Cena za objekt [Kč]
Název stavby : |  | Odstranění propadu traťové rychlosti ve vybraných úsecích tratě Liberec - Tanvald | [5 empty] | Číslo stavby | …
Název SO : |  | Vratislavice nad Nisou, nástupiště | [5 empty] | Číslo SO | SO 06-12-01
Datum zpracování : |  | 2014-08-08 | [5 empty] | Datum aktualizace : |  | …
Poř. | [6 empty] | C E N A |  |  |  | Typ řádku | Kód základny | Technická specifikace | Výkaz výměr
číslo | Číslo |  | měrná |  | jednotková | Celková | dodávky |  | montáže
pol. | položky | Název položky | jednotka | množství | hmotnost | hmotnost | jednotková | celkem | jednotková | celkem
| 1 | 2 | 3 | 4 | 5 | 6 | 7 | 8 | 9 | 10 | 12 | 13 | 14 | 15
Díl: | 1 | Zemní práce
1 | 113106123 | Rozebrání dlažeb komunikací pro pěší ze zámkových dlaždic | m2 | 2.09 | [5 empty] | 0 |  | ÚRS | Položka obsahuje náklady na provedení uvedených výkonů | změř. v MS viz příl. Půdorys, dlažba před služ. vchodem
2 | 113106121 | Rozebrání dlažeb komunikací pro pěší z betonových nebo kamenných dlaždic | m2 | 11.5 | [5 empty] | 0 |  | ÚRS | Položka obsahuje náklady na provedení uvedených výkonů | 46ks á 0,25m2 před čekárnou a služ. vchodem
3 | 122202502 | Odkopávky a prokopávky nezapažené pro spodní stavbu železnic do 1000 m3 v hornině tř. 3 | m3 | 243.933 | [5 empty] | 0 |  | ÚRS | Položka obsahuje náklady na provedení uvedených výkonů | změř. v MS, příl. Vz. příč. řezy + Půdorys (228,833 m3 pro stavbu nástupiště + 15,1 m3 dren. jáma)
4 | 121101103 | Sejmutí ornice s přemístěním na vzdálenost do 250 m (tl 100 mm) | m3 | 1.5386 | [5 empty] | 0 |  | ÚRS | Položka obsahuje náklady na provedení uvedených výkonů | změř. v MS, sejmutí 15,386m2 v tl. 100 mm
5 | 182301121 | Rozprostření ornice pl do 500 m2 ve svahu přes 1:5 tl vrstvy do 100 mm | m3 | 1.3442 | [5 empty] | 0 |  | ÚRS | Položka obsahuje náklady na provedení uvedených výkonů | změř. v MS, rozprostření 13,442 v tl. 100 mm
6 | 132201101 | Hloubení rýh š do 600 mm v hornině tř. 3 objemu do 100 m3 | m3 | 2.88 | [5 empty] | 0 |  | ÚRS | Položka obsahuje náklady na provedení uvedených výkonů | 1,5 m x 3,2 m x 0,6 m - rýha pro svodné potrubí
7 | 174101101 | Zásyp jam, šachet rýh nebo kolem objektů sypaninou se zhutněním | m3 | 99.497 | 2.035 | 202.4764 |  |  |  | 0 |  | ÚRS | Položka obsahuje náklady na provedení uvedených výkonů | zhutněné zásypy nástupištních prefabrikátů + drenážní jáma + svod. potrubí; změř. v MS (87,957m3 nástupiště + 10 m3 dren. jáma + 1,54m3 svodné potrubí), k zásypu použít recyklát štěrk. lože SO 06-10-01
8 | 119001421 | Dočasné zajištění kabelů a kabelových tratí ze 3 volně ložených kabelů | m | 105.458 | 0.036904 | 3.8918 |  |  |  | 0 |  | ÚRS | Položka obsahuje náklady na provedení uvedených výkonů | 20,636m ČDTEL; 43,025m SEE; 41,797m SSZT (změř. v MS viz Půdorys)
9 | 180405113 | Založení trávníku ve vegetačních prefabrikátech výsevem semene ve svahu do 1:1 | m2 | 6 | [5 empty] | 0 |  | ÚRS | Položka obsahuje náklady na provedení uvedených výkonů | osití zatravňovacích panelů na ukončení nástupiště
10 | 005724740 | Osivo směs travní krajinná - svahová | kg | 4.7997 | 0.001 | 0.0047997 |  |  |  | 0 |  | ÚRS | Položka obsahuje cenu dodávky | 1 kg na 40 m2 trávníku
11 | 183405211 | Výsev trávníku hydroosevem na ornici | m2 | 191.987 | 0.003562 | 0.68386 |  |  |  | 0 |  | ÚRS | Položka obsahuje náklady na provedení uvedených výkonů | změř. v MS viz příl. Půdorys
12 | 185803112 | Ošetření trávníku shrabáním ve svahu do 1:2 | m2 | 575.961 | [5 empty] | 0 |  | ÚRS | Položka obsahuje náklady na provedení uvedených výkonů | 3 x pol. 183405211
13 | 185804312 | Zalití rostlin vodou plocha přes 20 m2 | m3 | 92.1538 | [5 empty] | 0 |  | ÚRS | Položka obsahuje náklady na provedení uvedených výkonů | Počítána zálivka 0,48 m3 na m2
14 | 185851121 | Dovoz vody pro zálivku rostlin za vzdálenost do 1000 m | m3 | 92.1538 | [5 empty] | 0 |  | ÚRS | Položka obsahuje náklady na provedení uvedených výkonů | dtto
15 | 185851129 | Příplatek k dovozu vody pro zálivku rostlin do 1000 m ZKD 1000 m | m3 | 552.9226 | [5 empty] | 0 |  | ÚRS | Položka obsahuje náklady na provedení uvedených výkonů | Trasa Liberec - Vratislavice cca 7 km, příplatek za 6 km navíc
S | Celkem za 1 | Zemní práce |  |  |  | 207.0569 |  | 0 |  | 0
Díl: | 2 | Základy
3 | [5 empty] | 0 |  | 0 |  | 0
4 | [5 empty] | 0 |  | 0 |  | 0 |  |  |  | změř. v MS viz příl. Výkres zábradlí
viz příl. Výkaz materiálu zábradlí
S | Celkem za 2 | Základy |  |  |  | 0 |  | 0 |  | 0 |  |  |  | viz příl. Výkaz materiálu zábradlí
Díl: | 3 | Svislé konstrukce
8 | 767165114 | Montáž zábradlí rovného madla z trubek nebo tenkostěnných profilů svařovaného | m | 13.458 | 0.000147 | 0.0019783 |  |  |  | 0 |  | ÚRS | Položka obsahuje náklady na provedení uvedených výkonů | změř. v MS viz příl. Výkres zábradlí
9 | R-1 | Kovové dílce a kotvící prvky pro ochranné zábradlí dle výkresu a výkazu materiálu pro zábradlí | kpl | 1 | 0.458 | 0.458 |  |  |  | 0 |  | R-pol. | Položka obsahuje cenu dodávky materiálu pro konstrukci zábradlí | viz příl. Výkaz materiálu zábradlí
10 | 783121154 | Nátěry syntetické OK lehkých "C" barva dražší lesklý povrch 2x antikorozní, 1x základní, 1x email | m2 | 14.49 | 0.000722 | 0.010462 |  |  |  | 0 |  | ÚRS | Položka obsahuje náklady na provedení uvedených výkonů s dodáním materiálu na staveniště | viz příl. Výkaz materiálu zábradlí
11 | 789226132 | Otryskání ocelových konstrukcí vnitřních třídy II povrch jemný a střední C na Sa 2 1/2 | m2 | 14.49 | [5 empty] | 0 |  | ÚRS | Položka obsahuje náklady na provedení uvedených výkonů s dodáním materiálu na staveniště | viz příl. Výkaz materiálu zábradlí
12 | R-789421232 | Žárové stříkání ocelových konstrukcí třídy II ZnAl15 80 um | m2 | 14.49 | 0.001274 | 0.01846 |  |  |  | 0 |  | R-pol. | Položka obsahuje náklady na provedení uvedených výkonů s dodáním materiálu na staveniště | viz příl. Výkaz materiálu zábradlí
13 | 592133000 | Patice drátových kladek AZD 35-35 35x35x60 cm | ks | 3 | 0.112 | 0.336 |  |  |  | 0 |  | ÚRS | Položka obsahuje cenu dodávky | 3 ks patek zábradlí na konci šikmé rampy
14 | 345321616 | Zídky atikové, parapetní, schodišťové a zábradelní ze ŽB tř. C 30/37 | m3 | 4.269 | 2.4533 | 10.4732 |  |  |  | 0 |  | ÚRS | Položka obsahuje náklady na provedení uvedených výkonů s dodáním materiálu na staveniště | kubatura monolitu schodiště+zábr. zídka
15 | 345351101 | Zřízení bednění zídek atikových, parapetních, schodišťových a zábradelních plnostěnných | m2 | 5.8005 | 0.000945 | 0.0054815 |  |  |  | 0 |  | ÚRS | Položka obsahuje náklady na provedení uvedených výkonů s dodáním materiálu na staveniště | bednění zábradelních zídek (2 objekty u schodiště)
16 | 345351102 | Odstranění bednění zídek atikových, parapetních, schodišťových a zábradelních plnostěnných | m2 | 5.8005 | [5 empty] | 0 |  | ÚRS | Položka obsahuje náklady na provedení uvedených výkonů s dodáním materiálu na staveniště | bednění zábradelních zídek (2 objekty u schodiště)
17 | 711161307 | Izolace proti zemní vlhkosti stěn foliemi nopovými pro běžné podmínky tl. 0,5 mm šířky 1,5 m | m2 | 30 | 0.000686 | 0.02058 |  |  |  | 0 |  | ÚRS | Položka obsahuje náklady na provedení uvedených výkonů s dodáním materiálu na staveniště | 20m folie x šířka 1,5m = 30 m2
18 | R-2 | Montáž fasádního obkladu | m | 20 | 0.05 | 1 |  |  |  | 0 |  | R-pol. | Položka obsahuje náklady na provedení uvedených výkonů s dodáním materiálu na staveniště | Obklad v délce 20m kolem izolace zdiva proti zemní vlhkosti; položka zahrnuje kompletní dodávku a montáž
S | Celkem za 3 | Svislé konstrukce |  |  |  | 12.3241 |  | 0 |  | 0
Díl: | 4 | Vodorovné konstrukce
19 | 451315114 | Podkladní nebo výplňová vrstva z betonu C 12/15 tl do 100 mm | m2 | 13.15 | 0.22798 | 2.9979 |  |  |  | 0 |  | ÚRS | Položka obsahuje náklady na provedení uvedených výkonů s dodáním materiálu na staveniště | změř. v MS, příl. Vz. příč. řezy + Půdorys (plocha podkladního betonu, který není zahrnut v jiných položkách) - pod schodišťové monolit. bloky (0,96 m2) - zábr. patky, zábr. zídky a zábr. zídky z L pref (3x 0,303 m2 + 8,64 m2 + 2,64 m2)
20 | 434351141 | Zřízení bednění stupňů přímočarých schodišť | m2 | 14.18 | 0.006585 |  |  |  |  | 0 |  | ÚRS | Položka obsahuje náklady na provedení uvedených výkonů s dodáním materiálu na staveniště | bednění schodištových stupňů, spočítána plocha viz Detail odvodnění
21 | 434351142 | Odstranění bednění stupňů přímočarých schodišť | m2 | 14.18 | [5 empty] | 0 |  | ÚRS | Položka obsahuje náklady na provedení uvedených výkonů s dodáním materiálu na staveniště | dtto
22 | 772231302 | Montáž obkladu stupňů deskami z kamene tvrdého tl 30 mm | m | 49.472 | 0.0424 | 2.0976 |  |  |  | 0 |  | ÚRS | Položka obsahuje náklady na provedení uvedených výkonů | součet délek všech nástupnic a podstupnic (8 x 5,684m + 4m)
23 | R- 583876210 | Nástupnice tryskaná, žula š 40 cm tl 3 cm | m | 22.736 | 0.029 | 0.65934 |  |  |  | 0 |  | R-pol. | Položka obsahuje cenu dodávky | nástupnice schodiště k nástupišti (4 x 5,684m)
24 | R- 583876210 | Nástupnice tryskaná, žula š 31 cm tl 3 cm | m | 2 | 0.029 | 0.058 |  |  |  | 0 |  | R-pol. | Položka obsahuje cenu dodávky | nástupnice služebního schodiště dl. 2m
25 | 583866320 | Podstupnice tryskaná, žula tl 3 cm | m | 24.74 | 0.014 | 0.34636 |  |  |  | 0 |  | ÚRS | Položka obsahuje cenu dodávky | podstupnice ke schodištím (4 x 5,684m + 2m)
S | Celkem za 4 | Vodorovné konstrukce |  |  |  | 6.1592 |  | 0 |  | 0
Díl: | 5 | Komunikace
26 | 596211122 | Kladení zámkové dlažby komunikací pro pěší tl 60 mm skupiny B | m2 | 257.1231 | 0.08425 | 21.6626 |  |  |  | 0 |  | ÚRS | Položka obsahuje náklady na provedení uvedených výkonů | nástupiště, rampa, přístupový chodník; změř. v MS; vč. frakce 4/8 (+5 %)
27 | 451561111 | Lože pod dlažby z kameniva drceného drobného vrstva tl do 100 mm | m2 | 257.1231 | 0.20266 | 52.1086 |  |  |  | 0 |  | ÚRS | Položka obsahuje náklady na provedení uvedených výkonů | viz pol. č. 596211122; frakce 0/63
28 | R-451579777 | Příplatek ZKD 10 mm tl nad 50 mm u podkladu nebo lože po dlažbu z kameniva těženého | m2 | 1285.6153 | 0.02 | 25.7123 |  |  |  | 0 |  | R-pol. | Položka obsahuje náklady na provedení uvedených výkonů | 5 x pol. č. 596211122; frakce 8/16, tl. 50 mm
29 | 592453080 | Dlažba 20 x 10 x 6 cm přírodní | m2 | 176.5561 | 0.131 | 23.1288 |  |  |  | 0 |  | ÚRS | Položka obsahuje cenu dodávky | pol. č. 596211122 - pol. č. 592452670 - plocha pol. R-592123150 (76m2)
30 | 592452670 | Dlažba pro nevidomé 20 x 10 x 6 cm barevná (červená) | m2 | 4.567 | 0.131 | 0.59828 |  |  |  | 0 |  | ÚRS | Položka obsahuje cenu dodávky | změř. v MS, plocha varovných a signálních pásů
31 | R-592123150-1 | Nástupištní deska VLsVP průběžná (HBB 111-19) | ks | 79 | 0.179 | 14.141 |  |  |  | 0 |  | R-pol. | Položka obsahuje cenu dodávky | plocha dlaždic 75,05 m2
32 | R-592123150-2 | Nástupištní deska VLsVP s přerušením (HBB 112-19) | ks | 1 | 0.179 | 0.179 |  |  |  | 0 |  | R-pol. | Položka obsahuje cenu dodávky | plocha dlaždice 0,95 m2
33 | R-3 | Nástupiště bezpečností pásy kontrastní optické značení š. 0,15 m odstín žlutá RAL 6200 | m | 88 | [5 empty] | 0 |  | R-pol. |  | nátěr vodicí linie - 84m nástupiště + 4 před služ. vstupem
34 | 596411111 | Kladení dlažby z vegetačních tvárnic komunikací pro pěší tl 80 mm pl do 50 m2 | m2 | 4.5 | 0.08003 |  |  |  |  | 0 |  | ÚRS | Položka obsahuje náklady na provedení uvedených výkonů | viz příl. Půdorys; ukončení nástupiště
35 | R-4 | Panel zatravňovací betonový 86 x 57 x 6 cm | kus | 8 | 0.04 |  |  |  |  | 0 |  | R-pol. | Položka obsahuje cenu dodávky | dtto
S | Celkem za 5 | Komunikace |  |  |  | 137.5306 |  | 0 |  | 0
Díl: | 6 | Úpravy povrchů
různé typy žlabu - viz příl. Detail odvodnění
11 | [5 empty] | 0 |  | 0 |  | 0
12 | [5 empty] | 0 |  | 0 |  | 0 |  |  |  | výplň drenážní jámy, 3,534 m3
S | Celkem za 6 | Úpravy povrchů |  |  |  | 0 |  | 0 |  | 0 |  |  |  | beton. podklad pod tvárnice TISCHER 0,5m*0,5m*5cm
Díl: | 7 | Konstrukce a práce PSV | [11 empty] | bude použit prefabrikát L s předsazenou nást. hranou obrubník bude chodníkový š. 80 mm
13 | [5 empty] | 0 |  | 0 |  | 0 |  |  |  | využity budou dva stávající odpadkové koše
14 | [5 empty] | 0 |  | 0 |  | 0
S | Celkem za 7 | Konstrukce a práce PSV |  |  |  | 0 |  | 0 |  | 0
Díl: | 8 | Trubní vedení
36 | 935113211 | Osazení odvodňovacího betonového žlabu s krycím roštem šířky do 200 mm | m | 17 | 0.29221 | 4.9676 |  |  |  | 0 |  | ÚRS | Položka obsahuje náklady na provedení uvedených výkonů | viz příl. Půdorys, Detail odvodnění a list Odv. žlab
37 | R-592271300 | Žlab odvodňovací, 100x16x16-26,8 cm, se spádem dna 0,6% | ks | 16 | 0.048 |  |  |  |  | 0 |  | R-pol. | Položka zahrnuje cenu dodávky materiálu odvodňovacího žlabu | různé typy žlabů - viz příl. Detail odvodnění a list Odv. žlab
38 | 592271310 | Kryt štěrbinový pozinkovaný, tř. A15, štěrbina 80/10, 100x14,9x2 cm | ks | 16 | 0.0027 | 0.0432 |  |  |  | 0 |  | ÚRS | Položka obsahuje cenu dodávky | zákryt odvodňovacího žlabu, viz Půdorys a list Odv. žlab
39 | 592271320 | Kryt štěrbinový pozinkovaný, tř. A15, štěrbina 80/10, 50x14,9x2 cm | ks | 1 | 0.0013 | 0.0013 |  |  |  | 0 |  | ÚRS | Položka obsahuje cenu dodávky | pro zákryt odtokových vpustí, viz Půdorys a list Odv. žlab
40 | R-5 | Odtoková vpust s pozinkovaným košem | ks | 1 | 0.05 | 0.05 |  |  |  | 0 |  | R-pol. | Položka obsahuje cenu dodávky | odtoková vpust 500x500mm š. 160 mm, 1 ks viz Detail odvodnění a list Odv. žlab
41 | 871265211 | Kanalizační potrubí z tvrdého PVC-systém KG tuhost třídy SN4 DN100 | m | 3.2 | 0.001271 | 0.0040672 |  |  |  | 0 |  | ÚRS | Položka obsahuje cenu montáže a dodávky vč. spojovacího materiálu | svod. potrubí do dren. jámy viz Detail odvodnění
42 | 592255650 | Skruž betonová TBH 42-150 D150x50x10 cm | ks | 4 | 0.56 | 2.24 |  |  |  | 0 |  | ÚRS | Položka obsahuje cenu dodávky | 4x skruž uvedených rozměrů, viz Detail odvodnění
43 | 977151123 | Jádrové vrty diamantovými korunkami do D 150 mm do stavebních materiálů | m | 0.1 | 0.001221 | 0.0001221 |  |  |  | 0 |  | ÚRS | Položka obsahuje náklady na provedení uvedených výkonů s dodáním materiálu na staveniště | vyvrtání otvoru prostupu potrubí do studniční skruže průměr 150 mm
44 | R-6 | Montáž a utěsnění prostupu potrubí | ks | 1 | 0.0005 | 0.0005 |  |  |  | 0 |  | R-pol. | Položka obsahuje náklady na provedení uvedených výkonů | napojení svodného potrubí na dren. jámu, tl. stěny 100mm
45 | 245510320 | Nátěr hydroizolační - tekutá lepenka, balení 30 kg | kg | 30 | 0.001 | 0.03 |  |  |  | 0 |  | ÚRS | Položka obsahuje cenu dodávky | nátěr drenážní jámy (povrch skruží) 10,68m2
46 | 711122131 | Provedení izolace proti zemní vlhkosti svislé za horka nátěrem asfaltovým | m2 | 9.5 | 3.5e-05 | 0.0003325 |  |  |  | 0 |  | ÚRS | Položka obsahuje náklady na provedení uvedených výkonů | dtto
47 | 583439590 | Kamenivo drcené hrubé frakce 32-63 | t | 9.204 | 1 | 9.204 |  |  |  | 0 |  | ÚRS | Položka obsahuje cenu dodávky | výplň dren. jámy 3,54 m3 x 2,6t/m3, viz Detail odvodnění
48 | 451572111 | Lože pod potrubí otevřený výkop z kameniva drobného těženého | m3 | 0.16 | 1.8908 | 0.30252 |  |  |  | 0 |  | ÚRS | Položka obsahuje náklady na provedení uvedených výkonů s dodáním materiálu na staveniště | tloušťka lože 50 mm, celková délka výkopu 3,2 m
S | Celkem za 8 | Trubní vedení |  |  |  | 16.5411 |  | 0 |  | 0
Díl: | 9 | Ostatní konstrukce a práce, bourání
49 | 923503114 | Rozebrání zídek úrovňových nástupišť TISCHER po jedné straně s obrubníkem | m | 62 | [5 empty] | 0 |  | ÚRS | Položka obsahuje náklady na provedení uvedených výkonů | délka stávajícího nástupiště 62 m
50 | 961044111 | Bourání základů z betonu prostého | m3 | 0.7875 | [5 empty] | 0 |  | ÚRS | Položka obsahuje náklady na provedení uvedených výkonů | beton. podklad pod tvárnice TISCHER 0,5m x 0,5m x 5cm
51 | 923924321 | Mimoúrovňové nástupiště L s předsazenou nástupní hranou bez konzolových desek vnější | m | 80 | 1.821 | 145.68 |  |  |  | 0 |  | ÚRS | Položka obsahuje náklady na provedení uvedených výkonů s dodáním materiálu na staveniště | bude použit prefabrikát L s předsazenou nást. hranou obrubník bude chodníkový š. 80 mm
52 | 592123250 | Nástupištní blok L 130/2 AZZ 92-19 99,5x100x130 cm | ks | 3 | 0.67 |  |  |  |  | 0 |  | ÚRS | Položka obsahuje cenu dodávky | ukončení nástupiště 2ks + zábr. zídka 1ks viz Půdorys
53 | 592123240 | Nástupištní blok L 130 AZZ 91-19 199x100x130 cm | ks | 3 | 1.34 | 4.02 |  |  |  | 0 |  | ÚRS | Položka obsahuje cenu dodávky | konstrukce zábradelní zídky; z výroby předvrtány otvory pro ukotvení zábradlí
54 | R-923924321 | Osazení zábradelních zídek z L prefabrikátu na betonové lože | m | 9 | [5 empty] | 0 |  | R-pol. | Položka obsahuje náklady na provedení uvedených výkonů | zábr. zídka 7 m + ukončení nást. 2 x 1 m
55 | 916231213 | Osazení chodníkového obrubníku betonového stojatého s boční opěrou do lože z betonu prostého | m | 92 | 0.1295 | 11.914 |  |  |  | 0 |  | ÚRS | Položka obsahuje náklady na provedení uvedených výkonů | součet všech délek chodníkového obrubníku viz Půdorys
56 | 592175090 | Obrubník 50x8x25 cm přírodní | m | 92 | 0.024 | 2.208 |  |  |  | 0 |  | ÚRS | Položka obsahuje cenu dodávky | součet všech délek chodníkového obrubníku š. 80mm, viz Půdorys
57 | 966001311 | Odstranění odpadkového koše s betonovou patkou | ks | 1 | [5 empty] | 0 |  | ÚRS | Položka obsahuje náklady na provedení uvedených výkonů | dtto
58 | 936104211 | Montáž odpadkového koše do betonové patky | ks | 1 | [5 empty] | 0 |  | ÚRS | Položka obsahuje náklady na provedení uvedených výkonů | použit bude stávající odpadkový koš
59 | R-7 | Mobiliář - box na posypový materiál nástupištní, sklolaminát, 400 l | ks | 1 | 0.02 | 0.02 |  |  |  | 0 |  | R-pol. | Položka obsahuje cenu dodávky | 1 ks boxu na posypový materiál
60 | R-8 | Mobiliář - lavička nástupištní jednostranná délky 1,8m s opěrkou | ks | 1 | 0.1 | 0.1 |  |  |  | 0 |  | R-pol. | Položka obsahuje cenu dodávky | 1ks lavičky z ocelových kulatin
61 | 936124113 | Montáž lavičky stabilní kotvené šrouby na pevný podklad | ks | 1 | 0.001162 | 0.001162 |  |  |  | 0 |  | ÚRS | Položka obsahuje náklady na provedení uvedených výkonů | dtto
62 | R-9 | Orientační systém - šikmé tabule s názvem dopravny min. 100 m před začátkem nástupiště, jednostranné neprosvětlené tabule na samostatných ocelových konstrukcích | ks | 2 | [5 empty] | 0 |  | R-pol. | Položka obsahuje cenu montáže a dodávky | rozměry a provedení viz Technická zpráva
63 | R-10 | Orientační systém - tabule označení východu z nástupiště: umístění na VB, jednostranná neprosvětlená | ks | 1 | [5 empty] | 0 |  | R-pol. | Položka obsahuje cenu montáže a dodávky | rozměry a provedení viz Technická zpráva
64 | R-11 | Orientační systém - tabule označení směru: umístění na VB, jednostranná neprosvětlená | ks | 1 | [5 empty] | 0 |  | R-pol. | Položka obsahuje cenu montáže a dodávky | rozměry a provedení viz Technická zpráva
65 | R-12 | Piktogram 104a "Zákaz vstupu" včetně sloupku a osazení do betonové patky | ks | 2 | 0.01 | 0.02 |  |  |  | 0 |  | R-pol. | Položka obsahuje cenu montáže a dodávky | Po jednom kusu vždy na konci nástupiště
66 | 589333220 | Směs pro beton třída C30/37 X0 frakce do 8 mm | m3 | 0.1 | 2.429 | 0.2429 |  |  |  | 0 |  | ÚRS | Položka obsahuje cenu dodávky | nabetonování šachet (výška cca 0,15m, š. 0,1m, obvod šachet celkem 6,5m)
67 | 953941210 | Osazování kovových poklopů s rámy pl do 1 m2 | ks | 1 | 0.045968 | 0.045968 |  |  |  | 0 |  | ÚRS | Položka obsahuje náklady na provedení uvedených výkonů | montáž poklopu okapové šachty (400x700mm)
68 | 953941220 | Osazování kovových poklopů s rámy pl přes 1 m2 | ks | 1 | 0.06851 | 0.06851 |  |  |  | 0 |  | ÚRS | Položka obsahuje náklady na provedení uvedených výkonů | montáž poklopu zabezp. kabeláže (1200x900mm)
69 | R-13 | Poklop hliníkový k zadláždění 1200x900 mm | ks | 1 | 23 | 23 |  |  |  | 0 |  | R-pol. | Položka obsahuje cenu dodávky | poklop okapové šachty 1ks viz Půdorys
70 | R-14 | Poklop hliníkový k zadláždění 600x400 mm | ks | 1 | 7 | 7 |  |  |  | 0 |  | R-pol. | Položka obsahuje cenu dodávky | poklop zabezp. kabeláže 1ks viz Půdorys
71 | 997241611 | Nakládání nebo překládání vybouraných hmot | t | 26.66 | [5 empty] | 0 |  | ÚRS | Položka zahrnuje překládání vybouraných hmot na jiný dopravní prostředek | hm. tvárnic+podložky TISCHER: 18,820 t hm. vybouraného betonu, žb: 2,166 t hm. rozebrané dlažby: 1,813 t hm bet. pražců (součást syp. nást.) 3,861 t
72 | 997241511 | Vodorovné přemístění vybouraných hmot do 7 km | t | 26.66 | [5 empty] | 0 |  | ÚRS | Položka zahrnuje vodorovné přemístění vybouraných hmot do 7 km se složením na skládce | dtto;meziskládka v místě stavby, dovozová vzdál 25 km
73 | 997241519 | Příplatek ZKD 1 km u vodorovného přemístění vybouraných hmot | t | 479.88 | [5 empty] | 0 |  | ÚRS | Položka zahrnuje příplatek za vodorovné přemístění vybouraných hmot se složením na skládce za každý km nad 7 km | příplatek za 18 km nad vzdál 7 km (skládka 25 km od meziskládky)
74 | 997241612 | Nakládání nebo překládání suti | t | 444.2634 | [5 empty] | 0 |  | ÚRS | Položka zahrnuje překládání suti na jiný dopravní prostředek | (228,833 + 15,1 + 2,88)) x 1,8t/m3 - veškerá přemisťovaná zemina v rámci stavby
75 | 997241531 | Vodorovné přemístění suti do 7 km | t | 444.2634 | [5 empty] | 0 |  | ÚRS | Položka zahrnuje vodorovné přemístění suti do 7 km se složením na skládce | (228,833 + 15,1 + 2,88)) x 1,8t/m3 - nespotřebovaná zemina vytěžená při demolici stávajícího nástupiště; meziskládka v místě stavby, dovozová vzdál 25 km
76 | 997241539 | Vodorovné přemístění suti ZKD 1 km | t | 7996.7412 | [5 empty] | 0 |  | ÚRS | Položka zahrnuje příplatek za vodorovné přemístění suti se složením na skládce za každý km nad 7 km | příplatek za 18 km nad vzdál 7 km (skládka 25 km od meziskládky)
77 | 998241012 | Přesun hmot pro železniční spodek drah kolejových o sklonu přes 0,8 do 1,5 % | t | 573.9324 | [5 empty] | 0 |  | ÚRS | Položka obsahuje náklady na provedení uvedených výkonů | součet všech hmotností jednotlivých dílů
S | Celkem za 9 | Ostatní konstrukce a práce, bourání |  |  |  | 194.3205 |  | 0 |  | 0
Díl: | O990 | Poplatky za skládky
78 | R-15 | Poplatek za skládky - 17 05 04 Beton z demolic objektů, základů TV | t | 26.66 | 1 | 26.66 |  |  |  | 0 |  | R-pol. | Poplatek za skládku nezahrnuje náklady na dopravu a manipulaci, jsou součástí jiných položek | viz pol. 997241511
79 | R-16 | Poplatek za skládky - 17 01 01 Čistá výkopová zemina-odkop (I. až IV. třída těžitelnosti) | t | 444.2634 | 1 | 444.2634 |  |  |  | 0 |  | R-pol. | Poplatek za skládku nezahrnuje náklady na dopravu a manipulaci, jsou součástí jiných položek | (228,833 + 15,1 + 2,88) m3 x 1,8 - nespotřebovaná zemina vytěžená při demolici stávajícího nástupiště
S | Celkem za O990 | Poplatky za skládky |  |  |  | 470.9234 |  | 0 |  | 0

## Odv. žlab
typ žlabu | počet [ks] | výška
bez spádu dna | 4 | 214 mm
celkem | 4
typ žlabu | počet [ks] | výška (čelo-čelo)
se spádem dna | 1 | 202-208 mm
| 1 | 208-214 mm
| 1 | 214-220 mm
| 1 | 220-226 mm
| 1 | 226-232 mm
| 1 | 232-238 mm
| 1 | 238-244 mm
| 1 | 244-250 mm
| 1 | 250-256 mm
| 1 | 256-262 mm
| 1 | 262-268 mm
| 1 | 268-274 mm
celkem | 12
typ žlabu | počet [ks] | výška x délka
odtoková vpust | 1 | 500 x 500 mm
celkem | 1

## Objem prací
Vratislavice nad Nisou, nástupiště (dl. 62 m)
| ks | objem (m3) | hmotnost (kg/ks) | celk. objem (m3) | celk. hmotnost (kg)
tvárnice Tischer dl. 1 m | 64 | 0.07117 | 177.925 | 4.5549 | 11387.2
podložka nástupištní tvárnice Tischer | 63 | 0.04719 | 117.975 | 2.973 | 7432.425
dlažba zámková tl. 0,06 m |  |  |  | 0.1379 | 344.75
dlažba betonová 0,5 x 0,5 x 0,05 m | 46 | 0.0125 | 34.375 | 0.575 | 1334
odpadní beton 0,5 x 0,5 x 0,05 m | 63 | 0.0125 | 34.375 | 0.7875 | 2165.625
suma |  | 0.14336 |  | 9.0282 | 22664