## Formulář 5 - pol.rozp
FORMULÁŘ 5 a | [6 empty] | majitel HIM: | SŽDC |  | 0
Položkový rozpočet SO | [9 empty] | Cena za objekt [Kč]
Název stavby : |  | Odstranění propadu traťové rychlosti ve vybraných úsecích tratě Liberec - Tanvald | [5 empty] | Číslo stavby | …
Název SO : |  | Vesec u Liberce - Jablonec n.N. dolní nádraží, železniční svršek | [5 empty] | Číslo SO | 06-10-01
Datum zpracování : |  | 2014-07-17 | [5 empty] | Datum aktualizace : |  | …
Poř. | [6 empty] | C E N A |  |  |  |  | Kód základny
číslo | Číslo |  | měrná |  | jednotková | Celková | dodávky |  | montáže |  | Typ řádku |  | Technická specifikace | Výkaz výměr
pol. | položky | Název položky | jednotka | množství | hmotnost | hmotnost | jednotková | celkem | jednotková | celkem
| 1 | 2 | 3 | 4 | 5 | 6 | 7 | 8 | 9 | 10 | 12 | 13 | 14 | 15
Díl: | 1 | Zemní práce
1 | R 20 | Odstranění sypaného nástupiště délky 73 m | m3 | 51.1 |  | 0 |  |  |  | 0 |  | R-pol. | Položka zahrnuje náklady na odstranění materiálu sypaného nástupiště s manipulací přehozem do 3 m nebo s naložením na dopravní prostředek. | Nást. v km 7,083 - 7,156: Objem odtěžení = (0+0,95m2)/2*17m+(0,95m2+0,81m2)/2*25m+(0,81m2+0,70m2)/2*25m+(0,70m2+0)/2*6m = 51,1 m3 | Nást. km 7,083 - 7,156: Objem odtěžení = (0+0,91m2)/2*17m+(0,91m2+0,79m2)/2*25m+(0,79m2+0,70m2)/2*25m+(0,70m2+0)/2*6m
S | Celkem za 1 | Zemní práce |  |  |  | 0 |  | 0 |  | 0
Díl: | 5 | Komunikace | [12 empty] | 0 | 0.95 | 0.81 | 0.7 | 0
2 | 548930011 | Řezání kolejnic pilou | kus | 216 |  | 0 |  |  |  | 0 |  | ÚRS | Položka platí za provedení jednoho řezu. | Viz Tab.1 VV: Demontáž kolejnic a pražců |  | 8.075 | 22 | 18.875 | 2.1 | 51.05
3 | 525010012 | Vyjmutí kolejových polí na pražcích dřevěných bez rozebrání | m | 6382 |  | 0 |  |  |  | 0 |  | ÚRS | Položka obsahuje náklady za vyjmutí KP s rozpojením styků se složením v obvodu stavby nebo s naložením na dopravní prostředek. Položka neobsahuje náklady na odvoz KP na místo rozebrání či defintivního uložení. | Viz Tab.1 VV: Demontáž kolejnic a pražců
4 | 525010021 | Rozebrání kolejových polí na pražcích dřevěných na základně | m | 6382 |  | 0 |  |  |  | 0 |  | ÚRS | Položka obsahuje náklady na rozebrání KP do součástí, uložení vyzískaného kolejiva, kolejnic a odstrojených pražců na místo určené projektem stavby. Náklady na dopravu KP, případně rozebraného kolejového roštu se oceňují zvlášť. | Viz Tab.1 VV: Demontáž kolejnic a pražců
5 | 525040012 | Vyjmutí kolejových polí na pražcích betonových bez rozebrání | m | 373 |  | 0 |  |  |  | 0 |  | ÚRS | Položka obsahuje náklady za vyjmutí KP s rozpojením styků se složením v obvodu stavby nebo s naložením na dopravní prostředek. Položka neobsahuje náklady na odvoz KP na místo rozebrání či defintivního uložení. | Viz Tab.1 VV: Demontáž kolejnic a pražců
6 | 525040021 | Rozebrání kolejových polí na pražcích betonových na základně | m | 373 |  | 0 |  |  |  | 0 |  | ÚRS | Položka obsahuje náklady na rozebrání KP do součástí, uložení vyzískaného kolejiva, kolejnic a odstrojených pražců na místo určené projektem stavby. Náklady na dopravu KP, případně rozebraného kolejového roštu se oceňují zvlášť. | Viz Tab.1 VV: Demontáž kolejnic a pražců
7 | 512502121 | Odstranění kolejového lože z kameniva po rozebrání koleje | m3 | 11354.4 |  | 0 |  |  |  | 0 |  | ÚRS | Položka obsahuje náklady na odtěžení lože a naložení na dopravní prostředek. V cenách nejsou zahrnuty náklady na likvidaci odpadu. | Viz Tab.4 VV: Výpočet kubatur zemních prací
8 | 511532111 | Kolejové lože z kameniva hrubého drceného | m3 | 11539 | 2.0349 | 23480.1342 |  |  |  | 0 |  | ÚRS | Položka obsahuje náklady na zřízení kolejového lože z kameniva frakce 32-63mm,včetně dodání materiálu s dopravou na staveniště. Položka zahrnuje i konečnou úpravu profilu kolejového lože. | Viz Tab.2 VV: Výměna železničního svršku
9 | R 511532111-1 | Doplnění štěrku - zapuštěné kolejové lože | m3 | 34 | 2.0349 | 69.1849 |  |  |  | 0 |  | R-pol. | Položka obsahuje náklady na doplnění kolejového lože z kameniva nového frakce 32-63mm z profilu otevřeného do zapuštěného, včetně dodání materiálu s dopravou na staveniště. Položka zahrnuje i konečnou úpravu profilu kolejového lože. | Viz Tab.2 VV: Výměna železničního svršku
10 | R 511532111-2 | Doplnění štěrku - zapuštěné kolejové lože z recyklovaného kameniva | m3 | 1703 |  | 0 |  |  |  | 0 |  | R-pol. | Položka obsahuje náklady na doplnění kolejového lože z kameniva - recyklátu odtěženého štěrkového lože - frakce 32-63mm z profilu otevřeného do zapuštěného. Položka zahrnuje i konečnou úpravu profilu kolejového lože. | Viz Tab.2 VV: Výměna železničního svršku
11 | 922561125 | Úprava drážní stezky z drti kamenné zhutněné tl 50 mm | m2 | 7621 |  | 0 |  |  |  | 0 |  | ÚRS | Položka obsahu náklady na zřízení pochozí vrstvy z kamenné drti fr. 4-16mm s konečnou úpravou do tl. 50 mm, včetně dodání materiálu a dopravy na staveniště. | Viz Tab.2 VV: Výměna železničního svršku
12 | 922561129 | Úprava drážní stezky z drti kamenné zhutněné tl 100 mm | m2 | 528 |  | 0 |  |  |  | 0 |  | ÚRS | Položka obsahu náklady na zřízení pochozí vrstvy z kamenné drti fr. 4-16mm s konečnou úpravou do tl.100mm, včetně dodání materiálu a dopravy na staveniště. | Viz Tab.2 VV: Výměna železničního svršku
13 | 134905100 | Kolejnice železniční tvar 49 E1 HSH 350 s vytvrzenou hlavou | t | 667.8304 | 1 | 667.8304 |  |  |  | 0 |  | ÚRS | Položka obsahuje cenu dodávky. | Viz Tab.2 VV: Výměna železničního svršku
14 | R 01 | Doprava kolejnic a pořizovací náklady | t | 667.8304 |  | 0 |  |  |  | 0 |  | R-pol. | Položka obsahuje náklady za dopravu kolejnic na místo určení v obvodu staveniště. | Viz Tab.2 VV: Výměna železničního svršku
15 | 592118990 | Pražec vystrojený hmotnosti 304 kg/ks, bezpodkladnicové pružné upevnění W14 | ks | 2211 | 0.304 | 672.144 |  |  |  | 0 |  | ÚRS | Položka obsahuje cenu dodávky. | Viz Tab.2 VV: Výměna železničního svršku a příl. Kolejový plán, Seznam pražců
16 | R 592118990 | Pražec vystrojený hmotnosti 304 kg/ks, bezpodkladnicové pružné upevnění W14 - s antikorozní úpravou | ks | 49 | 0.304 | 14.896 |  |  |  | 0 |  | R-pol. | Položka obsahuje cenu dodávky. | Viz Tab.2 VV: Výměna železničního svršku a příl. Kolejový plán, Seznam pražců
17 | R 02 | Doprava betonových pražců a pořizovací náklady | ks | 2260 |  | 0 |  |  |  | 0 |  | R-pol. | Položka obsahuje náklady za dopravu pražců na místo určení v obvodu staveniště. | Viz Tab.2 VV: Výměna železničního svršku a příl. Kolejový plán, Seznam pražců
18 | R 03 | Ocelový pražec Y vč. dopravy | ks | 3966 | 0.129 | 511.614 |  |  |  | 0 |  | R-pol. | Položka obsahuje cenu dodávky vč. nákladů za dopravu pražců na místo určení v obvodu staveniště. | Viz Tab.2 VV: Výměna železničního svršku a příl. Kolejový plán, Seznam pražců
19 | R 04 | Ocelový pražec Y přechodový vč. dopravy | ks | 14 | 0.1261 | 1.7654 |  |  |  | 0 |  | R-pol. | Položka obsahuje cenu dodávky vč. nákladů za dopravu pražců na místo určení v obvodu staveniště. | Viz Tab.2 VV: Výměna železničního svršku a příl. Kolejový plán, Seznam pražců
20 | R 05 | Ocelový pražec Y s antikorozní úpravou vč. dopravy | ks | 110 | 0.129 | 14.19 |  |  |  | 0 |  | R-pol. | Položka obsahuje cenu dodávky vč. nákladů za dopravu pražců na místo určení v obvodu staveniště. | Viz Tab.2 VV: Výměna železničního svršku a příl. Kolejový plán, Seznam pražců
21 | R 06 | Svěrkový komplet pro přímé upevnění (pružná svěrka Skl 24, podložka Uls 6, svěrkový šroub RS 0 M 22, matice M 22) | kpl | 112 | 0.001 | 0.112 |  |  |  | 0 |  | R-pol. | Položka obsahuje cenu dodávky. | Viz výkresy mostních objektů v km 4,385; 6,650
22 | R 07 | Žebrová klínová podkladnice S 4d | ks | 34 | 0.00742 | 0.25228 |  |  |  | 0 |  | R-pol. | Položka obsahuje cenu dodávky. | Viz výkresy mostních objektů v km 4,385; 6,650
23 | R 08 | Penefolová podložka | ks | 68 | 0.00016 | 0.01088 |  |  |  | 0 |  | R-pol. | Položka obsahuje cenu dodávky. | Viz výkresy mostních objektů v km 4,385; 6,650
24 | R 09 | Vrtule R 2, distanční kroužek ODK 2, ocelová pružná podložka | ks | 136 | 0.0007 | 0.0952 |  |  |  | 0 |  | R-pol. | Položka obsahuje cenu dodávky. | Viz výkresy mostních objektů v km 4,385; 6,650
25 | R 10 | Pryžová podložka S 49 | ks | 34 | 0.000214 | 0.007276 |  |  |  | 0 |  | R-pol. | Položka obsahuje cenu dodávky. | Viz výkresy mostních objektů v km 4,385; 6,650
26 | 521354224 | Montáž kolejových polí S49 základna pražce betonové bez podkladnic pružná svěrka rozdělení u | m | 1354.247 |  | 0 |  |  |  | 0 |  | ÚRS | Položka obsahuje náklady na provedení uvedených výkonů. | Viz Tab.2 VV: Výměna železničního svršku a příl. Kolejový plán, Seznam pražců
27 | 134905100R | inventární kolejnice | m | 2708.494 |  | 0 |  |  |  | 0 |  | R-pol. | Položka obsahuje náklady na montáž kolejnic dodaných SŽDC. | Viz Tab.2 VV: Výměna železničního svršku a příl. Kolejový plán, Seznam pražců
28 | 521352114 | Zřízení koleje z kolejových polí z kolejnic S49 rozdělení u pražce betonové | m | 1354.247 |  | 0 |  |  |  | 0 |  | ÚRS | Položka obsahuje náklady na zřízení koleje z předmontovaných kolejových polí s dodáním veškerého montážního materiálu kromě kolejnic a pražců. V ceně jsou i náklady na podbití koleje a vnitrostaveništní dopravu. | Viz Tab.2 VV: Výměna železničního svršku a příl. Kolejový plán, Seznam pražců
29 | R 521353113 | Kolej z kolejnic S49 rozdělení "k" pražce ocelové Y v ose | m | 5401.066 |  | 0 |  |  |  | 0 |  | R-pol. | Položka obsahuje náklady na provedení uvedených výkonů. | Viz Tab.2 VV: Výměna železničního svršku a příl. Kolejový plán, Seznam pražců
30 | 548912221 | Stykové svařování kolejnic odtavením průběžné tvaru S49 | kus | 228 |  | 0 |  |  |  | 0 |  | ÚRS | Položka obsahuje náklady na provedení uvedených výkonů. | Viz Tab.2 VV: Výměna železničního svršku
31 | R 12 | Zřízení bezstykové koleje vč. měření | m | 6755.3 |  | 0 |  |  |  | 0 |  | R-pol. | Položka obsahuje náklady na provedení uvedených výkonů. | Viz Tab.2 VV: Výměna železničního svršku
32 | 54319111R | Směrové a výškové vyrovnání koleje automatickou podbíječkou | m | 13616.536 |  | 0 |  |  |  | 0 |  | R-pol. | Položka obsahuje práce automatické podbiječky. | Viz Tab.2 VV: Výměna železničního svršku
33 | 54319119R | Dynamická stabilizace | m | 6808.268 |  | 0 |  |  |  | 0 |  | R-pol. | Položka obsahuje práce dynamického stabilizátoru. | Viz Tab.2 VV: Výměna železničního svršku
34 | R 926914314 | Konzolová značka na zajišťovacím kovovém sloupku nebo konzolové ve skále (dodávka + montáž) | kus | 226 | 0.17 | 38.42 |  |  |  | 0 |  | R-pol. | Položka obsahuje cenu dodávky a náklady na montáž značek včetně betonových základových patek. | Viz. Tab.3 VV: Zajišťovací značky
S | Celkem za 5 | Komunikace |  |  |  | 25470.6565 |  | 0 |  | 0
Díl: | 6 | Úpravy povrchů
35 | R 13 | Zřízení sypaného nástupiště 200 mm nad TK z recyklátu ŠL, pochozí plocha z drti 16-22 mm | m | 73 |  | 0 |  |  |  | 0 |  | R-pol. | Položka obsahuje náklady na provedení uvedených výkonů s dodáním materiálu recyklátu štěrkového lože fr. 0-32mm a nového materiálu pochozí plochy fr. 16/22 na staveniště. | dl. nástupiště Proseč je 73 m
S | Celkem za 6 | Úpravy povrchů |  |  |  | 0 |  | 0 |  | 0
Díl: | 9 | Ostatní konstrukce a práce, bourání
36 | 99700699R | Recyklace odtěženého štěrkového lože | t | 20437.9 | 0.59184 | 12095.9667 |  |  |  | 0 |  | R-pol. | Položka obsahuje náklady na provedení uvedených výkonů na recyklační základně. | Viz Tab.4 VV: Výpočet kubatur zemních prací
37 | 997241511 | Vodorovné přemístění vybouraných hmot do 7 km | t | 2115.2 |  | 0 |  |  |  | 0 |  | ÚRS | Položka obsahuje náklady na dopravu vybouraných hmot bez naložení, ale se složením na příslušnou skládku. | odvoz veškerého materiálu hmot na základnu Vratislavice: pražce dř+bet.+železný šrot+PE podložky+pryžové podložky: 1038+166,1+906+1,8+3,3; viz Tab.1+4a VV
38 | 997002519 | Vodorovné přemístění vybouraných hmot ZKD 1 km | t | 2466.8 |  | 0 |  |  |  | 0 |  | ÚRS | Položka obsahuje příplatek za každý další km nad 7 km dopravy vybouraných hmot bez naložení a složení, tyto náklady jsou uvedeny samostatně nebo v jiných položkách. | odvoz mat. na skládku: bet.pražce (19 km) + PE + pryž.podl. (18 km): 125*19+(1,8+3,3)*18
39 | 997241531 | Vodorovné přemístění suti do 7 km | t | 20529.9 |  | 0 |  |  |  | 0 |  | ÚRS | Položka obsahuje náklady na dopravu suti bez naložení, ale se složením na příslušnou skládku. Poplatek za skládku je uveden v samostatné položce. | odvoz štěrku z ŠL na recyklační základnu Rochlice (13 km) + materiál sypaného nástupiště: 20437,9 + 92 t
40 | 997241539 | Vodorovné přemístění suti ZKD 1 km | t | 714938.4 |  | 0 |  |  |  | 0 |  | ÚRS | Položka obsahuje příplatek za každý další km nad 7 km dopravy suti bez naložení a složení, tyto náklady jsou uvedeny samostatně nebo v jiných položkách. | odvoz štěrku z ŠL na recyklační základnu Rochlice (13 km): 20437,9*(13-7) na skládku: odpad z recyklace ŠL (44 km) + přebytek recyklátu (18 km) + odpad ze sypan. nást. (18 km): 12262,7*44 + (2866,4+ 92)*18
41 | 997241611 | Nakládání nebo překládání vybouraných hmot | t | 1168.1 |  | 0 |  |  |  | 0 |  | ÚRS | Položka obsahuje náklady za přeložení vybouraných hmot na jiný dopravní prostředek. | nakládání odpadu určeného na skládku (dřev.+bet.pražce + PE + pryž.podl.)
42 | 997241612 | Nakládání nebo překládání suti | t | 12354.72 |  | 0 |  |  |  | 0 |  | ÚRS | Položka obsahuje náklady za přeložení suti na jiný dopravní prostředek. | nakládání odpadu určeného na skládku (odpad z recyklace ŠL + ze sypaného nástupiště)
43 | 998242013 | Přesun hmot pro železniční svršek drah kolejových o sklonu přes 1,5 do 2,5 % | t | 37566.6233 | [5 empty] | 0 |  | ÚRS | Položka obsahuje náklady na vnitrostaveništní dopravu dodávaného materiálu z úložiště na místo stavby do 8 km. | součet celkových hmotností
S | Celkem za 9 | Ostatní konstrukce a práce, bourání |  |  |  | 12095.9667 |  | 0 |  | 0
Díl: | O990 | Poplatky za skládky
44 | R 14 | Poplatek za skládku - O - 17-05-08 - štěrk z kolejiště - odpad z recyklace | t | 12262.74 |  | 0 |  |  |  | 0 |  | R-pol. | Položka obsahuje výši poplatku na určené skládce. | Viz Tab.0 VV: Odpady, viz Tab.4 VV: Výpočet kubatur zemních prací
45 | R 15 | Poplatek za skládku - O - 17-05-04 - recyklát štěrkového lože | t | 2838.6 |  | 0 |  |  |  | 0 |  | R-pol. | Položka obsahuje výši poplatku na určené skládce. | Viz Tab.0 VV: Odpady, viz Tab.4 VV: Výpočet kubatur zemních prací
46 | R 16 | Poplatek za skládku - O - 17-05-04 - stávající sypaný materiál z nástupišť | t | 91.98 |  | 0 |  |  |  | 0 |  | R-pol. | Položka obsahuje výši poplatku na určené skládce. | Viz Tab.0 VV: Odpady, viz Tab.4 VV: Výpočet kubatur zemních prací
47 | R 17 | Poplatek za skládku včetně dopravy - N - 17-02-04 - železniční pražce dřevěné | t | 1038 |  | 0 |  |  |  | 0 |  | R-pol. | Položka obsahuje výši poplatku na určené skládce (nebezpečný odpad). | Viz Tab.0 VV: Odpady, viz Tab.1 VV: Demontáž kolejnic a pražců
48 | R 18 | Poplatek za skládku - O - 17-01-01 - železniční pražce betonové | t | 125 |  | 0 |  |  |  | 0 |  | R-pol. | Položka obsahuje výši poplatku na určené skládce. | Viz Tab.0 VV: Odpady, viz Tab.1 VV: Demontáž kolejnic a pražců
49 | R 19 | Poplatek za skládku - O - 17-02-03 - PE podložky (žel. svršek) | t | 1.8 |  | 0 |  |  |  | 0 |  | R-pol. | Položka obsahuje výši poplatku na určené skládce. | Viz Tab.0 VV: Odpady, viz Tab.1 VV: Demontáž kolejnic a pražců
50 | R 20 | Poplatek za skládku - O - 17-02-99 - pryžové podložky (žel. svršek) | t | 3.3 |  | 0 |  |  |  | 0 |  | R-pol. | Položka obsahuje výši poplatku na určené skládce. | Viz Tab.0 VV: Odpady, viz Tab.1 VV: Demontáž kolejnic a pražců
S | Celkem za O990 | Poplatky za skládky |  |  |  | 0 |  | 0 |  | 0