## formulář 5 -pol.rozp
FORMULÁŘ 5 | [6 empty] | majitel HIM: | SŽDC |  | 0 | CÚ 2013 |  |  |  | SŽDC | ČD | OSTATNÍ
ROZPOČET/VÝKAZ VÝMĚR | [9 empty] | Cena za objekt [Kč]
Název stavby : |  | Odstranění propadu traťové rychlosti ve vybraných úsecích tratě Liberec - Tanvald | [5 empty] | Číslo stavby
Název PS,SO : |  | SO 20-15-01 Sanace skalních svahů v km 23,345 - 24,615 | Zatřídění objektu : (JKSO, JKPOV) | 824 33 |  |  |  | Číslo PS,SO |  | SO 20-15-01
Projektant, firma : |  | SG Geoprojekt spol. s r.o. | [5 empty] | Datum zpracování : |  | 2013-06-18
Poř. | [6 empty] | C E N A |  |  |  | typ řádku | kód datové základny | Technická specifikace | Výkaz výměr
číslo | Číslo |  | měrná |  | jednotková | Celková | dodávky |  | montáže
pol. | položky | Název položky | jednotka | množství | hmotnost | hmotnost | jednotková | celkem | jednotková | celkem
| 1 | 2 | 3 | 4 | 5 | 6 | 7 | 8 | 9 | 10 | 12 | 13 | 14 | 15
Díl: | 1 | ZEMNÍ PRÁCE
1 | 111 20-1102 | Odstranění křovin a stromů průměru kmene do 100 mm i s kořeny z celkové plochy přes 1000 do 10000 m2 | m2 | 19746.1 | [5 empty] | 0 |  |  | Odstranění vegetace, náletů a křovin ze skalního svahu; realizováno horolezeckým způsobem, vyškolenými pracovníky v ploše a rozsahu určeném projektantem | Plocha dotčená odstraněním zeleně v úseku km 3,960 - 4,190 dle výkresu E.1.5.5: 4073,12 m2 + plocha dotčená odstraněním zeleně v úseku km 4,455 - 4,555 dle výkresu E.1.5.5: 1194,70 m2 + plocha dotčená odstraněním zeleně v úseku km 5,310 - 5,430 dle výkresu E.1.5.5: 1430,35 m2 + plocha dotčená odstraněním zeleně v úseku km 7,290 - 7,430 dle výkresu E.1.5.6: 841,3 m2 + plocha dotčená odstraněním zeleně v úseku km 7,740 - 7,890 dle výkresu E.1.5.6: 1825,07 m2 + plocha dotčená odstraněním zeleně v úseku km 7,890 - 8,020 dle výkresu E.1.5.6: 859,72 m2 + plocha dotčená odstraněním zeleně v úseku km 8,490 - 8,610 dle výkresu E.1.5.6: 753,95 m2 + plocha dotčená odstraněním zeleně v úseku km 8,680- 8,800 dle výkresu E.1.5.6: 2865,56 m2 + plocha dotčená odstraněním zeleně v úseku km 8,880- 9,120 dle výkresu E.1.5.6: 2829,06 m2 + plocha dotčená odstraněním zeleně v úseku km 10,070- 10,160 dle výkresu E.1.5.7: 1371,38 m2 + plocha dotčená odstraněním zeleně v úseku km 10,200- 10,280 dle výkresu E.1.5.7: 1701,89 m2
2 | 167 15-1101 | Štěpkování křovin a kořenů, ekologická likvidace | t | 148.1 | [5 empty] | 0 |  |  | Štěpkování a odvoz odstraněné vegetace k likvidaci, cca 7,5 kg na m2, včetně likvidace | Štěpkování náletu z pol. č. 1 o ploše 19746,10 m2 x plošná hmotnost 0,0075 t/m2
3 | 112201102 | Odstranění pařezů D do 500 mm | kus | 18 | [5 empty] | 0 |  |  | Odstranění pařezů s jejich vykopáním, vytrháním nebo odstřelením, s přesekáním kořenů průměru přes 300 do 500 mm | Odstranění 1 ks pařezu stromu v úseku km 5,310 - 5,430 + odstranění 9 ks pařezu stromu v úseku km 7,290 - 7,430 + odstranění 8 ks pařezu stromu v úseku km 7,740 - 7,890
4 | 155 28-2214 | Očištění skalní stěny pl. do 1000 m2, tl. do 0,15 m, horolezeckým způsobem | m2 | 5103.12 | [5 empty] | 0 |  |  | Odstranění volných částí a bloků s odstraněním kořenového systému dle možností do mocnosti 15 cm; realizováno horolezeckým způsobem, vyškolenými pracovníky pomocí ručního nářadí či lokálně s pneumatickými kladivy | Plocha dotčená očištěním skalní stěny do hl. 0,15 m v úseku km 4,455 - 4,555 dle výkresu E.1.5.5: 374,6 m2 + plocha dotčená očištěním skalní stěny do hl. 0,15 m v úseku km 5,310 - 5,430 dle výkresu E.1.5.5: 735,11 m2 + plocha dotčená očištěním skalní stěny do hl. 0,15 m v úseku km 7,290- 7,430 dle výkresu E.1.5.6: 186,96 m2 + plocha dotčená očištěním skalní stěny do hl. 0,15 m v úseku km 7,740 - 7,890 dle výkresu E.1.5.6: 811,14 m2 + plocha dotčená očištěním skalní stěny do hl. 0,15 m v úseku km 7,890 - 8,020 dle výkresu E.1.5.6: 312,62 m2 + plocha dotčená očištěním skalní stěny do hl. 0,15 m v úseku km 8,490 - 8,610 dle výkresu E.1.5.6: 167,54 m2 + plocha dotčená očištěním skalní stěny do hl. 0,15 m v úseku km 8,880- 9,120 dle výkresu E.1.5.6: 1145,24 m2 + plocha dotčená očištěním skalní stěny do hl. 0,15 m v úseku km 10,070- 10,160 dle výkresu E.1.5.7: 648,76 m2 + plocha dotčená očištěním skalní stěny do hl. 0,15 m v úseku km 10,200- 10,280 dle výkresu E.1.5.7: 721,15 m2
5 | 155 28-2215 | Očištění skalní stěny pl. 1000 - 10000 m2, tl. do 0,15 m, horolezeckým způsobem | m2 | 2621.89 | [5 empty] | 0 |  |  | Odstranění volných částí a bloků s odstraněním kořenového systému dle možností do mocnosti 15 cm; realizováno horolezeckým způsobem, vyškolenými pracovníky pomocí ručního nářadí či lokálně s pneumatickými kladivy | Plocha dotčená očištěním skalní stěny do hl. 0,15 m v úseku km 3,960 - 4,190 dle výkresu E.1.5.5: 1160,64 m2 + plocha dotčená očištěním skalní stěny do hl. 0,15 m v úseku km 8,680- 8,800 dle výkresu E.1.5.6: 1461,25 m2
6 | 155 28-2216 | Očištění skalní stěny pl. do 1000 m2, tl. do 0,35 m, horolezeckým způsobem | m2 | 4243.71 | [5 empty] | 0 |  |  | Odstranění volných částí a bloků s odstraněním kořenového systému dle možností do mocnosti 35 cm; realizováno horolezeckým způsobem, vyškolenými pracovníky pomocí ručního nářadí či lokálně s pneumatickými kladivy | Plocha dotčená očištěním skalní stěny do hl. 0,35 m v úseku km 3,960 - 4,190 dle výkresu E.1.5.5: 756,15 m2 + plocha dotčená očištěním skalní stěny do hl. 0,35 m v úseku km 4,455 - 4,555 dle výkresu E.1.5.5: 77,60 m2 + plocha dotčená očištěním skalní stěny do hl. 0,35 m v úseku km 5,310 - 5,430 dle výkresu E.1.5.5: 377,39 m2 + plocha dotčená očištěním skalní stěny do hl. 0,35 m v úseku km 7,290- 7,430 dle výkresu E.1.5.6: 186,96 m2 + plocha dotčená očištěním skalní stěny do hl. 0,35 m v úseku km 7,740 - 7,890 dle výkresu E.1.5.6: 405,57 m2 + plocha dotčená očištěním skalní stěny do hl. 0,35 m v úseku km 7,890 - 8,020 dle výkresu E.1.5.6: 208,42 m2 + plocha dotčená očištěním skalní stěny do hl. 0,35 m v úseku km 8,490 - 8,610 dle výkresu E.1.5.6: 418,86 m2 + plocha dotčená očištěním skalní stěny do hl. 0,35 m v úseku km 8,680- 8,800 dle výkresu E.1.5.6: 955,19 m2 + plocha dotčená očištěním skalní stěny do hl. 0,35 m v úseku km 10,070- 10,160 dle výkresu E.1.5.7: 367,20 m2 + plocha dotčená očištěním skalní stěny do hl. 0,35 m v úseku km 10,200- 10,280 dle výkresu E.1.5.7: 490,37 m2
7 | 155 28-2217 | Očištění skalní stěny pl. 1000 - 10000 m2, tl. do 0,35 m, horolezeckým způsobem | m2 | 1174.84 | [5 empty] | 0 |  |  | Odstranění volných částí a bloků s odstraněním kořenového systému dle možností do mocnosti 35 cm; realizováno horolezeckým způsobem, vyškolenými pracovníky pomocí ručního nářadí či lokálně s pneumatickými kladivy | Plocha dotčená očištěním skalní stěny do hl. 0,35 m v úseku km 8,880- 9,120 dle výkresu E.1.5.6: 1174,84 m2
8 | 155 28-2305 | Dolam ve skal stěn, hor. 4 - 5, hor způs ručním nářadím | m3 | 96.57 | [5 empty] | 0 |  |  | Dolamování určených bloků, řízené odtěžení nestabilních bloků nad 0,5 m3 pomocí ručního nářadí | Jednotlivé bloky a partie skalního svahu v úseku km 3,960 - 4,190 dle výkresu E.1.5.5: 9,0 m3 x roční koeficient navýšení hmot 1,02 + jednotlivé bloky a partie skalního svahu v úseku km 5,310 - 5,430 dle výkresu E.1.5.5: 16,0 m3 x roční koeficient navýšení hmot 1,05 + jednotlivé bloky a partie skalního svahu v úseku km 7,290 - 7,430 dle výkresu E.1.5.6: 3,0 m3 x roční koeficient navýšení hmot 1,05 + jednotlivé bloky a partie skalního svahu v úseku km 7,740 - 7,890 dle výkresu E.1.5.6: 4,5 m3 x roční koeficient navýšení hmot 1,00 + jednotlivé bloky a partie skalního svahu v úseku km 7,890 - 8,020 dle výkresu E.1.5.6: 2,0 m3 x roční koeficient navýšení hmot 1,05 + jednotlivé bloky a partie skalního svahu v úseku km 8,490 - 8,610 dle výkresu E.1.5.6: 4,0 m3 x roční koeficient navýšení hmot 1,10 + jednotlivé bloky a partie skalního svahu v úseku km 8,680 - 8,800 dle výkresu E.1.5.6: 23,0 m3 x roční koeficient navýšení hmot 1,10 + jednotlivé bloky a partie skalního svahu v úseku km 8,880- 9,120 dle výkresu E.1.5.6: 26,0 m3 x roční koeficient navýšení hmot 1,08 + jednotlivé bloky a partie skalního svahu v úseku km 10,200- 10,280 dle výkresu E.1.5.7: 3,0 m3 x roční koeficient navýšení hmot 1,05
9 | 122 40-2501 | Odkopávky a prokopávky nezapažené pro spodní stavbu železnic do 100 m3 v hornině tř. 5 | m3 | 65 | [5 empty] | 0 |  |  | Odkopávky strojní technikou pro obnovu akumulačního prostoru | (Akumulační prostory nad ochranými zídkami dl. (17,5 m + 43,0 m + 10,0 m + 6,0 m) x průměrný profil akumulaního prostoru ploše 0,7 m2) x roční koeficient navýšení hmot 1,05 v úseku km 3,960 - 4,190 dle výkresu E.1.5.5 + (akumulační prostor nad ochranou zídkou dl. 5,8 m x průměrný profil akumulaního prostoru ploše 0,7 m2) x roční koeficient navýšení hmot 1,10 v úseku km 8,680- 8,800 dle výkresu E.1.5.6 + akumulační prostor nad ochranou zídkou dl. 3,0 m x průměrný profil akumulaního prostoru ploše 0,7 m2 x roční koeficient navýšení hmot 1,05 v úseku km 8,880- 9,120 dle výkresu E.1.5.6 + (akumulační prostor nad ochranou zídkou dl. 6,5 m x průměrný profil akumulaního prostoru ploše 0,7 m2) x roční koeficient navýšení hmot 1,05 v úseku km 10,200- 10,280 dle výkresu E.1.5.7
10 | 122 20-1101 | Odkopávky a prokopávky nezapažené v hornině tř. 3 objem do 100 m3 | m3 | 736.51 | [5 empty] | 0 |  |  | Odtěžení hmot pro úpravu sklonu svahu a provedení výkopů pro patky ochranných bariér | Průměrná plocha odkopávek v příčném profilu 3,2 m2 x délka oblasti vysvahování 80 m + průměrná plocha odkopávek v příčném profilu 3,4 m2 x délka oblasti vysvahování 78 m v úseku km 3,960 - 4,190 dle výkresu E.1.5.5 + průměrná plocha odkopávek v řezu 2,35 m2 x délka oblasti vysvahování 41,5 m v úseku km 7,290 - 7,430 dle výkresu E.1.5.6 + průměrná plocha odkopávek v řezu 2,57 m2 x délka oblasti vysvahování 23,0 m v úseku km 8,680- 8,800 dle výkresu E.1.5.6 + (Délka ochranné bariéry 12,5 m / délka pole 2,5 m + 1) x délka patky 0,75 x šířka patky 0,75 x hloubka patky 1,25 + (Délka ochranné bariéry 12,5 m / délka pole 2,5 m + 1) x délka patky 0,75 x šířka patky 0,75 x hloubka patky 1,25 v úseku km 8,680- 8,800 dle výkresu E.1.5.6
11 | 182 10-1101 | Svahování v zářezech v hornině tř. 1 až 4 | m2 | 1356.67 | [5 empty] | 0 |  |  | Srovnání terénu a zajištění rovinatosti podkladu či svahu | délka oblasti vysvahování 80 m x průměrná výška po svahu 5,9 m + délka oblasti vysvahování 78 m x průměrná výška po svahu v oblasti svahování 5,5 m v úseku km 3,960 - 4,190 dle výkresu E.1.5.5 + délka oblasti vysvahování 41,5 m x průměrná výška po svahu 4,96 v úseku km 7,290- 7,430 dle výkresu E.1.5.6 + délka oblasti vysvahování 23,0 m x průměrná výška po svahu 6,02 v úseku km 8,680- 8,800 dle výkresu E.1.5.6
12 | 167 10-1152 | Nakládání výkopku z hornin tř. 5 až 7 přes 100 m3 | m3 | 4080.11 | [5 empty] | 0 |  |  | Naložení a složení suti a odtěženého horninového materiálu z mezideponie na místo trvalého uložení | Naložení materiálu o objemu 1029,64 m3 pro úsek km 3,960 - 4,190 dle výkresu E.1.5.5 + naložení materiálu o objemu 85,83 m3 pro úsek km 4,455 - 4,555 dle výkresu E.1.5.5 + naložení materiálu o objemu 264,00 m3 pro úsek km 5,310 - 5,430 dle výkresu E.1.5.5 + naložení materiálu o objemu 195,94 m3 pro úsek km 7,290 - 7,430 dle výkresu E.1.5.6 + naložení materiálu o objemu 273,39 m3 pro úsek km 7,740 - 7,890 dle výkresu E.1.5.6 + naložení materiálu o objemu 124,34 m3 pro úsek km 7,890 - 8,020 dle výkresu E.1.5.6 + naložení materiálu o objemu 189,87 m3 pro úsek km 8,490 - 8,610 dle výkresu E.1.5.6 + naložení materiálu o objemu 742,65 m3 pro úsek km 8,680- 8,800 dle výkresu E.1.5.6 + naložení materiálu o objemu 660,08 m3 pro úsek km 8,880- 9,120 dle výkresu E.1.5.6 + naložení materiálu o objemu 237,13 m3 pro úsek km 10,070- 10,160 dle výkresu E.1.5.7 + naložení materiálu o objemu 287,24 m3 pro úsek km 10,200- 10,280 dle výkresu E.1.5.7 +
| Celkem za 1 | ZEMNÍ PRÁCE | [7 empty] | 0
Díl: | 2 | ZÁKLADY
13 | 327212144 | Podezdívky bloků z místního kamene vč. malty M25 XF3 s přísadou typu Planicrete | m3 | 27 |  |  |  | 0 |  | 0 |  |  | Provedení podezdívky včetně dodání místního lomového kamene, jeho opracování a vyzdění na maltu M25 FX3 s přísadou typu Planicrete | Podezdívka v úseku km 3,960 - 4,190 dle výkresu E.1.5.5: 2,0 m3 + podezdívka v úseku km 7,290 - 7,430 dle výkresu E.1.5.6: 3,0 m3 + podezdívka v úseku km 8,490 - 8,610 dle výkresu E.1.5.6: 5,0 m3 + podezdívka v úseku km 8,680 - 8,800 dle výkresu E.1.5.6: 13,0 m3 + podezdívka v úseku km 10,200- 10,280 dle výkresu E.1.5.7: 4,0 m3
14 | 155282212 | Očištění ploch tlakovou vodou - skalních či kamenných zdí | m2 | 508.58 |  |  |  | 0 |  | 0 |  |  | Očištění stávající kamenné opěrné zídky od mechu, kapradí a narušující vegetace a očištění betonových pražců tlakovou vodou a očištění betonových pražců tlakovou vodou | 100% plochy opěrných zídek: délka 17,5 m x průměrná výška 4,5 m + délka 43,0 x výška 5,3 m + délka 10,0 x výška 5,3 m + délka 6,0 x výška 5,3 v úseku km 3,960 - 4,190 dle výkresu E.1.5.5 + 100% plochy ochranné zídky délka 6,5 m x průměrná výška 2,5 m/ 2 trojúhelníkový tvar v úseku km 8,680- 8,800 dle výkresu E.1.5.6 + počet pražců 40 m x délka pražce 2,4 m x výška pražce 0,25 m x 4 v úseku km 8,680- 8,800 dle výkresu E.1.5.6 a E.1.5.20 + 100% ochraná zídka délka 6,5 m x průměrná výška 4,0 m/ 2 trojúhelníkopvý tvar v úseku km 10,200- 10,280 dle výkresu E.1.5.7
15 | 155282521 | Vyčištění trhlin a dutin ve skalní stěně š do 50 mm hl do 150 mm | m2 | 295.15 |  |  |  | 0 |  | 0 |  |  | Vyčištění trhlin a dutin ve spárách současné kamenné opěrné zídky | 70% plochy ochraných zídek: délka 17,5 m x průměrná výška 4,5 m + délka 43,0 x výška 5,3 m + délka 10,0 x výška 5,3 m + délka 6,0 x výška 5,3 v úseku km 3,960 - 4,190 dle výkresu E.1.5.5 + 100% plochy ochrané zídky délka 6,5 m x průměrná výška 2,5 m/ 2 trojúhelníkový tvar v úseku km 8,680- 8,800 dle výkresu E.1.5.6 + 100% plochy ochrané zídky délka 6,5 m x průměrná výška 4,0 m/ 2 trojúhelníkopvý tvar v úseku km 10,200- 10,280 dle výkresu E.1.5.7
16 | 155281321 | Sanace trhlin skalních stěn hloubkovým spárováním aktivovanou maltou š do 50 mm hl do 150 mm | m2 | 292.55 |  |  |  | 0 |  | 0 |  |  | Provedení přespárování současné kamenné opěrné zídky v místech, kde již malta chybí, nebo byla při čištění odstraněna | 70% plochy ochraných zídek: délka 17,5 m x průměrná výška 4,5 m + délka 43,0 x výška 5,3 m + délka 10,0 x výška 5,3 m + délka 6,0 x výška 5,3 v úseku km 3,960 - 4,190 dle výkresu E.1.5.5+ 100% plochy ochranné zídky délka 6,5 m x průměrná výška 2,5 m/ 2 trojúhelníkový tvar v úseku km 8,680- 8,800 dle výkresu E.1.5.6 + 80% plochy ochrané zídky délka 6,5 m x průměrná výška 4,0 m/ 2 trojúhelníkopvý tvar v úseku km 10,200- 10,280 dle výkresu E.1.5.7
17 | 326211311 | Zdivo nadzákladové z lomového kamene na maltu cementovou objemu nad 3 m3 režné | m3 | 5.6 |  |  |  | 0 |  | 0 |  |  | Zhotovení opěrné zdi z lomového kamene na maltu M25 FX3 s přísadou typu Planicrete | Výška zídky 4,0 m x délka 2,0 m x šířka 0,4 m v úseku km 3,960 - 4,190 dle výkresu E.1.5.5 + výška zdi 4,0 m x délka 1,5 m x šířka 0,4 m v úseku km 10,200- 10,280 dle výkresu E.1.5.7
18 | 981511113 | Demolice konstrukcí objektů z betonu prostého nebo kamenného zdiva postupným rozebíráním | m3 | 17.8 |  |  |  | 0 |  | 0 |  |  | Ruční rozebrání stávající opěrné zídky | Průměrná výška zdi 2,5 m x délka 8,0 m x šířka 0,4 m + průměrná výška zdi 2,5 m x délka 8,0 m x šířka 0,4 mv úseku km 7,890 - 8,020 + výška zdi 1,5 m x délka 3,0 m x šířka 0,4 m v úseku km 8,880- 9,120
19 | 114203201 | Očištění lomového kamene nebo betonových tvárnic od hlíny nebo písku | m3 | 17.8 |  |  |  | 0 |  | 0 |  |  | Očištění lomového kamene z opěrné zdi | Výška zdi 2,5 m x délka 8,0 m x šířka 0,4 m + průměrná výška zdi 2,5 m x délka 8,0 m x šířka 0,4 v úseku km 7,890 - 8,020 + výška zdi 1,5 m x délka 3,0 m x šířka 0,4 m v úseku km 8,880- 9,120
20 | 326212211 | Zdivo nadzákladové z lomového kamene na sucho objemu nad 3 m3 jednostranně lícované | m3 | 18.4 |  |  |  | 0 |  | 0 |  |  | Zhotovení opěrné zdi z lomového kamene jeho vyskládáním na sucho | Výška zdi 2,5 m x délka 8,0 m x šířka 0,4 m + průměrná výška zdi 2,5 m x délka 8,0 m x šířka 0,4 v úseku km 7,890 - 8,020 + výška zdi 2,0 m x délka 3,0 m x šířka 0,4 m v úseku km 8,880- 9,120
21 | 693210330 | Geomříže tuhé z polyetylenu dvouosé | m2 | 227 |  |  |  | 0 |  | 0 |  |  | Dvouosá tuhá geomříž, velikost oka max. 33 x 33 mm, pevnostní parametry geomříže nejsou rozhodující, složí pouze k zabránění propadu menších zvětralin | Délka oblasti použití geomříží 41,5 m x průměrná výška sítě 4,96 + 10% prořezy a přesahy; zaokrouhleno na celé m2, v úseku km 7,290- 7,430 výkres č. E.1.5.6 a E.1.5.8
22 | 283 80-1015 | Pletivo HZn, oko 6x8 cm, drát 2,2 mm | m2 | 248 |  |  |  | 0 |  | 0 |  |  | Speciální sítě pro zajištění svahu; šestiúhelníkové pletivo s dvojím zákrutem a okem velikosti 60 x 80 mm, minimální tahová pevnost 350 MPa, drát sítě 2,2 mm, pozinkování třída A | Délka oblasti použití speciálních sítí 41,5 m x průměrná výška sítě 4,96 + 20% prořezy a přesahy pletiva; zaokrouhleno na celé m2, v úseku km 7,290- 7,430 výkres č. E.1.5.6 a E.1.5.8
23 | 314 52-2010 | Lano ocelové šestipramenné 6 x 19 drátů pozinkované 1770 MPa D 12 mm | bm | 95 |  |  |  | 0 |  | 0 |  |  | Ocelové lano HZn, průměr 12 mm, specifikace ČSN 02 4322, 6x19 drátů, jmenovitá pevnost drátů 1770 MPa , pevnost min. 110 kN, základní antikorozní úprava žárovým pokovením drátu slizinou zinku a hliníku | Lano v horní kotevní úrovni v délce 41,5 m + lano ve spodní kotevní úrovni v délce 41,5 m + 2 x krajní lano v délce 4,96 m + 20 % prokopírování skalního terénu, kotvení a stykování, zaokrouhleno na celé metry, v úseku km 7,290- 7,430 výkres č. E.1.5.8
24 | 283 21-1515 | Samozavrtávací tyč IBO s korunkou, spojníky pr. 25 mm, dl 2,5 m + matka a podložka | kus | 51 |  |  |  | 0 |  | 0 |  |  | Systémové a nesystémové kotvení sítí kotevní tyčí dl. 2 m na prokopírování skalního terénu, pro vykrytí skalních depresí, kotevní tyč je dodávána včetně příslušenství (vrtací korunka, podložka a matka) + kotvení v horní a ve spodní kotevní linii sítí kotevní tyčí dl. 2,5 m ve vzájemné vzdálenosti cca 2 m, kotevní tyč je dodávána včetně příslušenství (vrtací korunka, podložka a matka) | Délka sanovaného úseku 41,5 m x 2 / osová vzdálenost kotevních prvků 2 m; zaokrouhleno na celé ks, v úseku km 7,290- 7,430 výkres č. E.1.5.8 + 2 ks kotvení bloku v úseku km 7,740 - 7,890 výkres č. E.1.5.6 a E.1.5.8 + 7 ks kotvení bloku v úseku km 10,070- 10,160 výkres č. E.1.5.7 a E.1.5.9
25 | 283 21-1515 | Samozavrtávací tyč IBO s korunkou, spojníky pr. 25 mm, dl 2,0 m + matka a podložka | kus | 44 |  |  |  | 0 |  | 0 |  |  | Systémové a nesystémové kotvení sítí kotevní tyčí dl. 2 m na prokopírování skalního terénu, pro vykrytí skalních depresí, kotevní tyč je dodávána včetně příslušenství (vrtací korunka, podložka a matka) + kotvení v horní a ve spodní kotevní linii sítí kotevní tyčí dl. 2,5 m ve vzájemné vzdálenosti cca 2 m, kotevní tyč je dodávána včetně příslušenství (vrtací korunka, podložka a matka) | Kotvení síťované plochy položky č. 52 v rozsahu 248 m2 / rastr (2,5 x 2,5) m + 10% nesystémové kotvení, zaokrouhleno na celé kusy, v úseku km 7,290- 7,430 výkres č. E.1.5.8
26 | 281 59-1111 | Dodání injektážních hmot pro kotevní prvky - spec cem směsi, provedení zálivky | m3 | 3.35 |  |  |  | 0 |  | 0 |  |  | Dodání hmot a provedení kotevní zálivky prvků zajištění; hydraulická směs pro kotvení, plnivo do max. velikosti zrna 0,3 mm, směs je objemově stálá, má rychlý nárůst pevnosti, pevnost v tlaku po 28 dnech je 52 MPa | Dodání injektážních hmot o objemu 2,32 m3 pro úsek km 7,290- 7,430 + dodání injektážních hmot o objemu 0,06 m3 pro úsek km 7,740 - 7,890 + dodání injektážních hmot o objemu 0,21m3 pro úsek km 10,070- 10,160
27 | 281 60-4111 | Injektování aktivovanými směsmi nízkotlaké vzestupné tlakem do 0,6 MPa | hod | 38.37 |  |  |  | 0 |  | 0 |  |  | Realizace kotevní zálivky ve skalní stěně aktivovanými směsmi s ruční přípravou a aktivací ve skalní stěně | Injektování kotev v čase 35,16 hod pro úsek km 7,290- 7,430 + injektování kotev v čase 0,69 hod pro úsek km 7,740 - 7,890 + injektování kotev v čase 2,52 hod pro úsek km 7,740 - 7,890
28 | 283 90-5049 | Svorka pro ocelové lano D 8-12 mm | kus | 19 |  |  |  | 0 |  | 0 |  |  | Spojky lanových prvků, ukončení lana, spojení lan kotvení | 1 ks svorky na 5 m lana o délce 95 m / 5 m, v úseku km 7,290- 7,430, zaokrouhleno na cele kusy
29 | 283 90-5041 | Kroužky pr. dr 4 mm - 1600 ks/karton | kart. | 1 |  |  |  | 0 |  | 0 |  |  | Spojovací materiál pro zajištění sítěmi | Spojovací materiál pro úsek km 7,290- 7,430: 1 karton
30 | 287 10-0111 | Práce hor. Zp. ve skal stěně, zajišť prvky, kotev systém | hod | 68.7 |  |  |  | 0 |  | 0 |  |  | Práce prováděné horolezeckým způsobem ve skalní stěně a svahu které souvisí s provedením prací ale nejsou součástí položkových sanačních prací | Doba provádění zajišťovacího a kotevního systému v úseku v úseku km 7,290- 7,430: 48 hod + doba provádění zajišťovacího a kotevního systému v úseku v úseku km 7,740 - 7,890: 4,6 hod + doba provádění zajišťovacího a kotevního systému v úseku v úseku km 10,070- 10,160: 16,1 hod
31 | 959 20-1560 | Nátěr kotev prv - zink barva, antikoroz ochr vydat 0,35 kg/m2 | m2 | 26.85 |  |  |  | 0 |  | 0 |  |  | Nátěr kotevních prvků (kompozitní pryskyřice na bázi polymerů, barva černá, Hustota: 1,1421 g/cm³; obsah celkového org. uhlíku: 0,336 kg/kg produktu) a antikorozní ochrana sloupků ochranných bariér | Nátěr kotevních prvků o ploše 20,55 m2 v úseku km 7,290- 7,430 + nátěr kotevních prvků o ploše 1,40 m2 v úseku km 7,740 - 7,890 + kotevních prvků o ploše 4,90 m2 v úseku km 10,070- 10,160
32 | 949 95-1015 | Zřízení horolezeckého úvazu pro práci ve výškách | kus | 17 |  |  |  | 0 |  | 0 |  |  | Realizace prvků osobní ochrany ve skalní stěně pro realizaci prací | 5 ks úvazu pro pracovníka + 4 ks úvazu pro vrtací nářadí v úseku km 7,290- 7,430 + 1 ks úvazu pro pracovníka + 1 ks úvazu pro vrtací nářadí v úseku km 7,740 - 7,890 + 3 ks úvazu pro pracovníka + 3 ks úvazu pro vrtací nářadí v úseku km 10,070- 10,160
33 | 339 30-1012 | Dodání a osazení válcovaných profilů sloupků HEB 220 dl. do 2,45 m | ks | 12 |  |  |  | 0 |  | 0 |  |  | Dodání a osazení sloupků ochranných bariér | (Délka ochranné bariéry 12,5 m / délka pole 2,5 m + 1) + (Délka ochranné bariéry 12,5 m / délka pole 2,5 m + 1) v úseku km 8,680- 8,800 dle výkresu E.1.5.6 a E.1.5.20
34 | 275 31-3611 | Základové patky z betonu tř. C 16/20 | m3 | 9.28 |  |  |  | 0 |  | 0 |  |  | Zhotovení základových patek pro sloupky ochanných bariér | [(Délka ochranné bariéry 12,5 m / délka pole 2,5 m + 1) x délka patky 0,75 x šířka patky 0,75 x hloubka patky 1,25 + (Délka ochranné bariéry 12,5 m / délka pole 2,5 m + 1) x délka patky 0,75 x šířka patky 0,75 x hloubka patky 1,25] x koeficient navýšení 1,1 v úseku km 8,680- 8,800 dle výkresu E.1.5.6 a E.1.5.20
35 | agreg. | Dodání a osazení betonových pražců - vyřazené, včetně dopravy a osazení jeřábem | ks | 40 |  |  |  | 0 |  | 0 |  |  | Dodání a osazení vyřazených betonových pražců o rozměrech 2,4 m x 0,25 m x 0,2 m včetně dopravy a osazení jeřábem | Délka ochranné bariéry 12,5 m / délka pole 2,5 m x počet pražců 4 + délka ochranné bariéry 12,5 m / délka pole 2,5 m x počet pražců 4 v úseku km 8,680- 8,800 dle výkresu E.1.5.6 a E.1.5.20
| Celkem za 2 | ZÁKLADY | [5 empty] | 0 |  | 0
Díl: | 9 | OSTATNÍ KONSTRUKCE A PRÁCE
36 | 162 50-1152 | Vodorovné přemístění do 3000 m výkopku/sypaniny z horniny tř. 5 až 7 | m3 | 4090.11 | [5 empty] | 0 |  |  | Vodorovné přemístění výkopku nebo sypaniny po suchu na obvyklém dopravním prostředku, bez naložení výkopku, avšak se složením bez rozhrnutí z horniny tř. 5 až 7 na vzdálenost do 3000 m | Vodorovný přesun materiálu z položky č. 12 o objemu 4090,11 m3
37 | 997 01-3501 | Odvoz suti na skládku a vybouraných hmot nebo meziskládku do 1 km se složením | t | 8589.23 | [5 empty] | 0 |  |  | Odvoz suti na skládku do vzdálenosti 1 km | Odvoz materiálu z pol. č. 36 o objemu 4090,11 m3 x objemová hmotnost 2,1 t/m3
38 | 997 01-3509 | Příplatek k odvozu suti a vybouraných hmot na skládku ZKD 1 km přes 1 km | t | 147729.61 | [5 empty] | 0 |  |  | Předpokládaná vzdálenost odvozu materiálu na skládku je 18 km | Příplatek za dalších 17 km vzdálenosti: 17 x materiál pol. č. 37 o hmotnosti 8589,23 t
39 | VSEOB_01 | Geodetická dokumentace skutečného provedení | ks | 1 | [5 empty] | 0 |  |  | Po dokončení stavby zaměření skutečných poloh ochranných prvků a provedení laserového 3D skenu skalní stěny a polohopis sanačních prvků tachymetricky v rozsahu dotčeném pracemi s vyhotovením podrobného plánu a pohledu, výčet objemu prací a skutečně dotčených ploch | Jednotná dodávka prací
40 | VSEOB_02 | Dokumentace skutečného provedení | ks | 1 | [5 empty] | 0 |  |  | Zpracování dokumentace skutečného provedení na základě zaměření a skutečného rozsahu, specifikace provedených prací, řezy, pohledy, situace, výkazy ploch | Jednotná dodávka prací
41 | PR_02 | Geotechnický průzkum | ks | 1 | [5 empty] | 0 |  |  | Provedení podrobného geotechnického průzkumu stavby pro přesné určené provedení prací a specifikací rozsahu sanačních opatření a stabilizačních zásahů, průzkum bude sloužit jako podklad pro zpracování dokumentace zhotovitele, v rámci stavby je nutné i specifikovat nejefektivnější způsob vrtných prací a odtěžování | Jednotná dodávka prací
42 | ST_01 | Geotechnický dozor zhotovitele | hod | 64 | [5 empty] | 0 |  |  | Kontrola provádění prací a přímá koordinace postupu a reakce | 8 dnů x 8 hodin
43 | ST_02 | Koordinační činnost, sled a řízení prací a činností, inženýrská činnost, informační činnost | hod | 208 | [5 empty] | 0 |  |  | Koordinační činnost pro informaci, pořádání kontrolních a dozorovacích dnů, mimořádné koordinační a kontrolní akce, meteorologické informace, havarijní monitoring | 52 dnů x 4 hodiny
44 | ST_03 | Vybavení staveniště, přenosné zdroje, zabezpečení staveniště, sociální zařízení - do 6 měsíců | m2 | 650 | [5 empty] | 0 |  |  | Ohraničení stavby, úprava přístupových cest, dokončovací práce, mobilní sociální zařízení, zajištění a ohraničení zařízení staveniště, přenosné zdroje, staveništní buňky, vše dle potřeby stavby a doby realizace | Zabezpečení staveniště a mezideponie o ploše 650 m2
| Celkem za 9 | OSTATNÍ KONSTRUKCE A PRÁCE | [7 empty] | 0
Díl: | 990 | POPLATKY ZA SKLÁDKY
45 | 171 20-1211 | Poplatek za uložení odpadu ze sypaniny na skládce (skládkovné) | t | 3119.39 | [5 empty] | 0 |  |  | Zákonný poplatek za skládkovné sypaniny | 40% materiálu o objemu 1029,64 m3 pro úsek km 3,960 - 4,190 dle výkresu E.1.5.5 x objemová hmotnost 2,1 t/m3 + 20% materiálu o objemu 85,83 m3 pro úsek km 4,455 - 4,555 dle výkresu E.1.5.5 x objemová hmotnost 2,1 t/m3 + 30% materiálu o objemu 264,00 m3 pro úsek km 5,310 - 5,430 dle výkresu E.1.5.5 x objemová hmotnost 2,1 t/m3 + 50% materiálu o objemu 195,94 m3 pro úsek km 7,290 - 7,430 dle výkresu E.1.5.5 x objemová hmotnost 2,1 t/m3 + 30% materiálu o objemu 273,39 m3 pro úsek km 7,740 - 7,890 dle výkresu E.1.5.6 x objemová hmotnost 2,1 t/m3 + 30% materiálu o objemu 124,34 m3 pro úsek km 7,890 - 8,020 dle výkresu E.1.5.6 x objemová hmotnost 2,1 t/m3 + 30% materiálu o objemu 189,87 m3 pro úsek km 8,490 - 8,610 dle výkresu E.1.5.6 x objemová hmotnost 2,1 t/m3 + 50% materiálu o objemu 742,65 m3 pro úsek km 8,680- 8,800 dle výkresu E.1.5.6 x objemová hmotnost 2,1 t/m3 + 30% materiálu o objemu 660,08m3 pro úsek km 8,880- 9,120 dle výkresu E.1.5.6 x objemová hmotnost 2,1 t/m3 + 20% materiálu o objemu 237,13 m3 pro úsek km 10,070- 10,160 dle výkresu E.1.5.6 x objemová hmotnost 2,1 t/m3 + 30% materiálu o objemu 287,24 m3 pro úsek km 10,200- 10,280 dle výkresu E.1.5.6 x objemová hmotnost 2,1 t/m3
46 | 997 22-1855 | Poplatek za uložení odpadu z kameniva na skládce (skládkovné) | t | 5469.84 | [5 empty] | 0 |  |  | Zákonný poplatek za skládkovné horninového materiálu | 60% materiálu o objemu 1029,64 m3 pro úsek km 3,960 - 4,190 dle výkresu E.1.5.5 x objemová hmotnost 2,1 t/m3 + 80% materiálu o objemu 85,83 m3 pro úsek km 4,455 - 4,555 dle výkresu E.1.5.5 x objemová hmotnost 2,1 t/m3 + 70% materiálu o objemu 264,00 m3 pro úsek km 5,310 - 5,430 dle výkresu E.1.5.5 x objemová hmotnost 2,1 t/m3 + 50% materiálu o objemu 195,94 m3 pro úsek km 7,290 - 7,430 dle výkresu E.1.5.5 x objemová hmotnost 2,1 t/m3 + 70% materiálu o objemu 273,39 m3 pro úsek km 7,740 - 7,890 dle výkresu E.1.5.6 x objemová hmotnost 2,1 t/m3 + 70% materiálu o objemu 124,34 m3 pro úsek km 7,890 - 8,020 dle výkresu E.1.5.6 x objemová hmotnost 2,1 t/m3 + 70% materiálu o objemu 189,87 m3 pro úsek km 8,490 - 8,610 dle výkresu E.1.5.6 x objemová hmotnost 2,1 t/m3 + 50% materiálu o objemu 742,65 m3 pro úsek km 8,680- 8,800 dle výkresu E.1.5.6 x objemová hmotnost 2,1 t/m3 + 70% materiálu o objemu 660,08m3 pro úsek km 8,880- 9,120 dle výkresu E.1.5.6 x objemová hmotnost 2,1 t/m3 + 80% materiálu o objemu 237,13 m3 pro úsek km 10,070- 10,160 dle výkresu E.1.5.6 x objemová hmotnost 2,1 t/m3 + 70% materiálu o objemu 287,24 m3 pro úsek km 10,200- 10,280 dle výkresu E.1.5.6 x objemová hmotnost 2,1 t/m3
| Celkem za 990 | POPLATKY ZA SKLÁDKY | [7 empty] | 0
Note on D4: § 2 v případě jiné klasifikace upravit údaj v závorce, např. (CZ-CC)
Note on O6: § 6c 2.část
Note on P6: § 6f § 7
Součet za Díl
Zaokrouhlit množství