## Rekapitulace stavby
Export Komplet | [25 empty] | 2.0 | ZAMOK |  |  |  |  | False | False | {57d3e9cf-36b0-4df9-b036-4ebe7738ad80}
[31 empty] | 0,01 | 21
[31 empty] | 0,01 | 15
|  | REKAPITULACE STAVBY | [15 empty] | v --- níže se nacházejí doplnkové a pomocné údaje k sestavám --- v | [11 empty] | Návod na vyplnění | 0,001
|  | Kód: |  |  |  |  | 650190312 | [22 empty] | Měnit lze pouze buňky se žlutým podbarvením! 1) na prvním listu Rekapitulace stavby vyplňte v sestavě a) Souhrnný list - údaje o Zhotoviteli (přenesou se do ostatních sestav i v jiných listech) b) Rekapitulace objektů - potřebné Ostatní náklady 2) na vybraných listech vyplňte v sestavě a) Krycí list - údaje o Zhotoviteli, pokud se liší od údajů o Zhotoviteli na Souhrnném listu (údaje se přenesou do ostatních sestav v daném listu) b) Rekapitulace rozpočtu - potřebné Ostatní náklady c) Celkové náklady za stavbu - ceny u položek - množství, pokud má žluté podbarvení - a v případě potřeby poznámku (ta je ve skrytém sloupci) | 0,01
|  | Stavba: |  |  |  |  | Odstranění defektoskopických vad Karlovy Vary - Chodov_OPRAVA Č. 1 | [23 empty] | 0,01
|  | KSO: | [11 empty] | CC-CZ: | [16 empty] | 0,01
|  | Místo: |  |  |  |  | Karlovy Vary - Chodov | [6 empty] | Datum: |  | 14. 6. 2019 | [14 empty] | 0,01
0,01
|  | Zadavatel: | [11 empty] | IČ: |  | 70994234 | [14 empty] | 0,01
|  |  | SŽDC, s.o.; OŘ UNL - ST Karlovy Vary | [10 empty] | DIČ: |  | CZ70994234 | [14 empty] | 0,01
0,01
|  | Uchazeč: | [11 empty] | IČ: |  | Vyplň údaj | [14 empty] | 0,01
|  |  | Vyplň údaj | [10 empty] | DIČ: |  | Vyplň údaj | [14 empty] | 0,01
False
|  | Projektant: | [11 empty] | IČ: | [16 empty] | False
[14 empty] | DIČ: | [16 empty] | True
0,01
|  | Zpracovatel: | [11 empty] | IČ: | [16 empty] | 0,01
|  |  | Monika Roztočilová | [10 empty] | DIČ: | [16 empty] | True
Poznámka:
|  | Cena bez DPH | [11 empty] | 0
[8 empty] | Sazba daně |  | Základ daně |  |  |  | Výše daně
|  | DPH |  | základní |  |  |  | 21% |  | 0 |  |  |  | 0
|  |  |  | snížená |  |  |  | 15% |  | 0 |  |  |  | 0
|  |  |  | zákl. přenesená |  |  |  | 21% |  | 0 |  |  |  | 0
|  |  |  | sníž. přenesená |  |  |  | 15% |  | 0 |  |  |  | 0
|  |  |  | nulová |  |  |  | 0% |  | 0 |  |  |  | 0
|  | Cena s DPH | [6 empty] | v |  | CZK |  |  | 0
REKAPITULACE OBJEKTŮ STAVBY A SOUPISŮ PRACÍ
| Kód: | [6 empty] | 650190312
| Stavba: | [6 empty] | Odstranění defektoskopických vad Karlovy Vary - Chodov_OPRAVA Č. 1
| Místo: | [6 empty] | Karlovy Vary - Chodov |  |  |  |  | Datum: |  | 14. 6. 2019
| Zadavatel: | [6 empty] | SŽDC, s.o.; OŘ UNL - ST Karlovy Vary |  |  |  |  | Projektant: |  |  |  |  | Informatívní údaje z listů zakázek
| Uchazeč: | [11 empty] | Zpracovatel: |  | Monika Roztočilová
| Kód |  |  |  | Popis | [6 empty] | Cena bez DPH [CZK] |  |  |  | Cena s DPH [CZK] | Typ | z toho Ostat. náklady [CZK] | DPH [CZK] | Normohodiny [h] | DPH základní [CZK] | DPH snížená [CZK] | DPH základní přenesená [CZK] | DPH snížená přenesená [CZK] | Základna DPH základní | Základna DPH snížená | Základna DPH zákl. přenesená | Základna DPH sníž. přenesená | Základna DPH nulová
| Náklady z rozpočtů | [10 empty] | 0 |  |  |  | 0 |  | 0 | 0 | 0 | 0 | 0 | 0 | 0 | 0 | 0 | 0 | 0 | 0 |  | D | 0 | ###NOIMPORT### | IMPORT | {57d3e9cf-36b0-4df9-b036-4ebe7738ad80} | {00000000-0000-0000-0000-000000000000}
/ |  | A.1 |  |  |  | Práce na ŽSv (Sborník SŽDC 2019) | [5 empty] | 0 |  |  |  | 0 | STA | 0 | 0 | 0 | 0 | 0 | 0 | 0 | 0 | 0 | 0 | 0 | 0 |  |  | 1 |  | IMPORT | {0c529a71-8058-456c-9ecf-74542c727dc2} | {57d3e9cf-36b0-4df9-b036-4ebe7738ad80} | 2
/ |  | A.2 |  |  |  | Materiál zajištěný objednatelem - NEOCEŇOVAT | [5 empty] | 0 |  |  |  | 0 | STA | 0 | 0 | 0 | 0 | 0 | 0 | 0 | 0 | 0 | 0 | 0 | 0 |  |  | 1 |  | IMPORT | {53b2ed0a-a9b6-4f6d-9d06-0e395115ece8} | {57d3e9cf-36b0-4df9-b036-4ebe7738ad80} | 2
/ |  | A.3 |  |  |  | Práce na přejezdech a ŽSp (Sborník SŽDC 2019) | [5 empty] | 0 |  |  |  | 0 | STA | 0 | 0 | 0 | 0 | 0 | 0 | 0 | 0 | 0 | 0 | 0 | 0 |  |  | 1 |  | IMPORT | {106c0168-d3b3-46aa-ac90-a834032eee22} | {57d3e9cf-36b0-4df9-b036-4ebe7738ad80} | 2
/ |  | A.4 |  |  |  | Práce SSZT (Sborník SŽDC 2019) | [5 empty] | 0 |  |  |  | 0 | STA | 0 | 0 | 0 | 0 | 0 | 0 | 0 | 0 | 0 | 0 | 0 | 0 |  |  | 1 |  | IMPORT | {43162d1b-56e7-43ce-a7eb-8f95541ce1f7} | {57d3e9cf-36b0-4df9-b036-4ebe7738ad80} | 2
/ |  | A.5 |  |  |  | Přepravy (Sborník SŽDC 2019) | [5 empty] | 0 |  |  |  | 0 | STA | 0 | 0 | 0 | 0 | 0 | 0 | 0 | 0 | 0 | 0 | 0 | 0 |  |  | 1 |  | IMPORT | {0f9a9e1e-30ac-41e8-8ed1-cf060409f039} | {57d3e9cf-36b0-4df9-b036-4ebe7738ad80} | 2
/ |  | A.6 |  |  |  | VON | [5 empty] | 0 |  |  |  | 0 | STA | 0 | 0 | 0 | 0 | 0 | 0 | 0 | 0 | 0 | 0 | 0 | 0 |  |  | 1 |  | IMPORT | {06dff2a6-84d5-467f-afa2-1075ac787de8} | {57d3e9cf-36b0-4df9-b036-4ebe7738ad80} | 2

## A.1 - Práce na ŽSv (Sborn...
{0c529a71-8058-456c-9ecf-74542c727dc2}
2
| KRYCÍ LIST SOUPISU PRACÍ | [7 empty] | v --- níže se nacházejí doplnkové a pomocné údaje k sestavám --- v | [8 empty] | False
Stavba:
Odstranění defektoskopických vad Karlovy Vary - Chodov_OPRAVA Č. 1
Objekt:
A.1 - Práce na ŽSv (Sborník SŽDC 2019)
| KSO: |  |  |  |  | CC-CZ:
| Místo: |  | Karlovy Vary - Chodov |  |  | Datum: | 14. 6. 2019
| Zadavatel: |  |  |  |  | IČ: | 70994234
|  | SŽDC, s.o.; OŘ UNL - ST Karlovy Vary |  |  |  | DIČ: | CZ70994234
| Uchazeč: |  |  |  |  | IČ: | Vyplň údaj
|  | Vyplň údaj |  |  |  | DIČ: | Vyplň údaj
| Projektant: |  |  |  |  | IČ:
DIČ:
| Zpracovatel: |  |  |  |  | IČ:
|  | Monika Roztočilová |  |  |  | DIČ:
Poznámka:
| Cena bez DPH | [5 empty] | 0
|  |  | Základ daně |  |  | Sazba daně | Výše daně
| DPH | základní | 0 |  |  | 21% | 0
|  | snížená | 0 |  |  | 15% | 0
|  | zákl. přenesená | 0 |  |  | 21% | 0
|  | sníž. přenesená | 0 |  |  | 15% | 0
|  | nulová | 0 |  |  | 0% | 0
| Cena s DPH |  |  | v | CZK |  | 0
REKAPITULACE ČLENĚNÍ SOUPISU PRACÍ
Stavba:
Odstranění defektoskopických vad Karlovy Vary - Chodov_OPRAVA Č. 1
Objekt:
A.1 - Práce na ŽSv (Sborník SŽDC 2019)
Místo: |  |  | Karlovy Vary - Chodov |  |  | Datum: | 14. 6. 2019
Zadavatel: |  |  | SŽDC, s.o.; OŘ UNL - ST Karlovy Vary |  |  | Projektant:
Uchazeč: |  |  | Vyplň údaj |  |  | Zpracovatel: | Monika Roztočilová
Kód dílu - Popis | [6 empty] | Cena celkem [CZK]
Náklady ze soupisu prací | [6 empty] | 0 | [11 empty] | -1
SOUPIS PRACÍ
Stavba:
Odstranění defektoskopických vad Karlovy Vary - Chodov_OPRAVA Č. 1
Objekt:
A.1 - Práce na ŽSv (Sborník SŽDC 2019)
Místo: |  |  | Karlovy Vary - Chodov |  |  | Datum: | 14. 6. 2019
Zadavatel: |  |  | SŽDC, s.o.; OŘ UNL - ST Karlovy Vary |  |  | Projektant:
Uchazeč: |  |  | Vyplň údaj |  |  | Zpracovatel: | Monika Roztočilová
PČ | Typ | Kód | Popis | MJ | Množství | J.cena [CZK] | Cena celkem [CZK] | Cenová soustava |  | DPH | J. Nh [h] | Nh celkem [h] | J. hmotnost [t] | Hmotnost celkem [t] | J. suť [t] | Suť Celkem [t]
Náklady soupisu celkem | [6 empty] | 0 |  |  |  |  | 0 |  | 1503.2321 |  | 0 |  | D | -1 | [10 empty] | 0
1 | K | 5907050020 | Dělení kolejnic řezáním nebo rozbroušením tv. S49 | kus | 120 |  | 0 | Sborník UOŽI 01 2019 |  | základní |  | 0 | 0 | 0 | 0 | 0 | 4 | K | 0 |  |  |  | ROZPOCET | 0 | 0 | 0 | 0 | 0 | 1 | 0 | 4 | -623579630
| PP |  | Dělení kolejnic řezáním nebo rozbroušením tv. S49. Poznámka: 1. V cenách jsou započteny náklady na manipulaci podložení, označení a provedení řezu kolejnice. | [14 empty] | PP | 0
| P |  | Poznámka k položce: SVK+oprava BK Řez=kus | [14 empty] | P | 0
2 | K | 5907025047 | Výměna kolejnicových pásů stávající upevnění tv. S49 rozdělení "e" | m | 3273 |  | 0 | Sborník UOŽI 01 2019 |  | základní |  | 0 | 0 | 0 | 0 | 0 | 4 | K | 0 |  |  |  | ROZPOCET | 0 | 0 | 0 | 0 | 0 | 1 | 0 | 4 | -1063115256
| PP |  | Výměna kolejnicových pásů stávající upevnění tv. S49 rozdělení "e". Poznámka: 1. V cenách jsou započteny náklady na demontáž upevňovadel, výměnu kolejnicových pásů, dílů a součástí, montáž upevňovadel, úpravu dilatačních spár, pryžových podložek, zřízení nebo demontáž prozatímních styků a ošetření součástí mazivem. 2. V cenách nejsou započteny náklady na dělení kolejnic, zřízení svaru, demontáž nebo montáž styků. | [14 empty] | PP | 0
| P |  | Poznámka k položce: K. Vary - KV-Dvory (1.TK) - km 188,095 - 188,170 = dl. 75,0 m x 2 K. Vary - KV-Dvory (2.TK) - km 188,085 - 188,985 = dl. 900,0 m x 2 K. Vary - KV-Dvory (2.TK) - km 189,497 - 189,821 = dl. 324,0 m x 2 ŽST Karlovy Vary (2D) - km 186,700 - 186,925 = dl. 225,0 m x 1 - Lp (před LIS 186,847 - stávající) KV-Dvory-Chodov (2.TK) - km 192,980 - 193,205 = dl. 225,0 m x 2 Metr kolejnice=m | [14 empty] | P | 0
3 | K | 5909032020 | Přesná úprava GPK koleje směrové a výškové uspořádání pražce betonové | km | 13.726 |  | 0 | Sborník UOŽI 01 2019 |  | základní |  | 0 | 0 | 0 | 0 | 0 | 4 | K | 0 |  |  |  | ROZPOCET | 0 | 0 | 0 | 0 | 0 | 1 | 0 | 4 | 1660408852
| PP |  | Přesná úprava GPK koleje směrové a výškové uspořádání pražce betonové. Poznámka: 1. V cenách jsou započteny náklady na úpravu směrového a výškového uspořádání strojní linkou ASP s přesným zaměřením její prostorové polohy, úpravu KL pluhem a měření mezních stavebních odchylek dle ČSN, měření techologických veličin a předání tištěných výstupů objednateli. 2. V cenách nejsou obsaženy náklady na zaměření APK, doplnění a dodávku kameniva a snížení KL pod patou kolejnice. | [14 empty] | PP | 0
| P |  | Poznámka k položce: ŽST Karlovy Vary, K.Vary - K.Vary-Dvory 1SK (1D) - km 186,010 (KV34) - 187,550 = dl. 1540,0 m 1TK - km 187,550 - 189,835 = dl. 2285,0 m 2SK (2D) - km 186,066 (ZV36) - 187,550 = dl. 1484,0 m 2TK - km 187,550 - 189,880 = dl. 2330,0 m K.Vary-Dvory - Chodov 1TK - km 191,275 - 192,233 = dl. 958,0 m 1TK - km 193,461 - 194,430 = dl. 969,0 m 1TK - km 195,100 - 195,300 = dl. 200,0 m 2TK - km 191,360 - 195,320 = dl. 3960,0 m Kilometr koleje=km | [14 empty] | P | 0
19 | K | 5909042020 | Přesná úprava GPK výhybky směrové a výškové uspořádání pražce betonové | m | 400 |  | 0 | Sborník UOŽI 01 2019 |  | základní |  | 0 | 0 | 0 | 0 | 0 | 4 | K | 0 |  |  |  | ROZPOCET | 0 | 0 | 0 | 0 | 0 | 1 | 0 | 4 | 1211987663
| PP |  | Přesná úprava GPK výhybky směrové a výškové uspořádání pražce betonové. Poznámka: 1. V cenách jsou započteny náklady na úpravu směrového a výškového uspořádání strojní linkou ASP s přesným zaměřením její prostorové polohy, úpravu KL pluhem a měření mezních stavebních odchylek dle ČSN, měření techologických veličin a předání tištěných výstupů objednateli. 2. V cenách nejsou obsaženy náklady na zaměření APK, doplnění a dodávku kameniva a snížení KL pod patou kolejnice. | [14 empty] | PP | 0
| P |  | Poznámka k položce: K.Vary-Dvory → VČ1, VČ2, VČ3, VČ4, VČ5 Rozvinutá délka výhybky=m | [14 empty] | P | 0
4 | K | 5905105030 | Doplnění KL kamenivem souvisle strojně v koleji | m3 | 792 |  | 0 | Sborník UOŽI 01 2019 |  | základní |  | 0 | 0 | 0 | 0 | 0 | 4 | K | 0 |  |  |  | ROZPOCET | 0 | 0 | 0 | 0 | 0 | 1 | 0 | 4 | -945595001
| PP |  | Doplnění KL kamenivem souvisle strojně v koleji. Poznámka: 1. V cenách jsou započteny náklady na doplnění kameniva ojediněle ručně vidlemi a/nebo souvisle strojně z výsypných vozů případně nakladačem. 2. V cenách nejsou obsaženy náklady na dodávku kameniva. | [14 empty] | PP | 0
| P |  | Poznámka k položce: při strojním propracování | [14 empty] | P | 0
5 | K | 5910021020 | Svařování kolejnic termitem zkrácený předehřev standardní spára svar sériový tv. S49 | svar | 89 |  | 0 | Sborník UOŽI 01 2019 |  | základní |  | 0 | 0 | 0 | 0 | 0 | 4 | K | 0 |  |  |  | ROZPOCET | 0 | 0 | 0 | 0 | 0 | 1 | 0 | 4 | 1739914414
| PP |  | Svařování kolejnic termitem zkrácený předehřev standardní spára svar sériový tv. S49. Poznámka: 1. V cenách jsou započteny náklady na vybrání kameniva z mezipražcového prostoru, demontáž upevňovadel, směrové a výškové vyrovnání kolejnic, provedení svaru, montáž upevňovadel, vizuální kontrola, měření geometrie svaru. 2. V cenách nejsou obsaženy náklady na kontrolu svaru ultrazvukem, podbití pražců a demontáž styku. | [14 empty] | PP | 0
6 | K | 5910035030 | Dosažení dovolené upínací teploty v BK prodloužením kolejnicového pásu v koleji tv. S49 | svar | 56 |  | 0 | Sborník UOŽI 01 2019 |  | základní |  | 0 | 0 | 0 | 0 | 0 | 4 | K | 0 |  |  |  | ROZPOCET | 0 | 0 | 0 | 0 | 0 | 1 | 0 | 4 | -1223832556
| PP |  | Dosažení dovolené upínací teploty v BK prodloužením kolejnicového pásu v koleji tv. S49. Poznámka: 1. V cenách jsou započteny náklady na montáž a demontáž napínacího zařízení nebo ohřevu kolejnic a udržování potřebného prodloužení kolejnicového pásu. 2. V cenách nejsou obsaženy náklady na demontáž upevňovadel a kolejnicových spojek. | [14 empty] | PP | 0
7 | K | 5910040240 | Umožnění volné dilatace kolejnice bez demontáže nebo montáže upevňovadel s osazením a odstraněním kluzných podložek rozdělení pražců "e" | m | 13216 |  | 0 | Sborník UOŽI 01 2019 |  | základní |  | 0 | 0 | 0 | 0 | 0 | 4 | K | 0 |  |  |  | ROZPOCET | 0 | 0 | 0 | 0 | 0 | 1 | 0 | 4 | 627307460
| PP |  | Umožnění volné dilatace kolejnice bez demontáže nebo montáže upevňovadel s osazením a odstraněním kluzných podložek rozdělení pražců "e". Poznámka: 1. V cenách jsou započteny náklady na uvolnění, demontáž a rovnoměrné prodloužení nebo zkrácení kolejnice, vyznačení značek a vedení dokumentace. 2. V cenách nejsou obsaženy náklady na demontáž kolejnicových spojek. | [14 empty] | PP | 0
| P |  | Poznámka k položce: Metr kolejnice=m | [14 empty] | P | 0
20 | K | 5910136010 | Montáž pražcové kotvy v koleji | kus | 124 |  | 0 | Sborník UOŽI 01 2019 |  | základní |  | 0 | 0 | 0 | 0 | 0 | 4 | K | 0 |  |  |  | ROZPOCET | 0 | 0 | 0 | 0 | 0 | 1 | 0 | 4 | 539064721
| PP |  | Montáž pražcové kotvy v koleji. Poznámka: 1. V cenách jsou započteny náklady na odstranění kameniva, montáž, ošetření součásti mazivem a úpravu kameniva. 2. V cenách nejsou obsaženy náklady na dodávku materiálu. | [14 empty] | PP | 0
| P |  | Poznámka k položce: Karlovy Vary-Dvory - před VČ1, VČ2, VČ3, VČ4 → dle Předpisu S3/2 - při změně tvaru kolejnic S49/UIC - VČ1 = 12 ks B91S + 19 ks SB8 - VČ2 = 12 ks B91S + 19 ks SB8 - VČ3 = 12 ks B91S + 19 ks SB8 - VČ4 = 31 ks B91S | [14 empty] | P | 0
13 | K | 5911707030 | Demontáž pojistných úhelníků na mostech tv. S49 | m | 88 |  | 0 | Sborník UOŽI 01 2019 |  | základní |  | 0 | 0 | 0 | 0 | 0 | 4 | K | 0 |  |  |  | ROZPOCET | 0 | 0 | 0 | 0 | 0 | 1 | 0 | 4 | 200658458
| PP |  | Demontáž pojistných úhelníků na mostech tv. S49. Poznámka: 1. V cenách jsou započteny náklady na demontáž, manipulaci a naložení na dopravní prostředek nebo uložení mimo most. | [14 empty] | PP | 0
| P |  | Poznámka k položce: M km 188,145 → před a za mostem = 8 x 11,0 m Úhelník=m | [14 empty] | P | 0
14 | K | 5911709030 | Montáž pojistných úhelníků na mostech tv. S49 | m | 88 |  | 0 | Sborník UOŽI 01 2019 |  | základní |  | 0 | 0 | 0 | 0 | 0 | 4 | K | 0 |  |  |  | ROZPOCET | 0 | 0 | 0 | 0 | 0 | 1 | 0 | 4 | -817730310
| PP |  | Montáž pojistných úhelníků na mostech tv. S49. Poznámka: 1. V cenách jsou započteny náklady na montáž, vrtání otvorů pro vrtule. 2. V cenách nejsou obsaženy náklady na dodávku materiálu. | [14 empty] | PP | 0
| P |  | Poznámka k položce: M km 188,145 → před a za mostem = 8 x 11,0 m Úhelník=m | [14 empty] | P | 0
11 | K | 5906035010 | Souvislá výměna pražců současně s výměnou nebo čištěním KL pražce dřevěné příčné nevystrojené | kus | 80 |  | 0 | Sborník UOŽI 01 2019 |  | základní |  | 0 | 0 | 0 | 0 | 0 | 4 | K | 0 |  |  |  | ROZPOCET | 0 | 0 | 0 | 0 | 0 | 1 | 0 | 4 | -1337014650
| PP |  | Souvislá výměna pražců současně s výměnou nebo čištěním KL pražce dřevěné příčné nevystrojené. Poznámka: 1. V cenách jsou započteny náklady na demontáž upevňovadel, výměnu pražců, montáž upevňovadel. U nevystrojených a výhybkových pražců dřevěných vrtání otvorů pro vrtule. 2. V cenách nejsou obsaženy náklady na odstranění KL, rozrušení lavičky, podbití pražce, úpravu KL do profilu, snížení KL pod patou kolejnice, doplnění kameniva, dodávku materiálu, dopravu výzisku na skládku a skládkovné. | [14 empty] | PP | 0
| P |  | Poznámka k položce: M188,145 - 1TK = km 188,112 - 188,123 (dl. 11,0 m) + 188,167 - 188,178 (dl. 11,0 m) = 40,0 pr. M188,145 - 2TK = km 188,112 - 188,123 (dl. 11,0 m) + 188,167 - 188,178 (dl. 11,0 m) = 40,0 pr. Pražec=kus | [14 empty] | P | 0
9 | K | 5905055010 | Odstranění stávajícího kolejového lože odtěžením v koleji | m3 | 92.22 |  | 0 | Sborník UOŽI 01 2019 |  | základní |  | 0 | 0 | 0 | 0 | 0 | 4 | K | 0 |  |  |  | ROZPOCET | 0 | 0 | 0 | 0 | 0 | 1 | 0 | 4 | 1257261938
| PP |  | Odstranění stávajícího kolejového lože odtěžením v koleji. Poznámka: 1. V cenách jsou započteny náklady na odstranění KL, úpravu pláně a rozprostření výzisku na terén nebo jeho naložení na dopravní prostředek. 2. Položka se použije v případech, kdy se nové KL nezřizuje. | [14 empty] | PP | 0
| VV |  | M km 188,145 | [14 empty] | VV | 0 | 1 | True | 0 | ROZPOCET
| VV |  | "1TK-km 188,112 - 188,123 + km 188,167 - 188,178" 22,0*3,5*0,3 - 4,04 "pražce" |  | 19.06 | [12 empty] | VV | 0 | 2 | True | 0 | ROZPOCET
| VV |  | "2TK-km 188,112 - 188,123 + km 188,167 - 188,178" 22,0*3,5*0,3 - 4,04 "pražce" |  | 19.06 | [12 empty] | VV | 0 | 2 | True | 0 | ROZPOCET
| VV |  | Mezisoučet |  | 38.12 | [12 empty] | VV | 0 | 3 | True | 0 | ROZPOCET
| VV |  | P km 195,154 (P86) | [14 empty] | VV | 0 | 1 | True | 0 | ROZPOCET
| VV |  | "1TK-km 195,141 - 195,167" 26,0*3,5*0,35 - 4,8 "SB8" |  | 27.05 | [12 empty] | VV | 0 | 2 | True | 0 | ROZPOCET
| VV |  | "2TK-km 195,141 - 195,167" 26,0*3,5*0,35 - 4,8 "SB8" |  | 27.05 | [12 empty] | VV | 0 | 2 | True | 0 | ROZPOCET
| VV |  | Mezisoučet |  | 54.1 | [12 empty] | VV | 0 | 3 | True | 0 | ROZPOCET
| VV |  | Součet |  | 92.22 | [12 empty] | VV | 0 | 4 | True | 1 | ROZPOCET
10 | K | 9909000100 | Poplatek za uložení suti nebo hmot na oficiální skládku | t | 165.996 |  | 0 | Sborník UOŽI 01 2019 |  | základní |  | 0 | 0 | 0 | 0 | 0 | 512 | K | 0 |  |  |  | ROZPOCET | 0 | 0 | 0 | 0 | 0 | 1 | 0 | 512 | 1197404371
| PP |  | Poplatek za uložení suti nebo hmot na oficiální skládku Poznámka: V cenách jsou započteny náklady na uložení stavebního odpadu na oficiální skládku.Je třeba zohlednit regionální rozdíly v cenách poplatků za uložení suti a odpadů. Tyto se mohou výrazně lišit s ohledem nejen na region, ale také na množství a druh ukládaného odpadu. | [14 empty] | PP | 0
| VV |  | M km 188,145 | [14 empty] | VV | 0 | 1 | True | 0 | ROZPOCET
| VV |  | "1TK-km 188,112 - 188,123 + km 188,167 - 188,178" 19,060*1,8 |  | 34.308 | [12 empty] | VV | 0 | 2 | True | 0 | ROZPOCET
| VV |  | "2TK-km 188,112 - 188,123 + km 188,167 - 188,178" 19,060*1,8 |  | 34.308 | [12 empty] | VV | 0 | 2 | True | 0 | ROZPOCET
| VV |  | Mezisoučet |  | 68.616 | [12 empty] | VV | 0 | 3 | True | 0 | ROZPOCET
| VV |  | P km 195,154 (P86) | [14 empty] | VV | 0 | 1 | True | 0 | ROZPOCET
| VV |  | "1TK-km 195,141 - 195,167" 27,050*1,8 |  | 48.69 | [12 empty] | VV | 0 | 2 | True | 0 | ROZPOCET
| VV |  | "2TK-km 195,141 - 195,167" 27,050*1,8 |  | 48.69 | [12 empty] | VV | 0 | 2 | True | 0 | ROZPOCET
| VV |  | Mezisoučet |  | 97.38 | [12 empty] | VV | 0 | 3 | True | 0 | ROZPOCET
| VV |  | Součet |  | 165.996 | [12 empty] | VV | 0 | 4 | True | 1 | ROZPOCET
12 | K | 5905105030 | Doplnění KL kamenivem souvisle strojně v koleji | m3 | 92.22 |  | 0 | Sborník UOŽI 01 2019 |  | základní |  | 0 | 0 | 0 | 0 | 0 | 4 | K | 0 |  |  |  | ROZPOCET | 0 | 0 | 0 | 0 | 0 | 1 | 0 | 4 | -1242955973
| PP |  | Doplnění KL kamenivem souvisle strojně v koleji. Poznámka: 1. V cenách jsou započteny náklady na doplnění kameniva ojediněle ručně vidlemi a/nebo souvisle strojně z výsypných vozů případně nakladačem. 2. V cenách nejsou obsaženy náklady na dodávku kameniva. | [14 empty] | PP | 0
| P |  | Poznámka k položce: při odstranění ŠL | [14 empty] | P | 0
| VV |  | M km 188,145 | [14 empty] | VV | 0 | 1 | True | 0 | ROZPOCET
| VV |  | "1TK-km 188,112 - 188,123 + km 188,167 - 188,178" 22,0*3,5*0,3 - 4,04 "pražce" |  | 19.06 | [12 empty] | VV | 0 | 2 | True | 0 | ROZPOCET
| VV |  | "2TK-km 188,112 - 188,123 + km 188,167 - 188,178" 22,0*3,5*0,3 - 4,04 "pražce" |  | 19.06 | [12 empty] | VV | 0 | 2 | True | 0 | ROZPOCET
| VV |  | Mezisoučet |  | 38.12 | [12 empty] | VV | 0 | 3 | True | 0 | ROZPOCET
| VV |  | P km 195,154 (P86) | [14 empty] | VV | 0 | 1 | True | 0 | ROZPOCET
| VV |  | "1TK-km 195,141 - 195,167" 26,0*3,5*0,35 - 4,8 "SB8" |  | 27.05 | [12 empty] | VV | 0 | 2 | True | 0 | ROZPOCET
| VV |  | "2TK-km 195,141 - 195,167" 26,0*3,5*0,35 - 4,8 "SB8" |  | 27.05 | [12 empty] | VV | 0 | 2 | True | 0 | ROZPOCET
| VV |  | Mezisoučet |  | 54.1 | [12 empty] | VV | 0 | 3 | True | 0 | ROZPOCET
| VV |  | Součet |  | 92.22 | [12 empty] | VV | 0 | 4 | True | 1 | ROZPOCET
15 | K | 5908050010 | Výměna upevnění podkladnicového komplety a pryžová podložka | úl.pl. | 22 |  | 0 | Sborník UOŽI 01 2019 |  | základní |  | 0 | 0 | 0 | 0 | 0 | 4 | K | 0 |  |  |  | ROZPOCET | 0 | 0 | 0 | 0 | 0 | 1 | 0 | 4 | 1740911498
| PP |  | Výměna upevnění podkladnicového komplety a pryžová podložka. Poznámka: 1. V cenách jsou započteny náklady na demontáž, výměnu a montáž, ošetření součástí mazivem a naložení výzisku na dopravní prostředek. 2. V cenách nejsou obsaženy náklady na vrtání pražce a dodávku materiálu. | [14 empty] | PP | 0
| P |  | Poznámka k položce: P km 195,154 (P86) → výměna pryž. podl. + kompletů ŽS4 s antikorozní úpravou | [14 empty] | P | 0
16 | M | 5955101000 | Kamenivo drcené štěrk frakce 31,5/63 třídy BI | t | 1503.174 |  | 0 | Sborník UOŽI 01 2019 |  | základní |  | 0 | 1 | 1503.174 | 0 | 0 | 512 | M | 0 |  |  |  | ROZPOCET | 0 | 0 | 0 | 0 | 0 | 1 | 0 | 512 | -949206435
| PP |  | Kamenivo drcené štěrk frakce 31,5/63 třídy BI | [14 empty] | PP | 0
17 | M | 5958125010 | Komplety s antikorozní úpravou ŽS 4 (svěrka ŽS4, šroub RS 1, matice M24, podložka Fe6) | kus | 44 |  | 0 | Sborník UOŽI 01 2019 |  | základní |  | 0 | 0.00123 | 0.05412 | 0 | 0 | 512 | M | 0 |  |  |  | ROZPOCET | 0 | 0 | 0 | 0 | 0 | 1 | 0 | 512 | 120353186
| PP |  | Komplety s antikorozní úpravou ŽS 4 (svěrka ŽS4, šroub RS 1, matice M24, podložka Fe6) | [14 empty] | PP | 0
18 | M | 5958158005 | Podložka pryžová pod patu kolejnice S49 183/126/6 | kus | 22 |  | 0 | Sborník UOŽI 01 2019 |  | základní |  | 0 | 0.00018 | 0.00396 | 0 | 0 | 512 | M | 0 |  |  |  | ROZPOCET | 0 | 0 | 0 | 0 | 0 | 1 | 0 | 512 | -335248041
| PP |  | Podložka pryžová pod patu kolejnice S49 183/126/6 | [14 empty] | PP | 0

## A.2 - Materiál zajištěný ...
{53b2ed0a-a9b6-4f6d-9d06-0e395115ece8}
2
| KRYCÍ LIST SOUPISU PRACÍ | [7 empty] | v --- níže se nacházejí doplnkové a pomocné údaje k sestavám --- v | [8 empty] | False
Stavba:
Odstranění defektoskopických vad Karlovy Vary - Chodov_OPRAVA Č. 1
Objekt:
A.2 - Materiál zajištěný objednatelem - NEOCEŇOVAT
| KSO: |  |  |  |  | CC-CZ:
| Místo: |  | Karlovy Vary - Chodov |  |  | Datum: | 14. 6. 2019
| Zadavatel: |  |  |  |  | IČ: | 70994234
|  | SŽDC, s.o.; OŘ UNL - ST Karlovy Vary |  |  |  | DIČ: | CZ70994234
| Uchazeč: |  |  |  |  | IČ: | Vyplň údaj
|  | Vyplň údaj |  |  |  | DIČ: | Vyplň údaj
| Projektant: |  |  |  |  | IČ:
DIČ:
| Zpracovatel: |  |  |  |  | IČ:
|  | Monika Roztočilová |  |  |  | DIČ:
Poznámka:
| Cena bez DPH | [5 empty] | 0
|  |  | Základ daně |  |  | Sazba daně | Výše daně
| DPH | základní | 0 |  |  | 21% | 0
|  | snížená | 0 |  |  | 15% | 0
|  | zákl. přenesená | 0 |  |  | 21% | 0
|  | sníž. přenesená | 0 |  |  | 15% | 0
|  | nulová | 0 |  |  | 0% | 0
| Cena s DPH |  |  | v | CZK |  | 0
REKAPITULACE ČLENĚNÍ SOUPISU PRACÍ
Stavba:
Odstranění defektoskopických vad Karlovy Vary - Chodov_OPRAVA Č. 1
Objekt:
A.2 - Materiál zajištěný objednatelem - NEOCEŇOVAT
Místo: |  |  | Karlovy Vary - Chodov |  |  | Datum: | 14. 6. 2019
Zadavatel: |  |  | SŽDC, s.o.; OŘ UNL - ST Karlovy Vary |  |  | Projektant:
Uchazeč: |  |  | Vyplň údaj |  |  | Zpracovatel: | Monika Roztočilová
Kód dílu - Popis | [6 empty] | Cena celkem [CZK]
Náklady ze soupisu prací | [6 empty] | 0 | [11 empty] | -1
SOUPIS PRACÍ
Stavba:
Odstranění defektoskopických vad Karlovy Vary - Chodov_OPRAVA Č. 1
Objekt:
A.2 - Materiál zajištěný objednatelem - NEOCEŇOVAT
Místo: |  |  | Karlovy Vary - Chodov |  |  | Datum: | 14. 6. 2019
Zadavatel: |  |  | SŽDC, s.o.; OŘ UNL - ST Karlovy Vary |  |  | Projektant:
Uchazeč: |  |  | Vyplň údaj |  |  | Zpracovatel: | Monika Roztočilová
PČ | Typ | Kód | Popis | MJ | Množství | J.cena [CZK] | Cena celkem [CZK] | Cenová soustava |  | DPH | J. Nh [h] | Nh celkem [h] | J. hmotnost [t] | Hmotnost celkem [t] | J. suť [t] | Suť Celkem [t]
Náklady soupisu celkem | [6 empty] | 0 |  |  |  |  | 0 |  | 164.4089 |  | 0 |  | D | -1 | [7 empty] | 0
1 | M | 5957104025 | Kolejnicové pásy třídy R260 tv. 49 E1 délky 75 metrů | kus | 43 |  | 0 | Sborník UOŽI 01 2019 |  | základní |  | 0 | 3.7043 | 159.2827 | 0 | 0 | 512 | M | 0 | ROZPOCET | 0 | 0 | 0 | 0 | 0 | 1 | 0 | 512 | 8246408
| PP |  | Kolejnicové pásy třídy R260 tv. 49 E1 délky 75 metrů | [14 empty] | PP | 0
2 | M | 5956101005 | Pražec dřevěný příčný nevystrojený dub 2600x260x150 mm | kus | 40 |  | 0 | Sborník UOŽI 01 2019 |  | základní |  | 0 | 0.097 | 3.88 | 0 | 0 | 512 | M | 0 | ROZPOCET | 0 | 0 | 0 | 0 | 0 | 1 | 0 | 512 | -782521709
| PP |  | Pražec dřevěný příčný nevystrojený dub 2600x260x150 mm | [14 empty] | PP | 0
3 | M | 5960101000 | Pražcové kotvy TDHB pro pražec betonový B 91 | kus | 67 |  | 0 | Sborník UOŽI 01 2019 |  | základní |  | 0 | 0.01004 | 0.67268 | 0 | 0 | 512 | M | 0 | ROZPOCET | 0 | 0 | 0 | 0 | 0 | 1 | 0 | 512 | -661461103
| PP |  | Pražcové kotvy TDHB pro pražec betonový B 91 | [14 empty] | PP | 0
4 | M | 5960101005 | Pražcové kotvy TDHB pro pražec betonový SB 8 | kus | 57 |  | 0 | Sborník UOŽI 01 2019 |  | základní |  | 0 | 0.01006 | 0.57342 | 0 | 0 | 512 | M | 0 | ROZPOCET | 0 | 0 | 0 | 0 | 0 | 1 | 0 | 512 | 1978236347
| PP |  | Pražcové kotvy TDHB pro pražec betonový SB 8 | [14 empty] | PP | 0

## A.3 - Práce na přejezdech...
{106c0168-d3b3-46aa-ac90-a834032eee22}
2
| KRYCÍ LIST SOUPISU PRACÍ | [7 empty] | v --- níže se nacházejí doplnkové a pomocné údaje k sestavám --- v | [8 empty] | False
Stavba:
Odstranění defektoskopických vad Karlovy Vary - Chodov_OPRAVA Č. 1
Objekt:
A.3 - Práce na přejezdech a ŽSp (Sborník SŽDC 2019)
| KSO: |  |  |  |  | CC-CZ:
| Místo: |  | Karlovy Vary - Chodov |  |  | Datum: | 14. 6. 2019
| Zadavatel: |  |  |  |  | IČ: | 70994234
|  | SŽDC, s.o.; OŘ UNL - ST Karlovy Vary |  |  |  | DIČ: | CZ70994234
| Uchazeč: |  |  |  |  | IČ: | Vyplň údaj
|  | Vyplň údaj |  |  |  | DIČ: | Vyplň údaj
| Projektant: |  |  |  |  | IČ:
DIČ:
| Zpracovatel: |  |  |  |  | IČ:
|  | Monika Roztočilová |  |  |  | DIČ:
Poznámka:
| Cena bez DPH | [5 empty] | 0
|  |  | Základ daně |  |  | Sazba daně | Výše daně
| DPH | základní | 0 |  |  | 21% | 0
|  | snížená | 0 |  |  | 15% | 0
|  | zákl. přenesená | 0 |  |  | 21% | 0
|  | sníž. přenesená | 0 |  |  | 15% | 0
|  | nulová | 0 |  |  | 0% | 0
| Cena s DPH |  |  | v | CZK |  | 0
REKAPITULACE ČLENĚNÍ SOUPISU PRACÍ
Stavba:
Odstranění defektoskopických vad Karlovy Vary - Chodov_OPRAVA Č. 1
Objekt:
A.3 - Práce na přejezdech a ŽSp (Sborník SŽDC 2019)
Místo: |  |  | Karlovy Vary - Chodov |  |  | Datum: | 14. 6. 2019
Zadavatel: |  |  | SŽDC, s.o.; OŘ UNL - ST Karlovy Vary |  |  | Projektant:
Uchazeč: |  |  | Vyplň údaj |  |  | Zpracovatel: | Monika Roztočilová
Kód dílu - Popis | [6 empty] | Cena celkem [CZK]
Náklady ze soupisu prací | [6 empty] | 0 | [11 empty] | -1
SOUPIS PRACÍ
Stavba:
Odstranění defektoskopických vad Karlovy Vary - Chodov_OPRAVA Č. 1
Objekt:
A.3 - Práce na přejezdech a ŽSp (Sborník SŽDC 2019)
Místo: |  |  | Karlovy Vary - Chodov |  |  | Datum: | 14. 6. 2019
Zadavatel: |  |  | SŽDC, s.o.; OŘ UNL - ST Karlovy Vary |  |  | Projektant:
Uchazeč: |  |  | Vyplň údaj |  |  | Zpracovatel: | Monika Roztočilová
PČ | Typ | Kód | Popis | MJ | Množství | J.cena [CZK] | Cena celkem [CZK] | Cenová soustava |  | DPH | J. Nh [h] | Nh celkem [h] | J. hmotnost [t] | Hmotnost celkem [t] | J. suť [t] | Suť Celkem [t]
Náklady soupisu celkem | [6 empty] | 0 |  |  |  |  | 0 |  | 87.2199 |  | 0 |  | D | -1 | [10 empty] | 0
1 | K | 5913035010 | Demontáž celopryžové přejezdové konstrukce málo zatížené v koleji část vnější a vnitřní bez závěrných zídek | m | 4 |  | 0 | Sborník UOŽI 01 2019 |  | základní |  | 0 | 0 | 0 | 0 | 0 | 4 | K | 0 |  |  |  | ROZPOCET | 0 | 0 | 0 | 0 | 0 | 1 | 0 | 4 | -332687461
| PP |  | Demontáž celopryžové přejezdové konstrukce málo zatížené v koleji část vnější a vnitřní bez závěrných zídek. Poznámka: 1. V cenách jsou započteny náklady na demontáž konstrukce, naložení na dopravní prostředek. | [14 empty] | PP | 0
| P |  | Poznámka k položce: P km 188,909 (P84) 1TK - 2,0 m 2TK - 2,0 m | [14 empty] | P | 0
2 | K | 5913040010 | Montáž celopryžové přejezdové konstrukce málo zatížené v koleji část vnější a vnitřní bez závěrných zídek | m | 4 |  | 0 | Sborník UOŽI 01 2019 |  | základní |  | 0 | 0 | 0 | 0 | 0 | 4 | K | 0 |  |  |  | ROZPOCET | 0 | 0 | 0 | 0 | 0 | 1 | 0 | 4 | 191559357
| PP |  | Montáž celopryžové přejezdové konstrukce málo zatížené v koleji část vnější a vnitřní bez závěrných zídek. Poznámka: 1. V cenách jsou započteny náklady na montáž konstrukce. 2. V cenách nejsou obsaženy náklady na dodávku materiálu. | [14 empty] | PP | 0
| P |  | Poznámka k položce: P km 188,909 (P84) 1TK - 2,0 m 2TK - 2,0 m | [14 empty] | P | 0
3 | K | 5913035210 | Demontáž celopryžové přejezdové konstrukce silně zatížené v koleji část vnější a vnitřní bez závěrných zídek | m | 12 |  | 0 | Sborník UOŽI 01 2019 |  | základní |  | 0 | 0 | 0 | 0 | 0 | 4 | K | 0 |  |  |  | ROZPOCET | 0 | 0 | 0 | 0 | 0 | 1 | 0 | 4 | 1366158400
| PP |  | Demontáž celopryžové přejezdové konstrukce silně zatížené v koleji část vnější a vnitřní bez závěrných zídek. Poznámka: 1. V cenách jsou započteny náklady na demontáž konstrukce, naložení na dopravní prostředek. | [14 empty] | PP | 0
| P |  | Poznámka k položce: P km 195,154 (P86) 1TK - 6,0 m 2TK - 6,0 m | [14 empty] | P | 0
4 | K | 5913040210 | Montáž celopryžové přejezdové konstrukce silně zatížené v koleji část vnější a vnitřní bez závěrných zídek | m | 12 |  | 0 | Sborník UOŽI 01 2019 |  | základní |  | 0 | 0 | 0 | 0 | 0 | 4 | K | 0 |  |  |  | ROZPOCET | 0 | 0 | 0 | 0 | 0 | 1 | 0 | 4 | -324817178
| PP |  | Montáž celopryžové přejezdové konstrukce silně zatížené v koleji část vnější a vnitřní bez závěrných zídek. Poznámka: 1. V cenách jsou započteny náklady na montáž konstrukce. 2. V cenách nejsou obsaženy náklady na dodávku materiálu. | [14 empty] | PP | 0
| P |  | Poznámka k položce: P km 195,154 (P86) 1TK - 6,0 m 2TK - 6,0 m | [14 empty] | P | 0
5 | K | 5914020020 | Čištění otevřených odvodňovacích zařízení strojně příkop nezpevněný | m3 | 38.4 |  | 0 | Sborník UOŽI 01 2019 |  | základní |  | 0 | 0 | 0 | 0 | 0 | 4 | K | 0 |  |  |  | ROZPOCET | 0 | 0 | 0 | 0 | 0 | 1 | 0 | 4 | -1623123388
| PP |  | Čištění otevřených odvodňovacích zařízení strojně příkop nezpevněný. Poznámka: 1. V cenách jsou započteny náklady na odtěžení nánosu a nečistot, rozprostření výzisku na terén nebo naložení na dopravní prostředek. 2. V cenách nejsou obsaženy náklady na dopravu a skládkovné. | [14 empty] | PP | 0
| P |  | Poznámka k položce: P 195,154 (P86) | [14 empty] | P | 0
| VV |  | "1TK-km 195,157 - 195,217 (vlevo)" 60,0*0,8*0,8 |  | 38.4 | [12 empty] | VV | 0 | 2 | True | 1 | ROZPOCET
6 | K | 5914015130 | Čištění odvodňovacích zařízení ručně prahová vpusť s mříží | m | 8 |  | 0 | Sborník UOŽI 01 2019 |  | základní |  | 0 | 0 | 0 | 0 | 0 | 4 | K | 0 |  |  |  | ROZPOCET | 0 | 0 | 0 | 0 | 0 | 1 | 0 | 4 | -1317531332
| PP |  | Čištění odvodňovacích zařízení ručně prahová vpusť s mříží. Poznámka: 1. V cenách jsou započteny náklady na vyčištění od nánosu a nečistot a rozprostření výzisku na terén nebo naložení na dopravní prostředek. 2. V cenách nejsou obsaženy náklady na dopravu a skládkovné. | [14 empty] | PP | 0
| P |  | Poznámka k položce: P 195,154 - prahová vpusť | [14 empty] | P | 0
7 | K | 5915005020 | Hloubení rýh nebo jam na železničním spodku II. třídy | m3 | 8.1 |  | 0 | Sborník UOŽI 01 2019 |  | základní |  | 0 | 0 | 0 | 0 | 0 | 4 | K | 0 |  |  |  | ROZPOCET | 0 | 0 | 0 | 0 | 0 | 1 | 0 | 4 | -1587409991
| PP |  | Hloubení rýh nebo jam na železničním spodku II. třídy. Poznámka: 1. V cenách jsou započteny náklady na hloubení a uložení výzisku na terén nebo naložení na dopravní prostředek a uložení na úložišti. | [14 empty] | PP | 0
| P |  | Poznámka k položce: P 195,154 (P86) | [14 empty] | P | 0
| VV |  | "1TK-km 195,140 - 195,150 (vlevo) - drenáž" 10,0*0,6*0,8 |  | 4.8 | [12 empty] | VV | 0 | 2 | True | 0 | ROZPOCET
| VV |  | "1TK-km 195,130 - 195,140 (vlevo) - žlabovky" 10,0*1,1*0,3 |  | 3.3 | [12 empty] | VV | 0 | 2 | True | 0 | ROZPOCET
| VV |  | Součet |  | 8.1 | [12 empty] | VV | 0 | 4 | True | 1 | ROZPOCET
9 | K | 5914055030 | Zřízení krytých odvodňovacích zařízení svodného potrubí | m | 10 |  | 0 | Sborník UOŽI 01 2019 |  | základní |  | 0 | 0 | 0 | 0 | 0 | 4 | K | 0 |  |  |  | ROZPOCET | 0 | 0 | 0 | 0 | 0 | 1 | 0 | 4 | -92058069
| PP |  | Zřízení krytých odvodňovacích zařízení svodného potrubí. Poznámka: 1. V cenách jsou započteny náklady na zřízení podkladní vrstvy, uložení, obsypání a zásyp zařízení podle vzorového listu a rozprostření výzisku na terén nebo naložení na dopravní prostředek. 2. V cenách nejsou obsaženy náklady na provedení výkopku, ruční dočištění a dodávku materiálu. | [14 empty] | PP | 0
| P |  | Poznámka k položce: 1TK (vlevo) - km 195,130 - 195,140 = dl. 10,0 m → od přejezdu zřídit drenáž - "husí krk" + štěrk (přechod za návěstidlem) | [14 empty] | P | 0
8 | K | 5914035010 | Zřízení otevřených odvodňovacích zařízení příkopové tvárnice | m | 10 |  | 0 | Sborník UOŽI 01 2019 |  | základní |  | 0 | 0 | 0 | 0 | 0 | 4 | K | 0 |  |  |  | ROZPOCET | 0 | 0 | 0 | 0 | 0 | 1 | 0 | 4 | 769826417
| PP |  | Zřízení otevřených odvodňovacích zařízení příkopové tvárnice. Poznámka: 1. V cenách jsou započteny náklady na zřízení podkladní vrstvy a uložení zařízení podle vzorového listu a rozprostření výzisku na terén nebo naložení na dopravní prostředek. 2. V cenách nejsou obsaženy náklady na provedení výkopku, ruční dočištění a dodávku materiálu. | [14 empty] | PP | 0
| P |  | Poznámka k položce: 1TK (vlevo) - km 195,140 - 195,150 = dl. 10,0 m → do nového příkopu zaústěna drenáž → navázat na stávající žlabovky | [14 empty] | P | 0
10 | K | 5914015010 | Čištění odvodňovacích zařízení ručně příkop zpevněný | m3 | 172.5 |  | 0 | Sborník UOŽI 01 2019 |  | základní |  | 0 | 0 | 0 | 0 | 0 | 4 | K | 0 |  |  |  | ROZPOCET | 0 | 0 | 0 | 0 | 0 | 1 | 0 | 4 | 823174466
| PP |  | Čištění odvodňovacích zařízení ručně příkop zpevněný. Poznámka: 1. V cenách jsou započteny náklady na vyčištění od nánosu a nečistot a rozprostření výzisku na terén nebo naložení na dopravní prostředek. 2. V cenách nejsou obsaženy náklady na dopravu a skládkovné. | [14 empty] | PP | 0
| VV |  | "1TK - km 194,400 - 195,130 (vlevo)" 730,0*1,0*0,15 |  | 109.5 | [12 empty] | VV | 0 | 2 | True | 0 | ROZPOCET
| VV |  | "2TK - km 194,100 - 194,200 (vpravo)" 100,0*1,0*0,15 |  | 15 | [12 empty] | VV | 0 | 2 | True | 0 | ROZPOCET
| VV |  | "2TK - km 194,400 - 194,720 (vpravo)" 320*1,0*0,15 |  | 48 | [12 empty] | VV | 0 | 2 | True | 0 | ROZPOCET
| VV |  | Součet |  | 172.5 | [12 empty] | VV | 0 | 4 | True | 1 | ROZPOCET
11 | K | 5905055010 | Odstranění stávajícího kolejového lože odtěžením v koleji | m3 | 42 |  | 0 | Sborník UOŽI 01 2019 |  | základní |  | 0 | 0 | 0 | 0 | 0 | 4 | K | 0 |  |  |  | ROZPOCET | 0 | 0 | 0 | 0 | 0 | 1 | 0 | 4 | 1643100253
| PP |  | Odstranění stávajícího kolejového lože odtěžením v koleji. Poznámka: 1. V cenách jsou započteny náklady na odstranění KL, úpravu pláně a rozprostření výzisku na terén nebo jeho naložení na dopravní prostředek. 2. Položka se použije v případech, kdy se nové KL nezřizuje. | [14 empty] | PP | 0
| P |  | Poznámka k položce: ŠL ponecháno v místě opravy a vráceno zpět → pražcová rovnanina | [14 empty] | P | 0
| VV |  | 2TK - km 194,200 - 194,400 → gabion - odhrnutí ŠL | [14 empty] | VV | 0 | 1 | True | 0 | ROZPOCET
| VV |  | ((0,6*0,7)/2)*200,0 |  | 42 | [12 empty] | VV | 0 | 2 | True | 1 | ROZPOCET
12 | K | 5914030010 | Demontáž dílů otevřeného odvodnění příkopové tvárnice | m | 200 |  | 0 | Sborník UOŽI 01 2019 |  | základní |  | 0 | 0 | 0 | 0 | 0 | 4 | K | 0 |  |  |  | ROZPOCET | 0 | 0 | 0 | 0 | 0 | 1 | 0 | 4 | 1648475520
| PP |  | Demontáž dílů otevřeného odvodnění příkopové tvárnice. Poznámka: 1. V cenách jsou započteny náklady na demontáž dílů, zához, urovnání a úpravu terénu nebo naložení výzisku na dopravní prostředek. 2. V cenách nejsou obsaženy náklady na dopravu a skládkovné. | [14 empty] | PP | 0
| P |  | Poznámka k položce: 2TK (vpravo) km 194,200 - 194,400 = dl. 200,0 m přeložení příkopu v místě ganionu→ žlabovky ponechány v místě opravy a vráceny zpět | [14 empty] | P | 0
13 | K | 5915005010 | Hloubení rýh nebo jam na železničním spodku I. třídy | m3 | 60 |  | 0 | Sborník UOŽI 01 2019 |  | základní |  | 0 | 0 | 0 | 0 | 0 | 4 | K | 0 |  |  |  | ROZPOCET | 0 | 0 | 0 | 0 | 0 | 1 | 0 | 4 | -980148291
| PP |  | Hloubení rýh nebo jam na železničním spodku I. třídy. Poznámka: 1. V cenách jsou započteny náklady na hloubení a uložení výzisku na terén nebo naložení na dopravní prostředek a uložení na úložišti. | [14 empty] | PP | 0
| P |  | Poznámka k položce: 2TK (vpravo) - km 194,200 194,400 = dl. 200,0 m přeložení příkopu v místě pražcové rovnaniny | [14 empty] | P | 0
| VV |  | 200,0*1,0*0,3 |  | 60 | [12 empty] | VV | 0 | 2 | True | 1 | ROZPOCET
14 | K | 5914035010 | Zřízení otevřených odvodňovacích zařízení příkopové tvárnice | m | 200 |  | 0 | Sborník UOŽI 01 2019 |  | základní |  | 0 | 0 | 0 | 0 | 0 | 4 | K | 0 |  |  |  | ROZPOCET | 0 | 0 | 0 | 0 | 0 | 1 | 0 | 4 | -1755815997
| PP |  | Zřízení otevřených odvodňovacích zařízení příkopové tvárnice. Poznámka: 1. V cenách jsou započteny náklady na zřízení podkladní vrstvy a uložení zařízení podle vzorového listu a rozprostření výzisku na terén nebo naložení na dopravní prostředek. 2. V cenách nejsou obsaženy náklady na provedení výkopku, ruční dočištění a dodávku materiálu. | [14 empty] | PP | 0
| P |  | Poznámka k položce: 2TK (vpravo) - km 194,200 194,400 = dl. 200,0 m → přeložení příkopu v místě gabionu → stávající žlabovky vráceny zpět | [14 empty] | P | 0
15 | K | 5915020010 | Povrchová úprava plochy železničního spodku | m2 | 120 |  | 0 | Sborník UOŽI 01 2019 |  | základní |  | 0 | 0 | 0 | 0 | 0 | 4 | K | 0 |  |  |  | ROZPOCET | 0 | 0 | 0 | 0 | 0 | 1 | 0 | 4 | -124687027
| PP |  | Povrchová úprava plochy železničního spodku. Poznámka: 1. V cenách jsou započteny náklady na urovnání a úpravu ploch nebo skládek výzisku kameniva a zeminy s jejich případnou rekultivací. | [14 empty] | PP | 0
| P |  | Poznámka k položce: úprava plochy pod pražcovou rovnaninou | [14 empty] | P | 0
| VV |  | 2TK - km 194,200 - 194,400 (vpravo) | [14 empty] | VV | 0 | 1 | True | 0 | ROZPOCET
| VV |  | 200,0*0,6 |  | 120 | [12 empty] | VV | 0 | 2 | True | 1 | ROZPOCET
27 | K | 5914005040 | Rozšíření stezky zemního tělesa dle VL Ž2 použitými železobetonovými pražci | m2 | 100 |  | 0 | Sborník UOŽI 01 2019 |  | základní |  | 0 | 0 | 0 | 0 | 0 | 4 | K | 0 |  |  |  | ROZPOCET | 0 | 0 | 0 | 0 | 0 | 1 | 0 | 4 | -1523860498
| PP |  | Rozšíření stezky zemního tělesa dle VL Ž2 použitými železobetonovými pražci. Poznámka: 1. V cenách jsou započteny i náklady na uložení výzisku na terén nebo naložení na dopravní prostředek. 2. V cenách nejsou obsaženy náklady na dodávku materiálu, odtěžení zemního tělesa, dopravu a skládkovné. | [14 empty] | PP | 0
| P |  | Poznámka k položce: 2TK (vpravo) - km 194,200 - 194,400 → 2 x řada + 2 x vrstva (plnostěnná) → Pražce dodá TO K. Vary. | [14 empty] | P | 0
25 | K | 5905105030 | Doplnění KL kamenivem souvisle strojně v koleji | m3 | 42 |  | 0 | Sborník UOŽI 01 2019 |  | základní |  | 0 | 0 | 0 | 0 | 0 | 4 | K | 0 |  |  |  | ROZPOCET | 0 | 0 | 0 | 0 | 0 | 1 | 0 | 4 | 1016591945
| PP |  | Doplnění KL kamenivem souvisle strojně v koleji. Poznámka: 1. V cenách jsou započteny náklady na doplnění kameniva ojediněle ručně vidlemi a/nebo souvisle strojně z výsypných vozů případně nakladačem. 2. V cenách nejsou obsaženy náklady na dodávku kameniva. | [14 empty] | PP | 0
| VV |  | 2TK - km 194,200 - 194,400 → gabion - přihrnutí ŠL | [14 empty] | VV | 0 | 1 | True | 0 | ROZPOCET
| VV |  | ((0,6*0,7)/2)*200,0 |  | 42 | [12 empty] | VV | 0 | 2 | True | 1 | ROZPOCET
26 | K | 5905095020 | Úprava kolejového lože ojediněle ručně v koleji lože zapuštěné | m | 200 |  | 0 | Sborník UOŽI 01 2019 |  | základní |  | 0 | 0 | 0 | 0 | 0 | 4 | K | 0 |  |  |  | ROZPOCET | 0 | 0 | 0 | 0 | 0 | 1 | 0 | 4 | 732337057
| PP |  | Úprava kolejového lože ojediněle ručně v koleji lože zapuštěné. Poznámka: 1. V cenách jsou započteny náklady na úpravu KL koleje a výhybek ojedině vidlemi. 2. V cenách nejsou obsaženy náklady na doplnění a dodávku kameniva. | [14 empty] | PP | 0
| P |  | Poznámka k položce: v místě gabionu - jednostranně Metr koleje=m | [14 empty] | P | 0
17 | K | 9909000100 | Poplatek za uložení suti nebo hmot na oficiální skládku | t | 505.8 |  | 0 | Sborník UOŽI 01 2019 |  | základní |  | 0 | 0 | 0 | 0 | 0 | 512 | K | 0 |  |  |  | ROZPOCET | 0 | 0 | 0 | 0 | 0 | 1 | 0 | 512 | 1763812280
| PP |  | Poplatek za uložení suti nebo hmot na oficiální skládku Poznámka: V cenách jsou započteny náklady na uložení stavebního odpadu na oficiální skládku.Je třeba zohlednit regionální rozdíly v cenách poplatků za uložení suti a odpadů. Tyto se mohou výrazně lišit s ohledem nejen na region, ale také na množství a druh ukládaného odpadu. | [14 empty] | PP | 0
| VV |  | "P 195,154-čištění příkopu nezpevněného" 38,4*1,8 |  | 69.12 | [12 empty] | VV | 0 | 2 | True | 0 | ROZPOCET
| VV |  | "P 195,154-čištění vpusť" 2,0*1,8 |  | 3.6 | [12 empty] | VV | 0 | 2 | True | 0 | ROZPOCET
| VV |  | "P 195,154-hloubení rýh" 8,1*1,8 |  | 14.58 | [12 empty] | VV | 0 | 2 | True | 0 | ROZPOCET
| VV |  | "čištění příkopu zpevněného" 172,500*1,8 |  | 310.5 | [12 empty] | VV | 0 | 2 | True | 0 | ROZPOCET
| VV |  | "přeložka příkopu - hloubení rýh" 60,0*1,8 |  | 108 | [12 empty] | VV | 0 | 2 | True | 0 | ROZPOCET
| VV |  | Součet |  | 505.8 | [12 empty] | VV | 0 | 4 | True | 1 | ROZPOCET
18 | M | 5964119000 | Příkopová tvárnice TZZ 3 | kus | 30 |  | 0 | Sborník UOŽI 01 2019 |  | základní |  | 0 | 0.085 | 2.55 | 0 | 0 | 512 | M | 0 |  |  |  | ROZPOCET | 0 | 0 | 0 | 0 | 0 | 1 | 0 | 512 | -2000663709
| PP |  | Příkopová tvárnice TZZ 3 | [14 empty] | PP | 0
19 | M | 5964103005 | Drenážní plastové díly trubka celoperforovaná DN 150 mm | m | 10 |  | 0 | Sborník UOŽI 01 2019 |  | základní |  | 0 | 0 | 0 | 0 | 0 | 512 | M | 0 |  |  |  | ROZPOCET | 0 | 0 | 0 | 0 | 0 | 1 | 0 | 512 | 135475688
| PP |  | Drenážní plastové díly trubka celoperforovaná DN 150 mm | [14 empty] | PP | 0
| P |  | Poznámka k položce: "husí krk" | [14 empty] | P | 0
21 | M | 5955101000 | Kamenivo drcené štěrk frakce 31,5/63 třídy BI | t | 8.16 |  | 0 | Sborník UOŽI 01 2019 |  | základní |  | 0 | 1 | 8.16 | 0 | 0 | 512 | M | 0 |  |  |  | ROZPOCET | 0 | 0 | 0 | 0 | 0 | 1 | 0 | 512 | -66289097
| PP |  | Kamenivo drcené štěrk frakce 31,5/63 třídy BI | [14 empty] | PP | 0
23 | M | 5964161010 | Beton lehce zhutnitelný C 20/25;X0 F5 2 285 2 765 | m3 | 23.1 |  | 0 | Sborník UOŽI 01 2019 |  | základní |  | 0 | 2.429 | 56.1099 | 0 | 0 | 512 | M | 0 |  |  |  | ROZPOCET | 0 | 0 | 0 | 0 | 0 | 1 | 0 | 512 | 621755075
| PP |  | Beton lehce zhutnitelný C 20/25;X0 F5 2 285 2 765 | [14 empty] | PP | 0
24 | M | 5955101020 | Kamenivo drcené štěrkodrť frakce 0/32 | t | 20.4 |  | 0 | Sborník UOŽI 01 2019 |  | základní |  | 0 | 1 | 20.4 | 0 | 0 | 512 | M | 0 |  |  |  | ROZPOCET | 0 | 0 | 0 | 0 | 0 | 1 | 0 | 512 | -663964687
| PP |  | Kamenivo drcené štěrkodrť frakce 0/32 | [14 empty] | PP | 0
28 | M | 5964133005 | Geotextilie separační | m2 | 100 |  | 0 | Sborník UOŽI 01 2019 |  | základní |  | 0 | 0 | 0 | 0 | 0 | 512 | M | 0 |  |  |  | ROZPOCET | 0 | 0 | 0 | 0 | 0 | 1 | 0 | 512 | 1376195148
| PP |  | Geotextilie separační | [14 empty] | PP | 0

## A.4 - Práce SSZT (Sborník...
{43162d1b-56e7-43ce-a7eb-8f95541ce1f7}
2
| KRYCÍ LIST SOUPISU PRACÍ | [7 empty] | v --- níže se nacházejí doplnkové a pomocné údaje k sestavám --- v | [8 empty] | False
Stavba:
Odstranění defektoskopických vad Karlovy Vary - Chodov_OPRAVA Č. 1
Objekt:
A.4 - Práce SSZT (Sborník SŽDC 2019)
| KSO: |  |  |  |  | CC-CZ:
| Místo: |  | Karlovy Vary - Chodov |  |  | Datum: | 14. 6. 2019
| Zadavatel: |  |  |  |  | IČ: | 70994234
|  | SŽDC, s.o.; OŘ UNL - ST Karlovy Vary |  |  |  | DIČ: | CZ70994234
| Uchazeč: |  |  |  |  | IČ: | Vyplň údaj
|  | Vyplň údaj |  |  |  | DIČ: | Vyplň údaj
| Projektant: |  |  |  |  | IČ:
DIČ:
| Zpracovatel: |  |  |  |  | IČ:
|  | Monika Roztočilová |  |  |  | DIČ:
Poznámka:
| Cena bez DPH | [5 empty] | 0
|  |  | Základ daně |  |  | Sazba daně | Výše daně
| DPH | základní | 0 |  |  | 21% | 0
|  | snížená | 0 |  |  | 15% | 0
|  | zákl. přenesená | 0 |  |  | 21% | 0
|  | sníž. přenesená | 0 |  |  | 15% | 0
|  | nulová | 0 |  |  | 0% | 0
| Cena s DPH |  |  | v | CZK |  | 0
REKAPITULACE ČLENĚNÍ SOUPISU PRACÍ
Stavba:
Odstranění defektoskopických vad Karlovy Vary - Chodov_OPRAVA Č. 1
Objekt:
A.4 - Práce SSZT (Sborník SŽDC 2019)
Místo: |  |  | Karlovy Vary - Chodov |  |  | Datum: | 14. 6. 2019
Zadavatel: |  |  | SŽDC, s.o.; OŘ UNL - ST Karlovy Vary |  |  | Projektant:
Uchazeč: |  |  | Vyplň údaj |  |  | Zpracovatel: | Monika Roztočilová
Kód dílu - Popis | [6 empty] | Cena celkem [CZK]
Náklady ze soupisu prací | [6 empty] | 0 | [11 empty] | -1
SOUPIS PRACÍ
Stavba:
Odstranění defektoskopických vad Karlovy Vary - Chodov_OPRAVA Č. 1
Objekt:
A.4 - Práce SSZT (Sborník SŽDC 2019)
Místo: |  |  | Karlovy Vary - Chodov |  |  | Datum: | 14. 6. 2019
Zadavatel: |  |  | SŽDC, s.o.; OŘ UNL - ST Karlovy Vary |  |  | Projektant:
Uchazeč: |  |  | Vyplň údaj |  |  | Zpracovatel: | Monika Roztočilová
PČ | Typ | Kód | Popis | MJ | Množství | J.cena [CZK] | Cena celkem [CZK] | Cenová soustava |  | DPH | J. Nh [h] | Nh celkem [h] | J. hmotnost [t] | Hmotnost celkem [t] | J. suť [t] | Suť Celkem [t]
Náklady soupisu celkem | [6 empty] | 0 |  |  |  |  | 0 |  | 0 |  | 0 |  | D | -1 | [7 empty] | 0
1 | K | 7497371630 | Demontáže zařízení trakčního vedení svodu propojení nebo ukolejnění na elektrizovaných tratích nebo v kolejových obvodech | kus | 46 |  | 0 | Sborník UOŽI 01 2019 |  | základní |  | 0 | 0 | 0 | 0 | 0 | 512 | K | 0 | ROZPOCET | 0 | 0 | 0 | 0 | 0 | 1 | 0 | 512 | -1696947856
| PP |  | Demontáže zařízení trakčního vedení svodu propojení nebo ukolejnění na elektrizovaných tratích nebo v kolejových obvodech - demontáž stávajícího zařízení se všemi pomocnými doplňujícími úpravami | [14 empty] | PP | 0
2 | K | 7497351560 | Montáž přímého ukolejnění na elektrizovaných tratích nebo v kolejových obvodech | kus | 46 |  | 0 | Sborník UOŽI 01 2019 |  | základní |  | 0 | 0 | 0 | 0 | 0 | 512 | K | 0 | ROZPOCET | 0 | 0 | 0 | 0 | 0 | 1 | 0 | 512 | -1611374150
| PP |  | Montáž přímého ukolejnění na elektrizovaných tratích nebo v kolejových obvodech | [14 empty] | PP | 0
3 | K | 7592005050 | Montáž počítacího bodu (senzoru) RSR 180 | kus | 12 |  | 0 | Sborník UOŽI 01 2019 |  | základní |  | 0 | 0 | 0 | 0 | 0 | 512 | K | 0 | ROZPOCET | 0 | 0 | 0 | 0 | 0 | 1 | 0 | 512 | 1908242079
| PP |  | Montáž počítacího bodu (senzoru) RSR 180 - uložení a připevnění na určené místo, seřízení polohy, přezkoušení | [14 empty] | PP | 0
4 | K | 7592007050 | Demontáž počítacího bodu (senzoru) RSR 180 | kus | 12 |  | 0 | Sborník UOŽI 01 2019 |  | základní |  | 0 | 0 | 0 | 0 | 0 | 512 | K | 0 | ROZPOCET | 0 | 0 | 0 | 0 | 0 | 1 | 0 | 512 | -1777850397
| PP |  | Demontáž počítacího bodu (senzoru) RSR 180 | [14 empty] | PP | 0
5 | K | 7596205010 | Montáž indikátoru horkoběžnosti | kus | 2 |  | 0 | Sborník UOŽI 01 2019 |  | základní |  | 0 | 0 | 0 | 0 | 0 | 512 | K | 0 | ROZPOCET | 0 | 0 | 0 | 0 | 0 | 1 | 0 | 512 | -1120568848
| PP |  | Montáž indikátoru horkoběžnosti | [14 empty] | PP | 0
6 | K | 7596207010 | Demontáž indikátoru horkoběžnosti | kus | 2 |  | 0 | Sborník UOŽI 01 2019 |  | základní |  | 0 | 0 | 0 | 0 | 0 | 512 | K | 0 | ROZPOCET | 0 | 0 | 0 | 0 | 0 | 1 | 0 | 512 | 2103362322
| PP |  | Demontáž indikátoru horkoběžnosti | [14 empty] | PP | 0

## A.5 - Přepravy (Sborník S...
{0f9a9e1e-30ac-41e8-8ed1-cf060409f039}
2
| KRYCÍ LIST SOUPISU PRACÍ | [7 empty] | v --- níže se nacházejí doplnkové a pomocné údaje k sestavám --- v | [8 empty] | False
Stavba:
Odstranění defektoskopických vad Karlovy Vary - Chodov_OPRAVA Č. 1
Objekt:
A.5 - Přepravy (Sborník SŽDC 2019)
| KSO: |  |  |  |  | CC-CZ:
| Místo: |  | Karlovy Vary - Chodov |  |  | Datum: | 14. 6. 2019
| Zadavatel: |  |  |  |  | IČ: | 70994234
|  | SŽDC, s.o.; OŘ UNL - ST Karlovy Vary |  |  |  | DIČ: | CZ70994234
| Uchazeč: |  |  |  |  | IČ: | Vyplň údaj
|  | Vyplň údaj |  |  |  | DIČ: | Vyplň údaj
| Projektant: |  |  |  |  | IČ:
DIČ:
| Zpracovatel: |  |  |  |  | IČ:
|  | Monika Roztočilová |  |  |  | DIČ:
Poznámka:
| Cena bez DPH | [5 empty] | 0
|  |  | Základ daně |  |  | Sazba daně | Výše daně
| DPH | základní | 0 |  |  | 21% | 0
|  | snížená | 0 |  |  | 15% | 0
|  | zákl. přenesená | 0 |  |  | 21% | 0
|  | sníž. přenesená | 0 |  |  | 15% | 0
|  | nulová | 0 |  |  | 0% | 0
| Cena s DPH |  |  | v | CZK |  | 0
REKAPITULACE ČLENĚNÍ SOUPISU PRACÍ
Stavba:
Odstranění defektoskopických vad Karlovy Vary - Chodov_OPRAVA Č. 1
Objekt:
A.5 - Přepravy (Sborník SŽDC 2019)
Místo: |  |  | Karlovy Vary - Chodov |  |  | Datum: | 14. 6. 2019
Zadavatel: |  |  | SŽDC, s.o.; OŘ UNL - ST Karlovy Vary |  |  | Projektant:
Uchazeč: |  |  | Vyplň údaj |  |  | Zpracovatel: | Monika Roztočilová
Kód dílu - Popis | [6 empty] | Cena celkem [CZK]
Náklady ze soupisu prací | [6 empty] | 0 | [11 empty] | -1
SOUPIS PRACÍ
Stavba:
Odstranění defektoskopických vad Karlovy Vary - Chodov_OPRAVA Č. 1
Objekt:
A.5 - Přepravy (Sborník SŽDC 2019)
Místo: |  |  | Karlovy Vary - Chodov |  |  | Datum: | 14. 6. 2019
Zadavatel: |  |  | SŽDC, s.o.; OŘ UNL - ST Karlovy Vary |  |  | Projektant:
Uchazeč: |  |  | Vyplň údaj |  |  | Zpracovatel: | Monika Roztočilová
PČ | Typ | Kód | Popis | MJ | Množství | J.cena [CZK] | Cena celkem [CZK] | Cenová soustava |  | DPH | J. Nh [h] | Nh celkem [h] | J. hmotnost [t] | Hmotnost celkem [t] | J. suť [t] | Suť Celkem [t]
Náklady soupisu celkem | [6 empty] | 0 |  |  |  |  | 0 |  | 0 |  | 0 |  | D | -1 | [7 empty] | 0
1 | K | 9902100100 | Doprava dodávek zhotovitele, dodávek objednatele nebo výzisku mechanizací přes 3,5 t sypanin do 10 km | t | 759.776 |  | 0 | Sborník UOŽI 01 2019 |  | základní |  | 0 | 0 | 0 | 0 | 0 | 512 | K | 0 | ROZPOCET | 0 | 0 | 0 | 0 | 0 | 1 | 0 | 512 | 450080255
| PP |  | Doprava dodávek zhotovitele, dodávek objednatele nebo výzisku mechanizací přes 3,5 t sypanin do 10 km Poznámka: V cenách jsou započteny náklady přepravu materiálu ze skladů nebo skládek výrobce nebo dodavatele nebo z vlastních zásob objednatele na místo technologické manipulace včetně složení a poplatku za použití dopravní cesty. Ceny jsou určeny i pro dopravu výzisku do skladu, úložiště nebo na skládku včetně vyložení.Ceny jsou určeny pro dopravu silničními i kolejovými vozidly.V ceně jsou započteny i náklady na zpáteční cestu dopravního prostředku. Pokud bude realizována jednosměrná přeprava z bodu A do bodu B (např. pro společnost Cargo, a.s.), uvažuje se poloviční vzdálenost z celkově ujeté trasy. | [14 empty] | PP | 0
| P |  | Poznámka k položce: Přeprava na skládku A.1 - 165,996 t A.3 - 505,800 t Dodávka užitých pražců (pražcové rovnaniny) A.3 - 87,980 t Měrnou jednotkou je t přepravovaného materiálu. | [14 empty] | P | 0
4 | K | 9902100200 | Doprava dodávek zhotovitele, dodávek objednatele nebo výzisku mechanizací přes 3,5 t sypanin do 20 km | t | 48.8 |  | 0 | Sborník UOŽI 01 2019 |  | základní |  | 0 | 0 | 0 | 0 | 0 | 512 | K | 0 | ROZPOCET | 0 | 0 | 0 | 0 | 0 | 1 | 0 | 512 | -1190177437
| PP |  | Doprava dodávek zhotovitele, dodávek objednatele nebo výzisku mechanizací přes 3,5 t sypanin do 20 km Poznámka: V cenách jsou započteny náklady přepravu materiálu ze skladů nebo skládek výrobce nebo dodavatele nebo z vlastních zásob objednatele na místo technologické manipulace včetně složení a poplatku za použití dopravní cesty. Ceny jsou určeny i pro dopravu výzisku do skladu, úložiště nebo na skládku včetně vyložení.Ceny jsou určeny pro dopravu silničními i kolejovými vozidly.V ceně jsou započteny i náklady na zpáteční cestu dopravního prostředku. Pokud bude realizována jednosměrná přeprava z bodu A do bodu B (např. pro společnost Cargo, a.s.), uvažuje se poloviční vzdálenost z celkově ujeté trasy. | [14 empty] | PP | 0
| P |  | Poznámka k položce: Dodávka materiálu (beton, žlabovky..): A.3 - 48,8 t Měrnou jednotkou je t přepravovaného materiálu. | [14 empty] | P | 0
2 | K | 9902100300 | Doprava dodávek zhotovitele, dodávek objednatele nebo výzisku mechanizací přes 3,5 t sypanin do 30 km | t | 1531.734 |  | 0 | Sborník UOŽI 01 2019 |  | základní |  | 0 | 0 | 0 | 0 | 0 | 512 | K | 0 | ROZPOCET | 0 | 0 | 0 | 0 | 0 | 1 | 0 | 512 | -1931726640
| PP |  | Doprava dodávek zhotovitele, dodávek objednatele nebo výzisku mechanizací přes 3,5 t sypanin do 30 km Poznámka: V cenách jsou započteny náklady přepravu materiálu ze skladů nebo skládek výrobce nebo dodavatele nebo z vlastních zásob objednatele na místo technologické manipulace včetně složení a poplatku za použití dopravní cesty. Ceny jsou určeny i pro dopravu výzisku do skladu, úložiště nebo na skládku včetně vyložení.Ceny jsou určeny pro dopravu silničními i kolejovými vozidly.V ceně jsou započteny i náklady na zpáteční cestu dopravního prostředku. Pokud bude realizována jednosměrná přeprava z bodu A do bodu B (např. pro společnost Cargo, a.s.), uvažuje se poloviční vzdálenost z celkově ujeté trasy. | [14 empty] | PP | 0
| P |  | Poznámka k položce: Dodávka kameniva: A.1 - 1503,174 t A.3 - 28,56 t Měrnou jednotkou je t přepravovaného materiálu. | [14 empty] | P | 0
3 | K | 9902100800 | Doprava dodávek zhotovitele, dodávek objednatele nebo výzisku mechanizací přes 3,5 t sypanin do 150 km | t | 1 |  | 0 | Sborník UOŽI 01 2019 |  | základní |  | 0 | 0 | 0 | 0 | 0 | 512 | K | 0 | ROZPOCET | 0 | 0 | 0 | 0 | 0 | 1 | 0 | 512 | -1866445141
| PP |  | Doprava dodávek zhotovitele, dodávek objednatele nebo výzisku mechanizací přes 3,5 t sypanin do 150 km Poznámka: V cenách jsou započteny náklady přepravu materiálu ze skladů nebo skládek výrobce nebo dodavatele nebo z vlastních zásob objednatele na místo technologické manipulace včetně složení a poplatku za použití dopravní cesty. Ceny jsou určeny i pro dopravu výzisku do skladu, úložiště nebo na skládku včetně vyložení.Ceny jsou určeny pro dopravu silničními i kolejovými vozidly.V ceně jsou započteny i náklady na zpáteční cestu dopravního prostředku. Pokud bude realizována jednosměrná přeprava z bodu A do bodu B (např. pro společnost Cargo, a.s.), uvažuje se poloviční vzdálenost z celkově ujeté trasy. | [14 empty] | PP | 0
| P |  | Poznámka k položce: Dodávka drobného kolejiva: A.1 - 1 ks (0,058 t) Měrnou jednotkou je t přepravovaného materiálu. | [14 empty] | P | 0
5 | K | 9903200200 | Přeprava mechanizace na místo prováděných prací o hmotnosti přes 12 t do 200 km | kus | 6 |  | 0 | Sborník UOŽI 01 2019 |  | základní |  | 0 | 0 | 0 | 0 | 0 | 512 | K | 0 | ROZPOCET | 0 | 0 | 0 | 0 | 0 | 1 | 0 | 512 | -1835414249
| PP |  | Přeprava mechanizace na místo prováděných prací o hmotnosti přes 12 t do 200 km Poznámka: Ceny jsou určeny pro dopravu mechanizmů na místo prováděných prací po silnici i po kolejích.V ceně jsou započteny i náklady na zpáteční cestu dopravního prostředku. Měrnou jednotkou je kus přepravovaného stroje. | [14 empty] | PP | 0
| P |  | Poznámka k položce: MHS, ASP x 2, PUŠL x 2, ASPv | [14 empty] | P | 0

## A.6 - VON
{06dff2a6-84d5-467f-afa2-1075ac787de8}
2
| KRYCÍ LIST SOUPISU PRACÍ | [7 empty] | v --- níže se nacházejí doplnkové a pomocné údaje k sestavám --- v | [8 empty] | False
Stavba:
Odstranění defektoskopických vad Karlovy Vary - Chodov_OPRAVA Č. 1
Objekt:
A.6 - VON
| KSO: |  |  |  |  | CC-CZ:
| Místo: |  | Karlovy Vary - Chodov |  |  | Datum: | 14. 6. 2019
| Zadavatel: |  |  |  |  | IČ: | 70994234
|  | SŽDC, s.o.; OŘ UNL - ST Karlovy Vary |  |  |  | DIČ: | CZ70994234
| Uchazeč: |  |  |  |  | IČ: | Vyplň údaj
|  | Vyplň údaj |  |  |  | DIČ: | Vyplň údaj
| Projektant: |  |  |  |  | IČ:
DIČ:
| Zpracovatel: |  |  |  |  | IČ:
|  | Monika Roztočilová |  |  |  | DIČ:
Poznámka:
| Cena bez DPH | [5 empty] | 0
|  |  | Základ daně |  |  | Sazba daně | Výše daně
| DPH | základní | 0 |  |  | 21% | 0
|  | snížená | 0 |  |  | 15% | 0
|  | zákl. přenesená | 0 |  |  | 21% | 0
|  | sníž. přenesená | 0 |  |  | 15% | 0
|  | nulová | 0 |  |  | 0% | 0
| Cena s DPH |  |  | v | CZK |  | 0
REKAPITULACE ČLENĚNÍ SOUPISU PRACÍ
Stavba:
Odstranění defektoskopických vad Karlovy Vary - Chodov_OPRAVA Č. 1
Objekt:
A.6 - VON
Místo: |  |  | Karlovy Vary - Chodov |  |  | Datum: | 14. 6. 2019
Zadavatel: |  |  | SŽDC, s.o.; OŘ UNL - ST Karlovy Vary |  |  | Projektant:
Uchazeč: |  |  | Vyplň údaj |  |  | Zpracovatel: | Monika Roztočilová
Kód dílu - Popis | [6 empty] | Cena celkem [CZK]
Náklady ze soupisu prací | [6 empty] | 0 | [11 empty] | -1
SOUPIS PRACÍ
Stavba:
Odstranění defektoskopických vad Karlovy Vary - Chodov_OPRAVA Č. 1
Objekt:
A.6 - VON
Místo: |  |  | Karlovy Vary - Chodov |  |  | Datum: | 14. 6. 2019
Zadavatel: |  |  | SŽDC, s.o.; OŘ UNL - ST Karlovy Vary |  |  | Projektant:
Uchazeč: |  |  | Vyplň údaj |  |  | Zpracovatel: | Monika Roztočilová
PČ | Typ | Kód | Popis | MJ | Množství | J.cena [CZK] | Cena celkem [CZK] | Cenová soustava |  | DPH | J. Nh [h] | Nh celkem [h] | J. hmotnost [t] | Hmotnost celkem [t] | J. suť [t] | Suť Celkem [t]
Náklady soupisu celkem | [6 empty] | 0 |  |  |  |  | 0 |  | 0 |  | 0 |  | D | -1 | [7 empty] | 0
1 | K | 021211001 | Průzkumné práce pro opravy Doplňující laboratorní rozbor kontaminace zeminy nebo kol. lože | kus | 2 |  | 0 | Sborník UOŽI 01 2019 |  | základní |  | 0 | 0 | 0 | 0 | 0 | 4 | K | 0 | ROZPOCET | 0 | 0 | 0 | 0 | 0 | 1 | 0 | 4 | 538599203
| PP |  | Průzkumné práce pro opravy Doplňující laboratorní rozbor kontaminace zeminy nebo kol. lože - V ceně jsou započteny náklady na doplňující rozbor kameniva nebo KL pro objasnění kontaminace ropnými látkami akreditovanou laboratoří včetně vyhodnocení a předání zprávy o výsledku. | [14 empty] | PP | 0
9 | K | 022111011 | Geodetické práce Kontrola PPK při směrové a výškové úpravě koleje zaměřením APK trať dvoukolejná | km | 28.252 |  | 0 | Sborník UOŽI 01 2019 |  | základní |  | 0 | 0 | 0 | 0 | 0 | 4 | K | 0 | ROZPOCET | 0 | 0 | 0 | 0 | 0 | 1 | 0 | 4 | -48109258
| PP |  | Geodetické práce Kontrola PPK při směrové a výškové úpravě koleje zaměřením APK trať dvoukolejná - V cenách jsou započteny náklady na geodetickou kontinuální kontrolu PPK při směrové a výškové úpravě koleje a vyhotovení dokumentace dle „Metodického pokynu pro měření PPK“ vyhotovení záznamu a zároveň také geodetická kontrola polohy zajišťovacích značek (zpracování dokumentace v digitální podobě). PPK=prostorová poloha koleje | [14 empty] | PP | 0
| P |  | Poznámka k položce: zaměření před ASP zaměření po ASP před zřízením BK | [14 empty] | P | 0
15 | K | 022101001 | Geodetické práce Geodetické práce před opravou | % |  |  | 0 | Sborník UOŽI 01 2019 |  | základní |  | 0 | 0 | 0 | 0 | 0 | 4 | K | 0 | ROZPOCET | 0 | 0 | 0 | 0 | 0 | 1 | 0 | 4 | 48122948
| PP |  | Geodetické práce Geodetické práce před opravou | [14 empty] | PP | 0
| P |  | Poznámka k položce: geodetické práce - převod mapových podkadů do formy pro ASP Základna pro výpočet - ZRN - matematicky podělena 100 → součin základna x sazba = vypočtená hodnota v % | [14 empty] | P | 0
10 | K | 022121001.1 | Geodetické práce Diagnostika technické infrastruktury Vytýčení trasy inženýrských sítí | % |  |  | 0 | Sborník UOŽI 01 2019 |  | základní |  | 0 | 0 | 0 | 0 | 0 | 4 | K | 0 | ROZPOCET | 0 | 0 | 0 | 0 | 0 | 1 | 0 | 4 | -1234256518
| PP |  | Geodetické práce Diagnostika technické infrastruktury Vytýčení trasy inženýrských sítí - V sazbě jsou započteny náklady na vyhledání trasy detektorem, zaměření a zobrazení trasy a předání výstupu zaměření. V sazbě nejsou obsaženy náklady na vytýčení sítí ve správě provozovatele. | [14 empty] | PP | 0
| P |  | Poznámka k položce: Základna pro výpočet - dotyčné práce - matematicky podělena 100 → součin základna x sazba = vypočtená hodnota v % | [14 empty] | P | 0
11 | K | 031101031 | Zařízení a vybavení staveniště vyjma dále jmenované práce včetně opatření na ochranu sousedních pozemků, včetně opatření na ochranu sousedních pozemků, informační tabule, dopravního značení na staveništi aj. při velikosti nákladů přes 5 do 20 mil. Kč | % |  |  | 0 | Sborník UOŽI 01 2019 |  | základní |  | 0 | 0 | 0 | 0 | 0 | 4 | K | 0 | ROZPOCET | 0 | 0 | 0 | 0 | 0 | 1 | 0 | 4 | -1699960577
| PP |  | Zařízení a vybavení staveniště vyjma dále jmenované práce včetně opatření na ochranu sousedních pozemků, včetně opatření na ochranu sousedních pozemků, informační tabule, dopravního značení na staveništi aj. při velikosti nákladů přes 5 do 20 mil. Kč | [14 empty] | PP | 0
| P |  | Poznámka k položce: Základna pro výpočet - ZRN - matematicky podělena 100 → součin základna x sazba = vypočtená hodnota v % | [14 empty] | P | 0
12 | K | 033131001 | Provozní vlivy Organizační zajištění prací při zřizování a udržování BK kolejí a výhybek | m | 6608 |  | 0 | Sborník UOŽI 01 2019 |  | základní |  | 0 | 0 | 0 | 0 | 0 | 4 | K | 0 | ROZPOCET | 0 | 0 | 0 | 0 | 0 | 1 | 0 | 4 | 417647216
| PP |  | Provozní vlivy Organizační zajištění prací při zřizování a udržování BK kolejí a výhybek - Organizační zajištění prací při zřizování a udržování bezstykové koleje podle př. S3/2, zejména technologická příprava pořízení schématu a projednání postupu, kontrola připravenosti a řízení postupu prací, předání prací a dokladů objednateli. | [14 empty] | PP | 0
13 | K | 033111001 | Provozní vlivy Výluka silničního provozu se zajištěním objížďky | % |  |  | 0 | Sborník UOŽI 01 2019 |  | základní |  | 0 | 0 | 0 | 0 | 0 | 4 | K | 0 | ROZPOCET | 0 | 0 | 0 | 0 | 0 | 1 | 0 | 4 | -846952114
| PP |  | Provozní vlivy Výluka silničního provozu se zajištěním objížďky | [14 empty] | PP | 0
| P |  | Poznámka k položce: P188,909 (P84) P195,154 (P86) Základna pro výpočet - dotyčné práce - matematicky podělena 100 → součin základna x sazba = vypočtená hodnota v % | [14 empty] | P | 0