## List1
Název stavby: Rekonstrukce tranzitní telefonní sítě
Požadavky na výkon nebo funkci
PS
Položka | Název položky | Rekapitulace dat pro tvorbu nabídkové ceny stavby | Poznámka | Cena za položku
PS 01-14-01 | Úprava a doplnění přenosového systému v lokalitě Brno | V rámci tohoto PS bude realizována nová samostatná datová síť, výhradně pro potřeby nové TTÚ Brno tedy pro vzájemné propojení hlavního bloku nové tranzitní telefonní ústředny se svými podřízenými bloky. Hlavní blok nové (upgradeované) TTÚ bude dislokován v objektu ATÚ a ZS Maloměřice. Společně s dalšími podružnými lokalitami v objektu OŘ Kounicova (sděl. místnost), dále v nové technologické budově hl. nádraží, v objektu PTO Horní Heršpice (sděl. místnost) a ve sděl. místnosti ŽST Modřice vytvoří na síti stávajících optických kabelů kruhové (tedy redundantní) topologické uspořádání. Jejich propojení bude realizováno prostřednictvím jednoduchých datových přepínačů L2 24p, 2xSFP, v lokalitě ATÚ Maloměřice bude osazen L3 switch (resp. dva L3 switche 24p, 4xSFP ve stack propojení, a to z důvodu zajištění potřebného počtu 5x SFP port). Tento L3 switch bude propojen opticky do stávajícího routeru MPLS ASR 903, umístěného rovněž v ATÚ Maloměřice (oboustranně vybavení moduly SFP). Hlavní blok nové IP TTÚ bude rovněž propojen v úrovni E1 s E1 porty stávajícího přenosového uzlu SDH v ATÚ Maloměřice, toto propojení zajistí trunkové připojení upgradeované TTÚ Brno do tranzitní telefonní sítě, tedy k sousedním TTÚ. Zbývající objekt, tedy ČD-Telematika, Nezamyslova (sděl. místnost) bude připojen k hlavnímu bloku nové IP ústředny pouze jednoduchým způsobem bez žádoucí georedundance, neboť tento objekt je připojen pouze jediným samostatným optickým kabelem. Další konkrétní údaje jsou uvedeny v technické zprávě a ve výkresové dokumentaci v části D.
Název stavby: Rekonstrukce tranzitní telefonní sítě
Požadavky na výkon nebo funkci
PS
Položka | Název položky | Rekapitulace dat pro tvorbu nabídkové ceny stavby | Poznámka | Cena za položku
PS 02-14-01 | Úprava a doplnění přenosového systému v lokalitě Olomouc | V rámci tohoto PS bude realizována nová samostatná datová síť, výhradně pro potřeby nové TTÚ Olomouc tedy pro vzájemné propojení hlavního bloku nové tranzitní telefonní ústředny se svými podřízenými bloky. Hlavní blok nové (upgradeované) TTÚ bude dislokován ve sdělovací místnosti objektu Ústřední stavědlo Olomouc. Společně s dalšími podružnými lokalitami, tj. objekt ČD-Telematiky Trocnovská (sděl. místnost), OŘ Nerudova (sděl. místnost) a objekt ZS a ATÚ Jungmannova vytvoří na síti stávajících optických kabelů kruhové (tedy redundantní) topologické uspořádání. Jejich propojení bude realizováno prostřednictvím nových jednoduchých datových přepínačů L2 24p, 2xSFP, v objektu Ústřední stavědlo bude osazen L3 switch 24p, 4xSFP. Tento L3 switch bude propojen opticky do stávajícího routeru MPLS ASR 903, který je rovněž na Ústředním stavědle (oboustranně vybavení moduly SFP). Hlavní blok nové IP TTÚ bude rovněž propojen v úrovni E1 s E1 porty stávajícího přenosového uzlu SDH ve sděl. místnosti Ústředního stavědla, toto propojení zajistí trunkové připojení upgradeované TTÚ Olomouc do tranzitní telefonní sítě, tedy k sousedním TTÚ. Další konkrétní údaje jsou uvedeny v technické zprávě a ve výkresové dokumentaci v části D.
Název stavby: Rekonstrukce tranzitní telefonní sítě
Požadavky na výkon nebo funkci
PS
Položka | Název položky | Rekapitulace dat pro tvorbu nabídkové ceny stavby | Poznámka | Cena za položku
PS 03-14-01 | Úprava a doplnění přenosového systému v lokalitě Ostrava | V rámci tohoto PS bude realizována nová samostatná datová síť, výhradně pro potřeby nové TTÚ Ostrava, tedy pro vzájemné propojení hlavního bloku nové tranzitní telefonní ústředny se svými podřízenými bloky. Hlavní blok nové (upgradeované) TTÚ bude dislokován ve sdělovací místnosti objektu Nový pavilon ŽST Ostrava hl. nádraží. Společně s dalšími podružnými lokalitami ŽST Ostrava Svinov (sděl. místnost technologické budovy), ŽST Ostrava Kunčice (sděl. místnost VB), ŽST Ostrava Vítkovice (sděl. místnost VB) vytvoří na síti stávajících optických kabelů kruhové (tedy redundantní) topologické uspořádání. Jejich propojení bude realizováno prostřednictvím jednoduchých datových přepínačů L2 24p, 2xSFP, v lokalitě hl. nádraží bude osazen L3 switch (resp. dva L3 switche 24p, 4xSFP ve stack propojení, a to z důvodu zajištění potřebného počtu 5x SFP port). Tento L3 switch bude propojen opticky do stávajícího routeru MPLS ASR 903 v ŽST Ostrava Svinov (oboustranně vybavení moduly SFP). Hlavní blok nové IP TTÚ bude rovněž propojen v úrovni E1 s E1 porty stávajícího přenosového uzlu SDH ve sděl. místnosti Nového pavilonu v ŽST Ostrava hl. nádraží, toto propojení zajistí trunkové připojení upgradeované TTÚ Ostrava do tranzitní telefonní sítě, tedy k sousedním TTÚ. Zbývající dva objekty, tedy ČD-Telematika, U tiskárny (sděl. místnost) a objekt SŽDC Muglinovská, budou připojeny k hlavnímu bloku nové IP ústředny pouze jednoduchým způsobem bez žádoucí georedundance, neboť tyto objekty nejsou připojeny do ŽST Ostrava hl. nádraží dvěma nezávislými optickými cestami. Další konkrétní údaje jsou uvedeny v technické zprávě a ve výkresové dokumentaci v části D.