## List1
Název stavby: Rekonstrukce tranzitní telefonní sítě
Požadavky na výkon nebo funkci
PS
Položka | Název položky | Rekapitulace dat pro tvorbu nabídkové ceny stavby | Poznámka | Cena za položku
PS 01-14-02 | Rekonstrukce telefonní ústředny v lokalitě Brno | V rámci tohoto PS bude realizována nová IP TTÚ Brno, která nahradí stávající TTÚ MD110 tedy hlavní blok nové tranzitní telefonní ústředny se svými podřízenými bloky. Hlavní blok nové (upgradeované) TTÚ bude dislokován v objektu ATÚ a ZS Maloměřice. Společně s dalšími podružnými lokalitami v objektu OŘ Kounicova (sděl. místnost), dále v nové technologické budově hl. nádraží, v objektu PTO Horní Heršpice (sděl. místnost) a ve sděl. místnosti ŽST Modřice vytvoří na síti stávajících optických kabelů novou TTÚ pro lokalitu Brno. Na ATÚ Maloměřice bude umístěn hlavní řídící server a záložní server. Další lokality s vlastním řízením budou Kounicova a hlavní nádraží. Lokality Nezamyslova, Modřice a Horní Heršpice budou připojeny jako vzdálené GW řízené z Maloměřic. Nové IP telefonní ústředny budou koncipovány tak, aby plnohodnotně nahradily stávající ústředny MD110 tzn. po optimalizaci obsazenosti stávajících karet musí zajistit dostatečný počet analogových poboček, digitálních poboček, E1 trunků, ISDN a trunků do veřejné sítě. Ve všech lokalitách bude nová IP telefonní ústředna umístěna v nové 19" skříni 45U 800x600 celkem 6ks. Pro připojení nových IP ústředen na stávající rozvod bude pomocí systémových kabelů. V lokalitách Nezamyslova, Kounicova, Horní Heršpice a Modřice budou do 19" skříně instalovány nové modulární napájecí zdroje 48VDC celkem 4ks včetně nových napájecích akumulátorů pro zajištění napájení pří výpadku sítě 230VAC, celkem tedy 4x 4 akumulátory 12V/125Ah. V lokalitách Maloměřice, Nezamyslova, Kounicova a Modřice budou do 19" skříně instalovány také modulární střídače s bypassem a možností připojení na dálkový dohled celkem 4ks. V lokalitě Horní Heršpice bude doplněn do stávajícího střídače 1ks modulu střídače. Všechny IP ústředny budou vybaveny dostatečným množstvím licencí pro připojení požadovaných účastníků. Hlavní ústředna bude vybavena také licencemi pro připojení na SIP trunky. Součástí PS jsou konfigurační práce pro začlenění nové IP telefonní ústředny do stávající služební telefonní sítě. Další konkrétní údaje jsou uvedeny v technické zprávě a ve výkresové dokumentaci v části D.
Název stavby: Rekonstrukce tranzitní telefonní sítě
Požadavky na výkon nebo funkci
PS
Položka | Název položky | Rekapitulace dat pro tvorbu nabídkové ceny stavby | Poznámka | Cena za položku
PS 02-14-02 | Rekonstrukce telefonní ústředny v lokalitě Olomouc | V rámci tohoto PS bude realizována nová IP TTÚ Olomouc, která nahradí stávající TTÚ MD110 tedy hlavní blok nové tranzitní telefonní ústředny se svými podřízenými bloky. Hlavní blok nové (upgradeované) TTÚ bude dislokován v objektu Ústřední stavědlo Olomouc. Společně s dalšími podružnými lokalitami v objektu ČD-Telematiky Trocnovská (sdělovací místnost) OŘ Nerudova (sděl. místnost) a objekt ZS a ATÚ Jungmannova vytvoří na síti stávajících optických kabelů novou TTÚ pro lokalitu Olomouc. Na Ústředním stavědle bude umístěn hlavní řídící server a záložní server. Další lokality s vlastním řízením budou Jungmannova a Nerudova. Lokalita Trocnovská vzhledem k nízkému počtu linek připojena jako vzdálené GW řízené z Ústředního stavědla. Nové IP telefonní ústředny budou koncipovány tak, aby plnohodnotně nahradily stávající ústředny MD110 tzn. po optimalizaci obsazenosti stávajících karet musí zajistit dostatečný počet analogových poboček, digitálních poboček, E1 trunků, ISDN a trunků do veřejné sítě. V lokalitách Nerudova a Jungmannova bude nová IP telefonní ústředna umístěna v nové 19" skříni 45U 800x600 celkem 2ks. Pro připojení nových IP ústředen na stávající rozvod bude pomocí systémových kabelů. V lokalitě Trocnovská bude do 19" skříně instalován nový modulární napájecí zdroj 48VDC celkem 1ks včetně nových napájecích akumulátorů pro zajištění napájení pří výpadku sítě 230VAC. Jedna sada nových akumulátorů bude dodána do lokality Nerudova, celkem tedy 2x 4 akumulátory 12V/125Ah. V lokalitách Nerudova a Jungmannova budou vyměněny napájecí moduly ve stávajících zálohovaných zdrojích celkem 9ks. V lokalitách Nerudova, Jungmannova a Trocnovská budou do 19" skříně instalovány také modulární střídače s bypassem a možností připojení na dálkový dohled celkem 4ks. Všechny IP ústředny budou vybaveny dostatečným množstvím licencí pro připojení požadovaných účastníků. Hlavní ústředna bude vybavena také licencemi pro připojení na SIP trunky. Součástí PS jsou konfigurační práce pro začlenění nové IP telefonní ústředny do stávající služební telefonní sítě. Další konkrétní údaje jsou uvedeny v technické zprávě a ve výkresové dokumentaci v části D.
Název stavby: Rekonstrukce tranzitní telefonní sítě
Požadavky na výkon nebo funkci
PS
Položka | Název položky | Rekapitulace dat pro tvorbu nabídkové ceny stavby | Poznámka | Cena za položku
PS 03-14-02 | Rekonstrukce telefonní ústředny v lokalitě Ostrava | V rámci tohoto PS bude realizována nová IP TTÚ Ostrava, která nahradí stávající TTÚ MD110 tedy hlavní blok nové tranzitní telefonní ústředny se svými podřízenými bloky. Hlavní blok nové (upgradeované) TTÚ bude dislokován v objektu Nový pavilon ŽST Ostrava hlavní nádraží. Společně s dalšími podružnými lokalitami v objektu Ostava - Muglinovská (SŽDC - OŘ), Ostrava - U Tiskárny (ČD-Telematika), ŽST Ostrava Svinov (sdělovací místnost technologické budovy), ŽST ostrava Kunčice ( sdělovací místnost VB), ŽST Ostrava Vítkovice (sděl. místnost VB) vytvoří na síti stávajících optických kabelů novou TTÚ pro lokalitu Ostrava. V Dopravním pavilonu hlavního nádraží bude umístěn hlavní řídící server a záložní server. Další lokalita s vlastním řízením bude Muglinovská. Lokality Kunčice, Svinov, Vítkovice a U Tiskárny budou připojeny jako vzdálené GW řízené z dopravního pavilonu hlavního nádraží. Nové IP telefonní ústředny budou koncipovány tak, aby plnohodnotně nahradily stávající ústředny MD110 tzn. po optimalizaci obsazenosti stávajících karet musí zajistit dostatečný počet analogových poboček, digitálních poboček, E1 trunků, ISDN a trunků do veřejné sítě. Ve všech lokalitách mimo lokalitu U Tiskárny bude nová IP telefonní ústředna umístěna v nové 19" skříni 45U 800x600 celkem 5ks. Pro připojení nových IP ústředen na stávající rozvod bude pomocí systémových kabelů. V lokalitách Muglinovská, U Tiskárny a Vítkovice budou do 19" skříně instalovány nové modulární napájecí zdroje 48VDC celkem 3ks včetně nových napájecích akumulátorů pro zajištění napájení pří výpadku sítě 230VAC, celkem tedy 3x 4 akumulátory 12V/125Ah. V lokalitách Muglinovská, U Tiskárny a Vítkovice budou do 19" skříně instalovány také modulární střídače s bypassem a možností připojení na dálkový dohled celkem 3ks. V lokalitách Kunčice a Vítkovice bude doplněn do stávajícího střídače po 1ks modulu střídače, celkem tedy 2ks. Všechny IP ústředny budou vybaveny dostatečným množstvím licencí pro připojení požadovaných účastníků. Hlavní ústředna bude vybavena také licencemi pro připojení na SIP trunky. Součástí PS jsou konfigurační práce pro začlenění nové IP telefonní ústředny do stávající služební telefonní sítě. Další konkrétní údaje jsou uvedeny v technické zprávě a ve výkresové dokumentaci v části D.