## List1
Název stavby: Rekonstrukce tranzitní telefonní sítě
Požadavky na výkon nebo funkci
SO
Položka | Název položky | Rekapitulace dat pro tvorbu nabídkové ceny stavby | Poznámka | Cena za položku
SO 03-14-03 | Doplnění klimatizace | V rámci tohoto SO bude realizována nová klimatizace ve sdělovací místnosti v ŽST Ostrava – Vítkovice ve výpravní budově tvořenou jednou nástěnnou jednotkou s přímým chlazením split-systém (provedení s celoročním provozem) se vzduchem chlazeným kondenzátorem. Vzduchem chlazená kondenzační a kompresorová jednotka je umístěna na fasádě. Propojení vnitřní a vnější jednotky je Cu potrubím s náplní chladiva a el. ovládacím kabelem.Napájení klimatizace bude zajištěno napětím 230 V, 50 Hz ze stávajícího rozvaděče nn RE, který je instalován ve sdělovací místnosti. Klimatizace bude napojena z rozvaděče nn RE samostatným kabelem typu CYKY-J 3x2,5 mm2. Další konkrétní údaje jsou uvedeny v technické zprávě a ve výkresové dokumentaci v části E.