## Rekapitulace zakázky
Export Komplet | [24 empty] | VZ | 2.0 | ZAMOK |  |  |  |  | False | False | {c156949e-8d12-43bc-9794-004032e53d38}
[31 empty] | 0,01 | 21
[31 empty] | 0,01 | 15
|  | REKAPITULACE ZAKÁZKY | [15 empty] | v --- níže se nacházejí doplnkové a pomocné údaje k sestavám --- v | [11 empty] | Návod na vyplnění | 0,001
|  | Kód: |  |  |  |  | 2019-06-01 | [22 empty] | Měnit lze pouze buňky se žlutým podbarvením! 1) v Rekapitulaci zakázky vyplňte údaje o Uchazeči (přenesou se do ostatních sestav i v jiných listech) 2) na vybraných listech vyplňte v sestavě Soupis prací ceny u položek | 0,01
|  | Zakázka: |  |  |  |  | Jedlová ON-oprava (střecha, vnější plášť, výplně a VPP), ZMĚNA Č.1 | [23 empty] | 0,01
|  | KSO: | [11 empty] | CC-CZ: | [16 empty] | 0,01
|  | Místo: |  |  |  |  | Jiřetín pod Jedlovou | [6 empty] | Datum: |  | 3. 6. 2019 | [14 empty] | 0,01
0,01
|  | Zadavatel: | [11 empty] | IČ: | [16 empty] | 0,01
|  |  | SŽDC s.o., OŘ Ústí nad Labem | [10 empty] | DIČ: | [16 empty] | 0,01
0,01
|  | Uchazeč: | [11 empty] | IČ: |  | Vyplň údaj | [14 empty] | 0,01
|  |  | Vyplň údaj | [10 empty] | DIČ: |  | Vyplň údaj | [14 empty] | 0,01
False
|  | Projektant: | [11 empty] | IČ: |  | 28695097 | [14 empty] | False
|  |  | Stosmol s.r.o. | [10 empty] | DIČ: | [16 empty] | True
0,01
|  | Zpracovatel: | [11 empty] | IČ: |  | 07036167 | [14 empty] | 0,01
|  |  | STAVEBNÍ ROZPOČTY s.r.o. | [10 empty] | DIČ: | [16 empty] | False
Poznámka:
Soupis prací je sestaven s využitím Cenové soustavy ÚRS. Položky, které pochází z této cenové soustavy, jsou ve sloupci 'Cenová soustava' označeny popisem 'CS ÚRS' a úrovní příslušného kalendářního pololetí. Veškeré další informace vymezující popis a podmínky použití těchto položek z Cenové soustavy, které nejsou uvedeny přímo v soupisu prací, jsou neomezeně dálkově k dispozici na www.cs-urs.cz, sekce Cenové a technické podmínky.
|  | Cena bez DPH | [11 empty] | 0
[8 empty] | Sazba daně |  | Základ daně |  |  |  | Výše daně
|  | DPH |  | základní |  |  |  | 21% |  | 0 |  |  |  | 0
|  |  |  | snížená |  |  |  | 15% |  | 0 |  |  |  | 0
|  |  |  | zákl. přenesená |  |  |  | 21% |  | 0 |  |  |  | 0
|  |  |  | sníž. přenesená |  |  |  | 15% |  | 0 |  |  |  | 0
|  |  |  | nulová |  |  |  | 0% |  | 0 |  |  |  | 0
|  | Cena s DPH | [6 empty] | v |  | CZK |  |  | 0
REKAPITULACE OBJEKTŮ ZAKÁZKY A SOUPISŮ PRACÍ
| Kód: | [6 empty] | 2019-06-01
| Zakázka: | [6 empty] | Jedlová ON-oprava (střecha, vnější plášť, výplně a VPP), ZMĚNA Č.1
| Místo: | [6 empty] | Jiřetín pod Jedlovou |  |  |  |  | Datum: |  | 3. 6. 2019
| Zadavatel: | [6 empty] | SŽDC s.o., OŘ Ústí nad Labem |  |  |  |  | Projektant: |  | Stosmol s.r.o. |  |  | Informatívní údaje z listů zakázek
| Uchazeč: | [11 empty] | Zpracovatel: |  | STAVEBNÍ ROZPOČTY s.r.o.
| Kód |  |  |  | Popis | [6 empty] | Cena bez DPH [CZK] |  |  |  | Cena s DPH [CZK] | Typ | z toho Ostat. náklady [CZK] | DPH [CZK] | Normohodiny [h] | DPH základní [CZK] | DPH snížená [CZK] | DPH základní přenesená [CZK] | DPH snížená přenesená [CZK] | Základna DPH základní | Základna DPH snížená | Základna DPH zákl. přenesená | Základna DPH sníž. přenesená | Základna DPH nulová
| Náklady zakázky celkem | [10 empty] | 0 |  |  |  | 0 |  | 0 | 0 | 0 | 0 | 0 | 0 | 0 | 0 | 0 | 0 | 0 | 0 |  | D | 0 | ###NOIMPORT### | IMPORT | {c156949e-8d12-43bc-9794-004032e53d38} | {00000000-0000-0000-0000-000000000000}
/ |  | SO 01 |  |  |  | Stavební část | [5 empty] | 0 |  |  |  | 0 | STA | 0 | 0 | 0 | 0 | 0 | 0 | 0 | 0 | 0 | 0 | 0 | 0 |  |  | 1 |  | IMPORT | {ae7287de-b22a-4290-b7ec-a2af8974a681} | {c156949e-8d12-43bc-9794-004032e53d38} | 2
|  | SO 02 |  |  |  | Zdravotně technické instalace | [5 empty] | 0 |  |  |  | 0 | STA | 0 | 0 | 0 | 0 | 0 | 0 | 0 | 0 | 0 | 0 | 0 | 0 |  | D | 1 | ###NOIMPORT### | IMPORT | {a3b44b53-3323-450f-ba96-2b968d3af9ea} | {c156949e-8d12-43bc-9794-004032e53d38} | 2
/ |  |  | SO 02_1 |  |  |  | Elektroinstalace |  |  |  |  | 0 |  |  |  | 0 | Soupis | 0 | 0 | 0 | 0 | 0 | 0 | 0 | 0 | 0 | 0 | 0 | 0 |  |  | 2 |  | IMPORT | {3b44df10-b769-4060-950f-d58c4be63d80} | {a3b44b53-3323-450f-ba96-2b968d3af9ea}
/ |  |  | SO 02_3 |  |  |  | Vodovod a kanalizace |  |  |  |  | 0 |  |  |  | 0 | Soupis | 0 | 0 | 0 | 0 | 0 | 0 | 0 | 0 | 0 | 0 | 0 | 0 |  |  | 2 |  | IMPORT | {3a03ebb0-ff12-4216-840e-cf84250f2cd1} | {a3b44b53-3323-450f-ba96-2b968d3af9ea}
/ |  |  | SO 02_2 |  |  |  | Vytápění |  |  |  |  | 0 |  |  |  | 0 | Soupis | 0 | 0 | 0 | 0 | 0 | 0 | 0 | 0 | 0 | 0 | 0 | 0 |  |  | 2 |  | IMPORT | {693a8879-0275-4b13-9a54-48a560928ae1} | {a3b44b53-3323-450f-ba96-2b968d3af9ea}
/ |  | VRN |  |  |  | Vedlejší rozpočtové náklady | [5 empty] | 0 |  |  |  | 0 | VON | 0 | 0 | 0 | 0 | 0 | 0 | 0 | 0 | 0 | 0 | 0 | 0 |  |  | 1 |  | IMPORT | {ee8a9fed-ba99-4ec7-bfa5-684e9cebe790} | {c156949e-8d12-43bc-9794-004032e53d38} | 2

## SO 01 - Stavební část
{ae7287de-b22a-4290-b7ec-a2af8974a681}
2
| KRYCÍ LIST SOUPISU PRACÍ | [7 empty] | v --- níže se nacházejí doplnkové a pomocné údaje k sestavám --- v | [8 empty] | False
Zakázka:
Jedlová ON-oprava (střecha, vnější plášť, výplně a VPP), ZMĚNA Č.1
Objekt:
SO 01 - Stavební část
| KSO: |  |  |  |  | CC-CZ:
| Místo: |  | Jiřetín pod Jedlovou |  |  | Datum: | 3. 6. 2019
| Zadavatel: |  |  |  |  | IČ:
|  | SŽDC s.o., OŘ Ústí nad Labem |  |  |  | DIČ:
| Uchazeč: |  |  |  |  | IČ: | Vyplň údaj
|  | Vyplň údaj |  |  |  | DIČ: | Vyplň údaj
| Projektant: |  |  |  |  | IČ: | 28695097
|  | Stosmol s.r.o. |  |  |  | DIČ:
| Zpracovatel: |  |  |  |  | IČ: | 07036167
|  | STAVEBNÍ ROZPOČTY s.r.o. |  |  |  | DIČ:
Poznámka:
Soupis prací je sestaven s využitím Cenové soustavy ÚRS. Položky, které pochází z této cenové soustavy, jsou ve sloupci 'Cenová soustava' označeny popisem 'CS ÚRS' a úrovní příslušného kalendářního pololetí. Veškeré další informace vymezující popis a podmínky použití těchto položek z Cenové soustavy, které nejsou uvedeny přímo v soupisu prací, jsou neomezeně dálkově k dispozici na www.cs-urs.cz, sekce Cenové a technické podmínky.
| Cena bez DPH | [5 empty] | 0
|  |  | Základ daně |  |  | Sazba daně | Výše daně
| DPH | základní | 0 |  |  | 21% | 0
|  | snížená | 0 |  |  | 15% | 0
|  | zákl. přenesená | 0 |  |  | 21% | 0
|  | sníž. přenesená | 0 |  |  | 15% | 0
|  | nulová | 0 |  |  | 0% | 0
| Cena s DPH |  |  | v | CZK |  | 0
REKAPITULACE ČLENĚNÍ SOUPISU PRACÍ
Zakázka:
Jedlová ON-oprava (střecha, vnější plášť, výplně a VPP), ZMĚNA Č.1
Objekt:
SO 01 - Stavební část
Místo: |  |  | Jiřetín pod Jedlovou |  |  | Datum: | 3. 6. 2019
Zadavatel: |  |  | SŽDC s.o., OŘ Ústí nad Labem |  |  | Projektant: | Stosmol s.r.o.
Uchazeč: |  |  | Vyplň údaj |  |  | Zpracovatel: | STAVEBNÍ ROZPOČTY s.r.o.
Kód dílu - Popis | [6 empty] | Cena celkem [CZK]
Náklady zakázky celkem | [6 empty] | 0 | [11 empty] | -1
| HSV - Práce a dodávky HSV | [5 empty] | 0
| 1 - Zemní práce | [5 empty] | 0
| 2 - Zakládání | [5 empty] | 0
| 3 - Svislé a kompletní konstrukce | [5 empty] | 0
| 4 - Vodorovné konstrukce | [5 empty] | 0
| 5 - Komunikace pozemní | [5 empty] | 0
| 6 - Úpravy povrchů, podlahy a osazování výplní | [5 empty] | 0
| 8 - Trubní vedení | [5 empty] | 0
| 9 - Ostatní konstrukce a práce, bourání | [5 empty] | 0
| 997 - Přesun sutě | [5 empty] | 0
| 998 - Přesun hmot | [5 empty] | 0
| PSV - Práce a dodávky PSV | [5 empty] | 0
| 711 - Izolace proti vodě, vlhkosti a plynům | [5 empty] | 0
| 713 - Izolace tepelné | [5 empty] | 0
| 742 - Elektroinstalace - slaboproud | [5 empty] | 0
| 762 - Konstrukce tesařské | [5 empty] | 0
| 763 - Konstrukce suché výstavby | [5 empty] | 0
| 764 - Konstrukce klempířské | [5 empty] | 0
| 765 - Krytina skládaná | [5 empty] | 0
| 766 - Konstrukce truhlářské | [5 empty] | 0
| 767 - Konstrukce zámečnické | [5 empty] | 0
| 771 - Podlahy z dlaždic | [5 empty] | 0
| 776 - Podlahy povlakové | [5 empty] | 0
| 781 - Dokončovací práce - obklady | [5 empty] | 0
| 782 - Dokončovací práce - obklady z kamene | [5 empty] | 0
| 783 - Dokončovací práce - nátěry | [5 empty] | 0
| 784 - Dokončovací práce - malby a tapety | [5 empty] | 0
| 786 - Dokončovací práce - čalounické úpravy | [5 empty] | 0
| HZS - Hodinové zúčtovací sazby | [5 empty] | 0
SOUPIS PRACÍ
Zakázka:
Jedlová ON-oprava (střecha, vnější plášť, výplně a VPP), ZMĚNA Č.1
Objekt:
SO 01 - Stavební část
Místo: |  |  | Jiřetín pod Jedlovou |  |  | Datum: | 3. 6. 2019
Zadavatel: |  |  | SŽDC s.o., OŘ Ústí nad Labem |  |  | Projektant: | Stosmol s.r.o.
Uchazeč: |  |  | Vyplň údaj |  |  | Zpracovatel: | STAVEBNÍ ROZPOČTY s.r.o.
PČ | Typ | Kód | Popis | MJ | Množství | J.cena [CZK] | Cena celkem [CZK] | Cenová soustava |  | DPH | J. Nh [h] | Nh celkem [h] | J. hmotnost [t] | Hmotnost celkem [t] | J. suť [t] | Suť Celkem [t]
Náklady soupisu celkem | [6 empty] | 0 |  |  |  |  | 0 |  | 383.1817 |  | 170.3456 |  | D | -1 | [10 empty] | 0
| D | HSV | Práce a dodávky HSV |  |  |  | 0 |  |  |  |  | 0 |  | 314.2061 |  | 118.4039 | 1 | D | 0 |  |  |  | ROZPOCET | [6 empty] | 0
| D | 1 | Zemní práce |  |  |  | 0 |  |  |  |  | 0 |  | 0 |  | 21.1956 | 1 | D | 1 |  |  |  | ROZPOCET | [6 empty] | 0
1 | K | 113106121 | Rozebrání dlažeb komunikací pro pěší s přemístěním hmot na skládku na vzdálenost do 3 m nebo s naložením na dopravní prostředek s ložem z kameniva nebo živice a s jakoukoliv výplní spár ručně z betonových nebo kameninových dlaždic, desek nebo tvarovek | m2 | 83.12 |  | 0 | CS ÚRS 2019 01 |  | základní |  | 0 | 0 | 0 | 0.255 | 21.1956 | 4 | K | 2 |  |  |  | ROZPOCET | 0 | 0 | 0 | 0 | 0 | 1 | 0 | 4 | 499054078
| PSC |  | Poznámka k souboru cen: 1. Ceny jsou určeny pro rozebrání dlažeb včetně odstranění lože. 2. Ceny nelze použít pro rozebrání dlažeb uložených do betonového lože nebo do cementové malty, které se oceňují cenami pro odstranění podkladů nebo krytů z betonu prostého souboru cen 113 10-7. Pro volbu těchto cen je rozhodující tloušťka bourané dlažby včetně lože nebo podkladu. 3. V cenách nejsou započteny náklady na popř. nutné očištění: a) dlažebních nebo mozaikových kostek, které se oceňuje cenami souboru cen 979 07-11 Očištění vybouraných dlažebních kostek části C01, b) betonových, kameninových nebo kamenných desek nebo dlaždic, které se oceňuje cenami souboru cen 979 0 . - . . Očištění vybouraných obrubníků, krajníků, desek nebo dílců části C01. 4. Přemístění vybourané dlažby včetně materiálu z lože a spár na vzdálenost přes 3 m se oceňuje cenami souborů cen 997 22-1 Vodorovná doprava suti a vybouraných hmot. | [14 empty] | PSC | 2
| VV |  | "Demontáž zádveří 0P01" 3,10 |  | 3.1 | [12 empty] | VV | 2 | 2 | True | 0 | ROZPOCET
| VV |  | "perón" 80,02 |  | 80.02 | [12 empty] | VV | 2 | 2 | True | 0 | ROZPOCET
| VV |  | Součet |  | 83.12 | [12 empty] | VV | 2 | 4 | True | 1 | ROZPOCET
2 | K | 122201101 | Odkopávky a prokopávky nezapažené s přehozením výkopku na vzdálenost do 3 m nebo s naložením na dopravní prostředek v hornině tř. 3 do 100 m3 | m3 | 25.028 |  | 0 | CS ÚRS 2019 01 |  | základní |  | 0 | 0 | 0 | 0 | 0 | 4 | K | 2 |  |  |  | ROZPOCET | 0 | 0 | 0 | 0 | 0 | 1 | 0 | 4 | -738566739
| PSC |  | Poznámka k souboru cen: 1. Odkopávky a prokopávky v roubených prostorech se oceňují podle čl. 3116 Všeobecných podmínek tohoto katalogu. 2. Odkopávky a prokopávky ve stržích při lesnicko-technických melioracích (LTM) se oceňují cenami do 100 m3 pro jakýkoliv skutečný objem výkopu; ostatní odkopávky a prokopávky při LTM se oceňují při jakémkoliv objemu výkopu přes 100 m3 cenami přes 100 do 1 000 m3. 3. Ceny lze použít i pro vykopávky odpadových jam. 4. Ceny lze použít i pro sejmutí podorničí. Přitom se přihlíží k ustanovení čl. 3112 Všeobecných podmínek tohoto katalogu. | [14 empty] | PSC | 2
| VV |  | 19,20*3,50*0,30 |  | 20.16 | [12 empty] | VV | 2 | 2 | True | 0 | ROZPOCET
| VV |  | (6,305+3,76)*1,32*0,30 |  | 3.986 | [12 empty] | VV | 2 | 2 | True | 0 | ROZPOCET
| VV |  | 1,50*1,96*0,30 |  | 0.882 | [12 empty] | VV | 2 | 2 | True | 0 | ROZPOCET
| VV |  | Součet |  | 25.028 | [12 empty] | VV | 2 | 4 | True | 1 | ROZPOCET
3 | K | 122201109 | Odkopávky a prokopávky nezapažené s přehozením výkopku na vzdálenost do 3 m nebo s naložením na dopravní prostředek v hornině tř. 3 Příplatek k cenám za lepivost horniny tř. 3 | m3 | 25.028 |  | 0 | CS ÚRS 2019 01 |  | základní |  | 0 | 0 | 0 | 0 | 0 | 4 | K | 2 |  |  |  | ROZPOCET | 0 | 0 | 0 | 0 | 0 | 1 | 0 | 4 | 1039851740
| PSC |  | Poznámka k souboru cen: 1. Odkopávky a prokopávky v roubených prostorech se oceňují podle čl. 3116 Všeobecných podmínek tohoto katalogu. 2. Odkopávky a prokopávky ve stržích při lesnicko-technických melioracích (LTM) se oceňují cenami do 100 m3 pro jakýkoliv skutečný objem výkopu; ostatní odkopávky a prokopávky při LTM se oceňují při jakémkoliv objemu výkopu přes 100 m3 cenami přes 100 do 1 000 m3. 3. Ceny lze použít i pro vykopávky odpadových jam. 4. Ceny lze použít i pro sejmutí podorničí. Přitom se přihlíží k ustanovení čl. 3112 Všeobecných podmínek tohoto katalogu. | [14 empty] | PSC | 2
4 | K | 131111323 | Vrtání jamek pro plotové sloupky ručně mechanickým vrtákem průměru přes 200 do 300 mm | m | 8 |  | 0 | CS ÚRS 2019 01 |  | základní |  | 0 | 0 | 0 | 0 | 0 | 4 | K | 2 |  |  |  | ROZPOCET | 0 | 0 | 0 | 0 | 0 | 1 | 0 | 4 | -331565063
| PSC |  | Poznámka k souboru cen: 1. Ceny -1321 až -1323 jsou určeny pro vrtání ručním vrtákem v hlinitých a hlinitopísčitých horninách bez příměsí kamenů. | [14 empty] | PSC | 2
| VV |  | 10*0,80 |  | 8 | [12 empty] | VV | 2 | 2 | True | 1 | ROZPOCET
5 | K | 132212101 | Hloubení zapažených i nezapažených rýh šířky do 600 mm ručním nebo pneumatickým nářadím s urovnáním dna do předepsaného profilu a spádu v horninách tř. 3 soudržných | m3 | 22.507 |  | 0 | CS ÚRS 2019 01 |  | základní |  | 0 | 0 | 0 | 0 | 0 | 4 | K | 2 |  |  |  | ROZPOCET | 0 | 0 | 0 | 0 | 0 | 1 | 0 | 4 | 298588343
| PSC |  | Poznámka k souboru cen: 1. V cenách jsou započteny i náklady na přehození výkopku na přilehlém terénu na vzdálenost do 3 m od podélné osy rýhy nebo naložení výkopku na dopravní prostředek. 2. V cenách 12-2101 až 41-2102 jsou započteny i náklady na i svislý přesun horniny po házečkách do 2 metrů. | [14 empty] | PSC | 2
| VV |  | "odkopání základů" (16,24+30,04+16,24)*0,60*0,60 |  | 22.507 | [12 empty] | VV | 2 | 2 | True | 0 | ROZPOCET
| VV |  | Součet |  | 22.507 | [12 empty] | VV | 2 | 4 | True | 1 | ROZPOCET
6 | K | 132212109 | Hloubení zapažených i nezapažených rýh šířky do 600 mm ručním nebo pneumatickým nářadím s urovnáním dna do předepsaného profilu a spádu v horninách tř. 3 Příplatek k cenám za lepivost horniny tř. 3 | m3 | 22.507 |  | 0 | CS ÚRS 2019 01 |  | základní |  | 0 | 0 | 0 | 0 | 0 | 4 | K | 2 |  |  |  | ROZPOCET | 0 | 0 | 0 | 0 | 0 | 1 | 0 | 4 | -106549533
| PSC |  | Poznámka k souboru cen: 1. V cenách jsou započteny i náklady na přehození výkopku na přilehlém terénu na vzdálenost do 3 m od podélné osy rýhy nebo naložení výkopku na dopravní prostředek. 2. V cenách 12-2101 až 41-2102 jsou započteny i náklady na i svislý přesun horniny po házečkách do 2 metrů. | [14 empty] | PSC | 2
7 | K | 162701105 | Vodorovné přemístění výkopku nebo sypaniny po suchu na obvyklém dopravním prostředku, bez naložení výkopku, avšak se složením bez rozhrnutí z horniny tř. 1 až 4 na vzdálenost přes 9 000 do 10 000 m | m3 | 47.535 |  | 0 | CS ÚRS 2019 01 |  | základní |  | 0 | 0 | 0 | 0 | 0 | 4 | K | 2 |  |  |  | ROZPOCET | 0 | 0 | 0 | 0 | 0 | 1 | 0 | 4 | -1568219812
| PSC |  | Poznámka k souboru cen: 1. Ceny nelze použít, předepisuje-li projekt přemístit výkopek na místo nepřístupné obvyklým dopravním prostředkům; toto přemístění se oceňuje individuálně. 2. V cenách jsou započteny i náhrady za jízdu loženého vozidla v terénu ve výkopišti nebo na násypišti. 3. V cenách nejsou započteny náklady na rozhrnutí výkopku na násypišti; toto rozhrnutí se oceňuje cenami souboru cen 171 . 0- . . Uložení sypaniny do násypů a 171 20-1201 Uložení sypaniny na skládky. 4. Je-li na dopravní dráze pro vodorovné přemístění nějaká překážka, pro kterou je nutno překládat výkopek z jednoho obvyklého dopravního prostředku na jiný obvyklý dopravní prostředek, oceňuje se toto lomené vodorovné přemístění výkopku v každém úseku samostatně příslušnou cenou tohoto souboru cen a překládání výkopku cenami souboru cen 167 10-3 . Nakládání neulehlého výkopku z hromad s ohledem na ustanovení pozn. číslo 5. 5. Přemísťuje-li se výkopek z dočasných skládek vzdálených do 50 m, neoceňuje se nakládání výkopku, i když se provádí. Toto ustanovení neplatí, vylučuje-li projekt použití dozeru. 6. V cenách vodorovného přemístění sypaniny nejsou započteny náklady na dodávku materiálu, tyto se oceňují ve specifikaci. | [14 empty] | PSC | 2
| VV |  | 22,507+25,028 |  | 47.535 | [12 empty] | VV | 2 | 2 | True | 0 | ROZPOCET
| VV |  | Součet |  | 47.535 | [12 empty] | VV | 2 | 4 | True | 1 | ROZPOCET
8 | K | 162701109 | Vodorovné přemístění výkopku nebo sypaniny po suchu na obvyklém dopravním prostředku, bez naložení výkopku, avšak se složením bez rozhrnutí z horniny tř. 1 až 4 na vzdálenost Příplatek k ceně za každých dalších i započatých 1 000 m | m3 | 1045.77 |  | 0 | CS ÚRS 2019 01 |  | základní |  | 0 | 0 | 0 | 0 | 0 | 4 | K | 2 |  |  |  | ROZPOCET | 0 | 0 | 0 | 0 | 0 | 1 | 0 | 4 | 1714946489
| PSC |  | Poznámka k souboru cen: 1. Ceny nelze použít, předepisuje-li projekt přemístit výkopek na místo nepřístupné obvyklým dopravním prostředkům; toto přemístění se oceňuje individuálně. 2. V cenách jsou započteny i náhrady za jízdu loženého vozidla v terénu ve výkopišti nebo na násypišti. 3. V cenách nejsou započteny náklady na rozhrnutí výkopku na násypišti; toto rozhrnutí se oceňuje cenami souboru cen 171 . 0- . . Uložení sypaniny do násypů a 171 20-1201 Uložení sypaniny na skládky. 4. Je-li na dopravní dráze pro vodorovné přemístění nějaká překážka, pro kterou je nutno překládat výkopek z jednoho obvyklého dopravního prostředku na jiný obvyklý dopravní prostředek, oceňuje se toto lomené vodorovné přemístění výkopku v každém úseku samostatně příslušnou cenou tohoto souboru cen a překládání výkopku cenami souboru cen 167 10-3 . Nakládání neulehlého výkopku z hromad s ohledem na ustanovení pozn. číslo 5. 5. Přemísťuje-li se výkopek z dočasných skládek vzdálených do 50 m, neoceňuje se nakládání výkopku, i když se provádí. Toto ustanovení neplatí, vylučuje-li projekt použití dozeru. 6. V cenách vodorovného přemístění sypaniny nejsou započteny náklady na dodávku materiálu, tyto se oceňují ve specifikaci. | [14 empty] | PSC | 2
| VV |  | 47,535*22 'Přepočtené koeficientem množství |  | 1045.77 | [12 empty] | VV | 2 | 2 | False | 1 | ROZPOCET
9 | K | 167101101 | Nakládání, skládání a překládání neulehlého výkopku nebo sypaniny nakládání, množství do 100 m3, z hornin tř. 1 až 4 | m3 | 47.535 |  | 0 | CS ÚRS 2019 01 |  | základní |  | 0 | 0 | 0 | 0 | 0 | 4 | K | 2 |  |  |  | ROZPOCET | 0 | 0 | 0 | 0 | 0 | 1 | 0 | 4 | 513543556
| PSC |  | Poznámka k souboru cen: 1. Ceny -1101, -1151, -1102, -1152, -1103, -1153, jsou určeny pro nakládání, skládání a překládání na obvyklý nebo z obvyklého dopravního prostředku. Pro nakládání z lodi nebo na loď jsou určeny ceny -1105 a -1155. 2. Ceny -1105 a -1155 jsou určeny pro nakládání, překládání a vykládání na vzdálenost a) do 20 m vodorovně; vodorovná vzdálenost se měří od těžnice lodi k těžnici druhé lodi, nebo k těžišti hromady na břehu nebo k těžišti dopravního prostředku na suchu, b) do 4 m svisle; svislá vzdálenost se měří od pracovní hladiny vody k úrovni srovnaného terénu v místě hromady nebo v místě dopravní plochy pro dopravní prostředek na suchu. Uvedenou svislou vzdálenost 4 m lze zvětšit, a to nejvýše do 6 m, jestliže je vodorovná vzdálenost uvedená v bodu a) kratší než 20 m nejméně o trojnásobek zvětšení výšky přes 4 m. 3. Množství měrných jednotek se určí v rostlém stavu horniny. | [14 empty] | PSC | 2
10 | K | 171201211 | Poplatek za uložení stavebního odpadu na skládce (skládkovné) zeminy a kameniva zatříděného do Katalogu odpadů pod kódem 170 504 | t | 85.563 |  | 0 | CS ÚRS 2019 01 |  | základní |  | 0 | 0 | 0 | 0 | 0 | 4 | K | 2 |  |  |  | ROZPOCET | 0 | 0 | 0 | 0 | 0 | 1 | 0 | 4 | -410279398
| PSC |  | Poznámka k souboru cen: 1. Ceny uvedené v souboru cen lze po dohodě upravit podle místních podmínek. | [14 empty] | PSC | 2
| VV |  | 47,535*1,8 'Přepočtené koeficientem množství |  | 85.563 | [12 empty] | VV | 2 | 2 | False | 1 | ROZPOCET
11 | K | 181951102 | Úprava pláně vyrovnáním výškových rozdílů v hornině tř. 1 až 4 se zhutněním | m2 | 83.426 |  | 0 | CS ÚRS 2019 01 |  | základní |  | 0 | 0 | 0 | 0 | 0 | 4 | K | 2 |  |  |  | ROZPOCET | 0 | 0 | 0 | 0 | 0 | 1 | 0 | 4 | -1144042524
| PSC |  | Poznámka k souboru cen: 1. Ceny jsou určeny pro urovnání všech nově zřizovaných ploch (v zářezech i na násypech) vodorovných nebo ve sklonu do 1:5 pod zpevnění ploch jakéhokoliv druhu, pod humusování, (ne však pro plochy zásypu rýh pro podzemní vedení), drnování apod. a dále, předepíše-li projekt urovnání pláně z jiného důvodu. 2. Ceny nelze použít pro urovnání lavic (berem) šířky do 3 m přerušujících svahy, pro urovnání dna silničních a železničních příkopů pro jakoukoliv šířku dna; toto urovnání se oceňuje cenami souboru cen 182 .0-1 Svahování. 3. Urovnání ploch ve sklonu přes 1 : 5 se oceňuje cenami souboru cen 182 . 0-11 Svahování trvalých svahů do projektovaných profilů. 4. Náklady na urovnání dna a stěn při čištění příkopů pozemních komunikací jsou započteny v cenách souborů cen 938 90-2 . Čištění příkopů komunikací v suchu nebo ve vodě části A02 Zemní práce pro objekty oborů 821 až 828. 5. Míru zhutnění určuje projekt. Ceny se zhutněním jsou určeny pro jakoukoliv míru zhutnění. | [14 empty] | PSC | 2
| VV |  | 19,20*3,50 |  | 67.2 | [12 empty] | VV | 2 | 2 | True | 0 | ROZPOCET
| VV |  | (6,305+3,76)*1,32 |  | 13.286 | [12 empty] | VV | 2 | 2 | True | 0 | ROZPOCET
| VV |  | 1,50*1,96 |  | 2.94 | [12 empty] | VV | 2 | 2 | True | 0 | ROZPOCET
| VV |  | Součet |  | 83.426 | [12 empty] | VV | 2 | 4 | True | 1 | ROZPOCET
| D | 2 | Zakládání |  |  |  | 0 |  |  |  |  | 0 |  | 0 |  | 0 | 1 | D | 1 |  |  |  | ROZPOCET | [6 empty] | 0
12 | K | 211561111 | Výplň kamenivem do rýh odvodňovacích žeber nebo trativodů bez zhutnění, s úpravou povrchu výplně kamenivem hrubým drceným frakce 4 až 16 mm | m3 | 18.756 |  | 0 | CS ÚRS 2019 01 |  | základní |  | 0 | 0 | 0 | 0 | 0 | 4 | K | 2 |  |  |  | ROZPOCET | 0 | 0 | 0 | 0 | 0 | 1 | 0 | 4 | -1150175776
| PSC |  | Poznámka k souboru cen: 1. V ceně 51-1111 jsou započteny i náklady na průduchy vytvořené z lomového kamene. 2. V cenách 52-1111 až 58-1111 nejsou započteny náklady na zřízení průduchů; tyto práce se oceňují cenami: a) souboru cen 212 71-11 Trativody z trub z prostého betonu bez lože, b) souboru cen 212 75-5 . Trativody bez lože z drenážních trubek. 3. Množství měrných jednotek se určuje v m3 vyplňovaného prostoru. Objem potrubí a lože se do vyplňovaného prostoru nezapočítává. | [14 empty] | PSC | 2
| VV |  | "odkopání základů" (16,24+30,04+16,24)*0,50*0,60 |  | 18.756 | [12 empty] | VV | 2 | 2 | True | 0 | ROZPOCET
| VV |  | Součet |  | 18.756 | [12 empty] | VV | 2 | 4 | True | 1 | ROZPOCET
| D | 3 | Svislé a kompletní konstrukce |  |  |  | 0 |  |  |  |  | 0 |  | 18.709 |  | 0 | 1 | D | 1 |  |  |  | ROZPOCET | [6 empty] | 0
13 | K | 310239211 | Zazdívka otvorů ve zdivu nadzákladovém cihlami pálenými plochy přes 1 m2 do 4 m2 na maltu vápenocementovou | m3 | 2.553 |  | 0 | CS ÚRS 2019 01 |  | základní |  | 0 | 1.8775 | 4.7933 | 0 | 0 | 4 | K | 2 |  |  |  | ROZPOCET | 0 | 0 | 0 | 0 | 0 | 1 | 0 | 4 | -761478310
| VV |  | "1NP" | [14 empty] | VV | 2 | 1 | True | 0 | ROZPOCET
| VV |  | 1,20*2,05*0,35 |  | 0.861 | [12 empty] | VV | 2 | 2 | True | 0 | ROZPOCET
| VV |  | 0,62*2,00*0,52 |  | 0.645 | [12 empty] | VV | 2 | 2 | True | 0 | ROZPOCET
| VV |  | Mezisoučet |  | 1.506 | [12 empty] | VV | 2 | 3 | True | 0 | ROZPOCET
| VV |  | "2NP" | [14 empty] | VV | 2 | 1 | True | 0 | ROZPOCET
| VV |  | 1,15*2,20*0,32 |  | 0.81 | [12 empty] | VV | 2 | 2 | True | 0 | ROZPOCET
| VV |  | 0,79*2,00*0,15 |  | 0.237 | [12 empty] | VV | 2 | 2 | True | 0 | ROZPOCET
| VV |  | Mezisoučet |  | 1.047 | [12 empty] | VV | 2 | 3 | True | 0 | ROZPOCET
| VV |  | Součet |  | 2.553 | [12 empty] | VV | 2 | 4 | True | 1 | ROZPOCET
14 | K | 311235101 | Zdivo jednovrstvé z cihel děrovaných broušených na celoplošnou tenkovrstvou maltu, pevnost cihel do P10, tl. zdiva 175 mm | m2 | 8.64 |  | 0 | CS ÚRS 2019 01 |  | základní |  | 0 | 0.15301 | 1.322 | 0 | 0 | 4 | K | 2 |  |  |  | ROZPOCET | 0 | 0 | 0 | 0 | 0 | 1 | 0 | 4 | -1921382553
| PSC |  | Poznámka k souboru cen: 1. Množství jednotek se určuje v m2 plochy konstrukce. 2. Do plochy zdiva se započítává plocha vyzdívky nosných ocelových koster svislých i šikmých. Tato plocha se započítává plně bez odpočtu plochy ocelových koster nosníků. 3. Od plochy zdiva se odečítá: a) plocha otvorů jednotlivě větší než 0,25 m2, b) plocha otvorů okenních, dveřních a jiných (vnějších i vnitřních) stanovená z rozměrů kótovaných ve výkresech. Při zalomeném ostění oken a balkónových dveří se šířka zmenšuje o 100 mm. c) plocha překladů, obetonovaných hlav ocelových nosníků, věnců a jiných konstrukcí betonových a železobetonových. 4. V cenách jsou započteny i náklady na doplňkové cihly. 5. V cenách nejsou započteny náklady na: a) výplň kapes obvodového zdiva (např kolem oken); tyto se ocení příslušnými cenami SC 311 23-891. Výplň kapes zdiva z děrovaných cihel polystyrénem. b) zásyp dutin první vrstvy zdiva; tyto se ocení příslušnými cenami SC 311 23-892..Zásyp dutin zdiva z děrovaných cihel. | [14 empty] | PSC | 2
| VV |  | "1NP" | [14 empty] | VV | 2 | 1 | True | 0 | ROZPOCET
| VV |  | 3,20*2,70 |  | 8.64 | [12 empty] | VV | 2 | 2 | True | 0 | ROZPOCET
| VV |  | Mezisoučet |  | 8.64 | [12 empty] | VV | 2 | 3 | True | 1 | ROZPOCET
15 | K | 317168012 | Překlady keramické ploché osazené do maltového lože, výšky překladu 71 mm šířky 115 mm, délky 1250 mm | kus | 10 |  | 0 | CS ÚRS 2019 01 |  | základní |  | 0 | 0.02278 | 0.2278 | 0 | 0 | 4 | K | 2 |  |  |  | ROZPOCET | 0 | 0 | 0 | 0 | 0 | 1 | 0 | 4 | 1595447197
| PSC |  | Poznámka k souboru cen: 1. V cenách -80.. až – 82.. (překlady ploché, vysoké a roletové) jsou započteny i náklady na: a) očištění podkladu pod překladem a jeho navlhčení vodou, rozprostření malty pod ložnou plochu, osazení překladu do vodorovné polohy a začištění vytlačené malty, b) dodání příslušného překladu předepsané délky, c) dočasné montážní podepření plochých překladů tak, aby vzdálenost mezi podporou a okrajem otvoru nebo mezi podporami byla maximálně 1 m. 2. V cenách -83.. (překlady složené roletové) jsou započteny i náklady na: a) očištění podkladů pod překladem a jeho navlhčení vodou, rozprostření malty pod ložnou plochu, osazení překladu do vodorovné polohy a začištění vytlačené malty, b) dodání vnitřního keramobetonového překladu a vnějšího tepelněizolačního dílu příslušné délky, včetně izolace z pěnového polystyrénu (u zdiva tl. 400 mm), případně vysokého překladu (u zdiva tl. 440 mm), c) betonáž mezery mezi překladem a tepelněizolačním dílem z betonu třídy C 16/20; tato betonáž se provádí u překladů dlouhých 2000 mm a více zároveň s betonáží stropní konstrukce a ztužujícího věnce, d) dočasné montážní podepření zespodu v celé světlé délce překladu s dvěma podporami ve třetinách šířky otvoru a dvěma podporami po krajích otvoru - platí pouze pro překlady delší než 2000 mm, včetně. 3. V cenách -84.. (překlady vysoké spřažené) jsou započteny i náklady na: a) očištění podkladů pod překladem a jeho navlhčení vodou, rozprostření malty pod ložnou plochu, osazení překladu do vodorovné polohy a začištění vytlačené malty, b) dodání keramických překladů příslušné délky, c) uložení a dodávku výztuže d) betonáž mezi překlady z betonu třídy C 20/25 e) oboustranné bednění překladu při betonáži f) dočasné montážní podepření zespodu v celé světlé délce překladu 4. V cenách -82.. a -83.. (překlady roletové) nejsou započteny náklady na: a) vysoký překlad a svislou izolaci v úrovni stropního věnce u složených roletových překladů; tyto se ocení samostatně, b) dodávku a montáž rolet, případně žaluzií; tyto se ocení samostatně. 5. V cenách -84.. (překlady vysoké spřažené) nejsou započteny náklady na: a) betonáž a bednění v úrovni stropního věnce; tyto se ocení samostatně, 6. Množství jednotek se určuje v kusech překladu podle jeho celkové délky. Minimální délka uložení je stanovena: a) u plochých překladů na 120 mm na každé straně, b) u vysokých a roletových překladů délky do 1750 mm na 125mm, délky 2000 a 2250 mm na 200 mm a u délky 2500 mm a větší na 250 mm na každé straně překladu. c) u vysokých spřažených překladů 250 mm na každé straně překladu. | [14 empty] | PSC | 2
16 | K | 317168052 | Překlady keramické vysoké osazené do maltového lože, šířky překladu 70 mm výšky 238 mm, délky 1250 mm | kus | 18 |  | 0 | CS ÚRS 2019 01 |  | základní |  | 0 | 0.04555 | 0.8199 | 0 | 0 | 4 | K | 2 |  |  |  | ROZPOCET | 0 | 0 | 0 | 0 | 0 | 1 | 0 | 4 | -1455002743
| PSC |  | Poznámka k souboru cen: 1. V cenách -80.. až – 82.. (překlady ploché, vysoké a roletové) jsou započteny i náklady na: a) očištění podkladu pod překladem a jeho navlhčení vodou, rozprostření malty pod ložnou plochu, osazení překladu do vodorovné polohy a začištění vytlačené malty, b) dodání příslušného překladu předepsané délky, c) dočasné montážní podepření plochých překladů tak, aby vzdálenost mezi podporou a okrajem otvoru nebo mezi podporami byla maximálně 1 m. 2. V cenách -83.. (překlady složené roletové) jsou započteny i náklady na: a) očištění podkladů pod překladem a jeho navlhčení vodou, rozprostření malty pod ložnou plochu, osazení překladu do vodorovné polohy a začištění vytlačené malty, b) dodání vnitřního keramobetonového překladu a vnějšího tepelněizolačního dílu příslušné délky, včetně izolace z pěnového polystyrénu (u zdiva tl. 400 mm), případně vysokého překladu (u zdiva tl. 440 mm), c) betonáž mezery mezi překladem a tepelněizolačním dílem z betonu třídy C 16/20; tato betonáž se provádí u překladů dlouhých 2000 mm a více zároveň s betonáží stropní konstrukce a ztužujícího věnce, d) dočasné montážní podepření zespodu v celé světlé délce překladu s dvěma podporami ve třetinách šířky otvoru a dvěma podporami po krajích otvoru - platí pouze pro překlady delší než 2000 mm, včetně. 3. V cenách -84.. (překlady vysoké spřažené) jsou započteny i náklady na: a) očištění podkladů pod překladem a jeho navlhčení vodou, rozprostření malty pod ložnou plochu, osazení překladu do vodorovné polohy a začištění vytlačené malty, b) dodání keramických překladů příslušné délky, c) uložení a dodávku výztuže d) betonáž mezi překlady z betonu třídy C 20/25 e) oboustranné bednění překladu při betonáži f) dočasné montážní podepření zespodu v celé světlé délce překladu 4. V cenách -82.. a -83.. (překlady roletové) nejsou započteny náklady na: a) vysoký překlad a svislou izolaci v úrovni stropního věnce u složených roletových překladů; tyto se ocení samostatně, b) dodávku a montáž rolet, případně žaluzií; tyto se ocení samostatně. 5. V cenách -84.. (překlady vysoké spřažené) nejsou započteny náklady na: a) betonáž a bednění v úrovni stropního věnce; tyto se ocení samostatně, 6. Množství jednotek se určuje v kusech překladu podle jeho celkové délky. Minimální délka uložení je stanovena: a) u plochých překladů na 120 mm na každé straně, b) u vysokých a roletových překladů délky do 1750 mm na 125mm, délky 2000 a 2250 mm na 200 mm a u délky 2500 mm a větší na 250 mm na každé straně překladu. c) u vysokých spřažených překladů 250 mm na každé straně překladu. | [14 empty] | PSC | 2
| VV |  | 2 |  | 2 | [12 empty] | VV | 2 | 2 | True | 0 | ROZPOCET
| VV |  | 12 |  | 12 | [12 empty] | VV | 2 | 2 | True | 0 | ROZPOCET
| VV |  | 4 |  | 4 | [12 empty] | VV | 2 | 2 | True | 0 | ROZPOCET
| VV |  | Součet |  | 18 | [12 empty] | VV | 2 | 4 | True | 1 | ROZPOCET
17 | K | 317168053 | Překlady keramické vysoké osazené do maltového lože, šířky překladu 70 mm výšky 238 mm, délky 1500 mm | kus | 6 |  | 0 | CS ÚRS 2019 01 |  | základní |  | 0 | 0.05455 | 0.3273 | 0 | 0 | 4 | K | 2 |  |  |  | ROZPOCET | 0 | 0 | 0 | 0 | 0 | 1 | 0 | 4 | -800016604
| PSC |  | Poznámka k souboru cen: 1. V cenách -80.. až – 82.. (překlady ploché, vysoké a roletové) jsou započteny i náklady na: a) očištění podkladu pod překladem a jeho navlhčení vodou, rozprostření malty pod ložnou plochu, osazení překladu do vodorovné polohy a začištění vytlačené malty, b) dodání příslušného překladu předepsané délky, c) dočasné montážní podepření plochých překladů tak, aby vzdálenost mezi podporou a okrajem otvoru nebo mezi podporami byla maximálně 1 m. 2. V cenách -83.. (překlady složené roletové) jsou započteny i náklady na: a) očištění podkladů pod překladem a jeho navlhčení vodou, rozprostření malty pod ložnou plochu, osazení překladu do vodorovné polohy a začištění vytlačené malty, b) dodání vnitřního keramobetonového překladu a vnějšího tepelněizolačního dílu příslušné délky, včetně izolace z pěnového polystyrénu (u zdiva tl. 400 mm), případně vysokého překladu (u zdiva tl. 440 mm), c) betonáž mezery mezi překladem a tepelněizolačním dílem z betonu třídy C 16/20; tato betonáž se provádí u překladů dlouhých 2000 mm a více zároveň s betonáží stropní konstrukce a ztužujícího věnce, d) dočasné montážní podepření zespodu v celé světlé délce překladu s dvěma podporami ve třetinách šířky otvoru a dvěma podporami po krajích otvoru - platí pouze pro překlady delší než 2000 mm, včetně. 3. V cenách -84.. (překlady vysoké spřažené) jsou započteny i náklady na: a) očištění podkladů pod překladem a jeho navlhčení vodou, rozprostření malty pod ložnou plochu, osazení překladu do vodorovné polohy a začištění vytlačené malty, b) dodání keramických překladů příslušné délky, c) uložení a dodávku výztuže d) betonáž mezi překlady z betonu třídy C 20/25 e) oboustranné bednění překladu při betonáži f) dočasné montážní podepření zespodu v celé světlé délce překladu 4. V cenách -82.. a -83.. (překlady roletové) nejsou započteny náklady na: a) vysoký překlad a svislou izolaci v úrovni stropního věnce u složených roletových překladů; tyto se ocení samostatně, b) dodávku a montáž rolet, případně žaluzií; tyto se ocení samostatně. 5. V cenách -84.. (překlady vysoké spřažené) nejsou započteny náklady na: a) betonáž a bednění v úrovni stropního věnce; tyto se ocení samostatně, 6. Množství jednotek se určuje v kusech překladu podle jeho celkové délky. Minimální délka uložení je stanovena: a) u plochých překladů na 120 mm na každé straně, b) u vysokých a roletových překladů délky do 1750 mm na 125mm, délky 2000 a 2250 mm na 200 mm a u délky 2500 mm a větší na 250 mm na každé straně překladu. c) u vysokých spřažených překladů 250 mm na každé straně překladu. | [14 empty] | PSC | 2
18 | K | 317168057 | Překlady keramické vysoké osazené do maltového lože, šířky překladu 70 mm výšky 238 mm, délky 2500 mm | kus | 3 |  | 0 | CS ÚRS 2019 01 |  | základní |  | 0 | 0.09105 | 0.27315 | 0 | 0 | 4 | K | 2 |  |  |  | ROZPOCET | 0 | 0 | 0 | 0 | 0 | 1 | 0 | 4 | 1552208964
| PSC |  | Poznámka k souboru cen: 1. V cenách -80.. až – 82.. (překlady ploché, vysoké a roletové) jsou započteny i náklady na: a) očištění podkladu pod překladem a jeho navlhčení vodou, rozprostření malty pod ložnou plochu, osazení překladu do vodorovné polohy a začištění vytlačené malty, b) dodání příslušného překladu předepsané délky, c) dočasné montážní podepření plochých překladů tak, aby vzdálenost mezi podporou a okrajem otvoru nebo mezi podporami byla maximálně 1 m. 2. V cenách -83.. (překlady složené roletové) jsou započteny i náklady na: a) očištění podkladů pod překladem a jeho navlhčení vodou, rozprostření malty pod ložnou plochu, osazení překladu do vodorovné polohy a začištění vytlačené malty, b) dodání vnitřního keramobetonového překladu a vnějšího tepelněizolačního dílu příslušné délky, včetně izolace z pěnového polystyrénu (u zdiva tl. 400 mm), případně vysokého překladu (u zdiva tl. 440 mm), c) betonáž mezery mezi překladem a tepelněizolačním dílem z betonu třídy C 16/20; tato betonáž se provádí u překladů dlouhých 2000 mm a více zároveň s betonáží stropní konstrukce a ztužujícího věnce, d) dočasné montážní podepření zespodu v celé světlé délce překladu s dvěma podporami ve třetinách šířky otvoru a dvěma podporami po krajích otvoru - platí pouze pro překlady delší než 2000 mm, včetně. 3. V cenách -84.. (překlady vysoké spřažené) jsou započteny i náklady na: a) očištění podkladů pod překladem a jeho navlhčení vodou, rozprostření malty pod ložnou plochu, osazení překladu do vodorovné polohy a začištění vytlačené malty, b) dodání keramických překladů příslušné délky, c) uložení a dodávku výztuže d) betonáž mezi překlady z betonu třídy C 20/25 e) oboustranné bednění překladu při betonáži f) dočasné montážní podepření zespodu v celé světlé délce překladu 4. V cenách -82.. a -83.. (překlady roletové) nejsou započteny náklady na: a) vysoký překlad a svislou izolaci v úrovni stropního věnce u složených roletových překladů; tyto se ocení samostatně, b) dodávku a montáž rolet, případně žaluzií; tyto se ocení samostatně. 5. V cenách -84.. (překlady vysoké spřažené) nejsou započteny náklady na: a) betonáž a bednění v úrovni stropního věnce; tyto se ocení samostatně, 6. Množství jednotek se určuje v kusech překladu podle jeho celkové délky. Minimální délka uložení je stanovena: a) u plochých překladů na 120 mm na každé straně, b) u vysokých a roletových překladů délky do 1750 mm na 125mm, délky 2000 a 2250 mm na 200 mm a u délky 2500 mm a větší na 250 mm na každé straně překladu. c) u vysokých spřažených překladů 250 mm na každé straně překladu. | [14 empty] | PSC | 2
19 | K | 338171123 | Montáž sloupků a vzpěr plotových ocelových trubkových nebo profilovaných výšky do 2,60 m se zabetonováním do 0,08 m3 do připravených jamek | kus | 14 |  | 0 | CS ÚRS 2019 01 |  | základní |  | 0 | 0.17489 | 2.4485 | 0 | 0 | 4 | K | 2 |  |  |  | ROZPOCET | 0 | 0 | 0 | 0 | 0 | 1 | 0 | 4 | 2056475028
| PSC |  | Poznámka k souboru cen: 1. Ceny lze použít i pro zalití (zabetonování) vzpěr rohových sloupků. 2. V cenách nejsou započteny náklady na: a) sloupky a vzpěry, toto se oceňuje ve specifikaci, b) vrtání jamek, tyto se oceňují souborem cen 131 1.-13.. - Vrtání jamek pro plotové sloupky tohoto katalogu. 3. Výškou sloupku se rozumí jeho délka před osazením. 4. V cenách 338 17-1115 a -1125 je pevným podkladem myšlena stávající podezdívka nebo podhrabová deska. 5. Montáž pletiva se oceňuje cenami souboru cen 348 17 Osazení oplocení. 6. V cenách osazování do zemního vrutu je započten i štěrk fixující sloupek. | [14 empty] | PSC | 2
20 | M | 55342255 | sloupek plotový průběžný Pz a komaxitový 2500/38x1,5mm | kus | 10 |  | 0 | CS ÚRS 2019 01 |  | základní |  | 0 | 0.0035 | 0.035 | 0 | 0 | 8 | M | 2 |  |  |  | ROZPOCET | 0 | 0 | 0 | 0 | 0 | 1 | 0 | 4 | -314300553
21 | M | 55342274 | vzpěra plotová 38x1,5mm včetně krytky s uchem 2500mm | kus | 4 |  | 0 | CS ÚRS 2019 01 |  | základní |  | 0 | 0.0034 | 0.0136 | 0 | 0 | 8 | M | 2 |  |  |  | ROZPOCET | 0 | 0 | 0 | 0 | 0 | 1 | 0 | 4 | -496473095
22 | K | 342244211 | Příčky jednoduché z cihel děrovaných broušených, na tenkovrstvou maltu, pevnost cihel do P15, tl. příčky 115 mm | m2 | 75.909 |  | 0 | CS ÚRS 2019 01 |  | základní |  | 0 | 0.08731 | 6.6276 | 0 | 0 | 4 | K | 2 |  |  |  | ROZPOCET | 0 | 0 | 0 | 0 | 0 | 1 | 0 | 4 | 332379209
| PSC |  | Poznámka k souboru cen: 1. Množství jednotek se určuje v m2 plochy konstrukce. | [14 empty] | PSC | 2
| VV |  | "1NP" | [14 empty] | VV | 2 | 1 | True | 0 | ROZPOCET
| VV |  | (3,15+2,93)*3,40 |  | 20.672 | [12 empty] | VV | 2 | 2 | True | 0 | ROZPOCET
| VV |  | 2,00*2,70*2,00 |  | 10.8 | [12 empty] | VV | 2 | 2 | True | 0 | ROZPOCET
| VV |  | 1,45*2,70 |  | 3.915 | [12 empty] | VV | 2 | 2 | True | 0 | ROZPOCET
| VV |  | 2,05*2,70 |  | 5.535 | [12 empty] | VV | 2 | 2 | True | 0 | ROZPOCET
| VV |  | Mezisoučet |  | 40.922 | [12 empty] | VV | 2 | 3 | True | 0 | ROZPOCET
| VV |  | "2NP" | [14 empty] | VV | 2 | 1 | True | 0 | ROZPOCET
| VV |  | (1,91+1,17+3,69)*3,10 |  | 20.987 | [12 empty] | VV | 2 | 2 | True | 0 | ROZPOCET
| VV |  | 2,00*3,50*2,00 |  | 14 | [12 empty] | VV | 2 | 2 | True | 0 | ROZPOCET
| VV |  | Mezisoučet |  | 34.987 | [12 empty] | VV | 2 | 3 | True | 0 | ROZPOCET
| VV |  | Součet |  | 75.909 | [12 empty] | VV | 2 | 4 | True | 1 | ROZPOCET
23 | K | 342244221 | Příčky jednoduché z cihel děrovaných broušených, na tenkovrstvou maltu, pevnost cihel do P15, tl. příčky 140 mm | m2 | 5.4 |  | 0 | CS ÚRS 2019 01 |  | základní |  | 0 | 0.10445 | 0.56403 | 0 | 0 | 4 | K | 2 |  |  |  | ROZPOCET | 0 | 0 | 0 | 0 | 0 | 1 | 0 | 4 | 155037540
| PSC |  | Poznámka k souboru cen: 1. Množství jednotek se určuje v m2 plochy konstrukce. | [14 empty] | PSC | 2
| VV |  | "1NP" | [14 empty] | VV | 2 | 1 | True | 0 | ROZPOCET
| VV |  | 2,00*2,70 |  | 5.4 | [12 empty] | VV | 2 | 2 | True | 0 | ROZPOCET
| VV |  | Součet |  | 5.4 | [12 empty] | VV | 2 | 4 | True | 1 | ROZPOCET
24 | K | 346244351 | Obezdívka koupelnových van ploch rovných z pálených cihel dl. 290 mm, na maltu M 5, tl. 65 mm | m2 | 0.8 |  | 0 | CS ÚRS 2019 01 |  | základní |  | 0 | 0.11585 | 0.09268 | 0 | 0 | 4 | K | 2 |  |  |  | ROZPOCET | 0 | 0 | 0 | 0 | 0 | 1 | 0 | 4 | -209033658
| VV |  | 0,80*1,00 |  | 0.8 | [12 empty] | VV | 2 | 2 | True | 1 | ROZPOCET
25 | K | 348401230 | Montáž oplocení z pletiva strojového bez napínacích drátů přes 1,6 do 2,0 m | m | 31 |  | 0 | CS ÚRS 2019 01 |  | základní |  | 0 | 0 | 0 | 0 | 0 | 4 | K | 2 |  |  |  | ROZPOCET | 0 | 0 | 0 | 0 | 0 | 1 | 0 | 4 | 398598328
| PSC |  | Poznámka k souboru cen: 1. V cenách nejsou započteny náklady na dodávku pletiva a drátů, tyto se oceňují ve specifikaci. | [14 empty] | PSC | 2
26 | M | 31327514 | pletivo drátěné plastifikované se čtvercovými oky 55/2,5mm v 1800mm | m | 31 |  | 0 | CS ÚRS 2019 01 |  | základní |  | 0 | 0.0016 | 0.0496 | 0 | 0 | 8 | M | 2 |  |  |  | ROZPOCET | 0 | 0 | 0 | 0 | 0 | 1 | 0 | 4 | 2004114500
27 | K | 348401350 | Montáž oplocení z pletiva rozvinutí, uchycení a napnutí drátu napínacího | m | 31 |  | 0 | CS ÚRS 2019 01 |  | základní |  | 0 | 0 | 0 | 0 | 0 | 4 | K | 2 |  |  |  | ROZPOCET | 0 | 0 | 0 | 0 | 0 | 1 | 0 | 4 | 1410357253
| PSC |  | Poznámka k souboru cen: 1. V cenách nejsou započteny náklady na dodávku pletiva a drátů, tyto se oceňují ve specifikaci. | [14 empty] | PSC | 2
28 | M | 15615300 | drát kruhový Pz napínací D 2,80mm | m | 31 |  | 0 | CS ÚRS 2019 01 |  | základní |  | 0 | 5e-05 | 0.00155 | 0 | 0 | 8 | M | 2 |  |  |  | ROZPOCET | 0 | 0 | 0 | 0 | 0 | 1 | 0 | 4 | -1519012658
29 | K | R00339941113.1 | repase stávajících litinových sloupů | kus | 6 |  | 0 |  |  | základní |  | 0 | 0.18551 | 1.1131 | 0 | 0 | 4 | K | 2 |  |  |  | ROZPOCET | 0 | 0 | 0 | 0 | 0 | 1 | 0 | 4 | 1359891841
| PSC |  | Poznámka k souboru cen: 1. V cenách jsou započteny i náklady na upevňovací materiál. 2. V cenách nejsou započteny náklady na povrchovou úpravu sloupu. | [14 empty] | PSC | 2
| D | 4 | Vodorovné konstrukce |  |  |  | 0 |  |  |  |  | 0 |  | 18.3737 |  | 0 | 1 | D | 1 |  |  |  | ROZPOCET | [6 empty] | 0
30 | K | 417321414 | Ztužující pásy a věnce z betonu železového (bez výztuže) tř. C 20/25 | m3 | 7.154 |  | 0 | CS ÚRS 2019 01 |  | základní |  | 0 | 2.4534 | 17.5516 | 0 | 0 | 4 | K | 2 |  |  |  | ROZPOCET | 0 | 0 | 0 | 0 | 0 | 1 | 0 | 4 | -1777055535
| VV |  | (13,27+21,46)*2,00*0,515*0,20 |  | 7.154 | [12 empty] | VV | 2 | 2 | True | 0 | ROZPOCET
| VV |  | Součet |  | 7.154 | [12 empty] | VV | 2 | 4 | True | 1 | ROZPOCET
31 | K | 417351115 | Bednění bočnic ztužujících pásů a věnců včetně vzpěr zřízení | m2 | 27.784 |  | 0 | CS ÚRS 2019 01 |  | základní |  | 0 | 0.00519 | 0.1442 | 0 | 0 | 4 | K | 2 |  |  |  | ROZPOCET | 0 | 0 | 0 | 0 | 0 | 1 | 0 | 4 | 467797198
| VV |  | (13,27+21,46)*2,00*0,20*2,00 |  | 27.784 | [12 empty] | VV | 2 | 2 | True | 0 | ROZPOCET
| VV |  | Součet |  | 27.784 | [12 empty] | VV | 2 | 4 | True | 1 | ROZPOCET
32 | K | 417351116 | Bednění bočnic ztužujících pásů a věnců včetně vzpěr odstranění | m2 | 27.784 |  | 0 | CS ÚRS 2019 01 |  | základní |  | 0 | 0 | 0 | 0 | 0 | 4 | K | 2 |  |  |  | ROZPOCET | 0 | 0 | 0 | 0 | 0 | 1 | 0 | 4 | 542278015
33 | K | 417361821 | Výztuž ztužujících pásů a věnců z betonářské oceli 10 505 (R) nebo BSt 500 | t | 0.644 |  | 0 | CS ÚRS 2019 01 |  | základní |  | 0 | 1.0526 | 0.67785 | 0 | 0 | 4 | K | 2 |  |  |  | ROZPOCET | 0 | 0 | 0 | 0 | 0 | 1 | 0 | 4 | 1440088763
| VV |  | 7,154*0,09 |  | 0.644 | [12 empty] | VV | 2 | 2 | True | 0 | ROZPOCET
| VV |  | Součet |  | 0.644 | [12 empty] | VV | 2 | 4 | True | 1 | ROZPOCET
34 | K | 451577777 | Podklad nebo lože pod dlažbu (přídlažbu) v ploše vodorovné nebo ve sklonu do 1:5, tloušťky od 30 do 100 mm z kameniva těženého | m2 | 205.02 |  | 0 | CS ÚRS 2019 01 |  | základní |  | 0 | 0 | 0 | 0 | 0 | 4 | K | 2 |  |  |  | ROZPOCET | 0 | 0 | 0 | 0 | 0 | 1 | 0 | 4 | -1636811863
| PSC |  | Poznámka k souboru cen: 1. Ceny lze použít i pro podklad nebo lože pod dlažby silničních příkopů a kuželů. 2. Ceny nelze použít pro: a) lože rigolů dlážděných, které je započteno v cenách souborů cen 597 . 6- . 1 Rigol dlážděný, 597 17- . 1 Rigol krajnicový s kamennou obrubou a 597 16-1111 Rigol dlážděný z lomového kamene, b) podklad nebo lože pod dlažby (přídlažby) související s vodotečí, které se oceňují cenami části A 01 katalogu 832-1 Hráze a úpravy na tocích - úpravy toků a kanálů. 3. V cenách -7777 Podklad z prohozené zeminy, -9777 Příplatek za dalších 10 mm tloušťky z prohozené zeminy, -9779 Příplatek za sklon přes 1:5 z prohozené zeminy jsou započteny i náklady na prohození zeminy. 4. V cenách nejsou započteny náklady na: a) opatření zeminy a její přemístění k místu zabudování, které se oceňují podle ustanovení čl. 3111 Všeobecných podmínek části A 01 tohoto katalogu, b) úpravu pláně, která se oceňuje u silnic cenami části A 01, u dálnic cenami části A 02 katalogu 800-1 Zemní práce, c) odklizení odpadu po prohození zeminy, které se oceňuje cenami části A 01 katalogu 800-1 Zemní práce, d) svahování, které se oceňuje cenami části A 01 katalogu 800-1 Zemní práce. | [14 empty] | PSC | 2
| VV |  | "perón" 80,02+125,00 |  | 205.02 | [12 empty] | VV | 2 | 2 | True | 0 | ROZPOCET
| VV |  | Součet |  | 205.02 | [12 empty] | VV | 2 | 4 | True | 1 | ROZPOCET
35 | K | 457311115 | Vyrovnávací nebo spádový beton včetně úpravy povrchu C 16/20 | m3 | 2.355 |  | 0 | CS ÚRS 2019 01 |  | základní |  | 0 | 0 | 0 | 0 | 0 | 4 | K | 2 |  |  |  | ROZPOCET | 0 | 0 | 0 | 0 | 0 | 1 | 0 | 4 | -1210929641
| PSC |  | Poznámka k souboru cen: 1. V cenách jsou započteny náklady na kontrolu bednění, vlastní betonáž zejména čerpadlem betonu, rozhrnutí a hutnění betonu vibrační lištou, uhlazení horního povrchu betonu vyrovnávací nebo spádové konstrukce v tloušťce větší než 60 mm, v případě železobetonu přes 100 mm, ošetření a ochranu čerstvě uloženého certifikovaného betonu požadované konzistence. Rovinnost povrchu - třída 9 až 10. 2. Příplatek za rovinnost povrchu platí pro všechny ceny ukládaného konstrukčního betonu pod celoplošnou izolaci mostovky v požadovaném příčném nebo podélném minimálním sklonu 0,5 %. Rovinnost je daná normou 8 mm pod 2 m lati a třídou 8 přesnosti. 3. V cenách nejsou započteny náklady na: a) železobetonovou desku nebo spřahující desku ze železobetonu tloušťky přes 100 mm, b) bednění vyrovnávacího a spádového betonu, c) vyrovnávací vrstvy ze sanační reprofilační malty, tyto se oceňují souborem cen 628 63-21 Úprava příčných spár u montovaných mostů, d) dobroušení povrchu na požadovanou třídu 6 přesnosti. | [14 empty] | PSC | 2
| VV |  | "oprava odtokových žlábků - spádování" (20,90+12,80+18,80+4,40+21,60)*0,03 |  | 2.355 | [12 empty] | VV | 2 | 2 | True | 0 | ROZPOCET
| VV |  | Součet |  | 2.355 | [12 empty] | VV | 2 | 4 | True | 1 | ROZPOCET
| D | 5 | Komunikace pozemní |  |  |  | 0 |  |  |  |  | 0 |  | 106.4077 |  | 0 | 1 | D | 1 |  |  |  | ROZPOCET | [6 empty] | 0
36 | K | 564972121 | Podklad z mechanicky zpevněného kameniva MZK (minerální beton) s rozprostřením a s hutněním, po zhutnění tl. 300 mm | m2 | 288.446 |  | 0 | CS ÚRS 2019 01 |  | základní |  | 0 | 0 | 0 | 0 | 0 | 4 | K | 2 |  |  |  | ROZPOCET | 0 | 0 | 0 | 0 | 0 | 1 | 0 | 4 | -959779479
| PSC |  | Poznámka k souboru cen: 1. ČSN 73 6126-1 připouští pro MZK max. tl. 300 mm. 2. V cenách nejsou započteny náklady na: a) ochranu povrchu podkladu filtračním postřikem, který se oceňuje cenami souboru cen 573 11-11, b) spojovací postřik před pokládkou asfaltových směsí, který se oceňuje cenami souboru cen 573 2.-11. | [14 empty] | PSC | 2
37 | K | 596841122 | Kladení dlažby z betonových nebo kameninových dlaždic komunikací pro pěší s vyplněním spár a se smetením přebytečného materiálu na vzdálenost do 3 m s ložem z cementové malty tl. do 30 mm velikosti dlaždic do 0,09 m2 (bez zámku), pro plochy přes 100 do 300 m2 | m2 | 288.446 |  | 0 | CS ÚRS 2019 01 |  | základní |  | 0 | 0.1461 | 42.142 | 0 | 0 | 4 | K | 2 |  |  |  | ROZPOCET | 0 | 0 | 0 | 0 | 0 | 1 | 0 | 4 | 2073070757
| PSC |  | Poznámka k souboru cen: 1. V cenách jsou započteny i náklady na dodání hmot pro lože a na dodání materiálu pro výplň spár. 2. V cenách nejsou započteny náklady na dodání dlaždic, které se oceňují ve specifikaci; ztratné lze dohodnout u plochy a) do 100 m2 ve výši 3 %, b) přes 100 do 300 m2 ve výši 2 %, c) přes 300 m2 ve výši 1 %. 3. Část lože přesahující tloušťku 30 mm se oceňuje cenami souboru cen 451 . . -9 . Příplatek za každých dalších 10 mm tloušťky podkladu nebo lože. | [14 empty] | PSC | 2
| VV |  | 80,02 |  | 80.02 | [12 empty] | VV | 2 | 2 | True | 0 | ROZPOCET
| VV |  | 80,486 |  | 80.486 | [12 empty] | VV | 2 | 2 | True | 0 | ROZPOCET
| VV |  | 1,50*1,96 |  | 2.94 | [12 empty] | VV | 2 | 2 | True | 0 | ROZPOCET
| VV |  | 125,00 |  | 125 | [12 empty] | VV | 2 | 2 | True | 0 | ROZPOCET
| VV |  | Součet |  | 288.446 | [12 empty] | VV | 2 | 4 | True | 1 | ROZPOCET
38 | M | 58384660 | nepravidelný kámen andezit rezavohnědý dlažba D 100-500mm tl 30-50mm | m2 | 294.215 |  | 0 | CS ÚRS 2019 01 |  | základní |  | 0 | 0.07 | 20.5951 | 0 | 0 | 8 | M | 2 |  |  |  | ROZPOCET | 0 | 0 | 0 | 0 | 0 | 1 | 0 | 4 | -250098882
| VV |  | 288,446*1,02 'Přepočtené koeficientem množství |  | 294.215 | [12 empty] | VV | 2 | 2 | False | 1 | ROZPOCET
39 | K | 599632111 | Vyplnění spár dlažby (přídlažby) z lomového kamene v jakémkoliv sklonu plochy a jakékoliv tloušťky cementovou maltou se zatřením | m2 | 288.446 |  | 0 | CS ÚRS 2019 01 |  | základní |  | 0 | 0.1514 | 43.6707 | 0 | 0 | 4 | K | 2 |  |  |  | ROZPOCET | 0 | 0 | 0 | 0 | 0 | 1 | 0 | 4 | 1056172481
| PSC |  | Poznámka k souboru cen: 1. Ceny lze použít i pro vyplnění spár dlažby (přídlažby) silničních příkopů a kuželů. | [14 empty] | PSC | 2
| D | 6 | Úpravy povrchů, podlahy a osazování výplní |  |  |  | 0 |  |  |  |  | 0 |  | 148.4159 |  | 0 | 1 | D | 1 |  |  |  | ROZPOCET | [6 empty] | 0
40 | K | 611321145 | Omítka vápenocementová vnitřních ploch nanášená ručně dvouvrstvá, tloušťky jádrové omítky do 10 mm a tloušťky štuku do 3 mm štuková schodišťových konstrukcí stropů, stěn, ramen nebo nosníků | m2 | 116.214 |  | 0 | CS ÚRS 2019 01 |  | základní |  | 0 | 0.01838 | 2.136 | 0 | 0 | 4 | K | 2 |  |  |  | ROZPOCET | 0 | 0 | 0 | 0 | 0 | 1 | 0 | 4 | 1680354589
| PSC |  | Poznámka k souboru cen: 1. Pro ocenění nanášení omítek v tloušťce jádrové omítky přes 10 mm se použije příplatek za každých dalších i započatých 5 mm. 2. Omítky stropních konstrukcí nanášené na pletivo se oceňují cenami omítek žebrových stropů nebo osamělých trámů. 3. Podkladní a spojovací vrstvy se oceňují cenami souboru cen 61.13-1... této části katalogu. | [14 empty] | PSC | 2
| VV |  | "2P01" Sqrt(11,80)*4,00*2,50 |  | 34.351 | [12 empty] | VV | 2 | 2 | True | 0 | ROZPOCET
| VV |  | Mezisoučet |  | 34.351 | [12 empty] | VV | 2 | 3 | True | 0 | ROZPOCET
| VV |  | "1S01" Sqrt(11,80)*4,00*2,65 |  | 36.412 | [12 empty] | VV | 2 | 2 | True | 0 | ROZPOCET
| VV |  | Mezisoučet |  | 36.412 | [12 empty] | VV | 2 | 3 | True | 0 | ROZPOCET
| VV |  | "1P01" (Sqrt(11,80)*4,00*2,50)+11,10 |  | 45.451 | [12 empty] | VV | 2 | 2 | True | 0 | ROZPOCET
| VV |  | Mezisoučet |  | 45.451 | [12 empty] | VV | 2 | 3 | True | 0 | ROZPOCET
| VV |  | Součet |  | 116.214 | [12 empty] | VV | 2 | 4 | True | 1 | ROZPOCET
41 | K | 611321195 | Omítka vápenocementová vnitřních ploch nanášená ručně Příplatek k cenám za každých dalších i započatých 5 mm tloušťky omítky přes 10 mm schodišťových konstrukcí | m2 | 116.214 |  | 0 | CS ÚRS 2019 01 |  | základní |  | 0 | 0.0079 | 0.91809 | 0 | 0 | 4 | K | 2 |  |  |  | ROZPOCET | 0 | 0 | 0 | 0 | 0 | 1 | 0 | 4 | 1467867983
| PSC |  | Poznámka k souboru cen: 1. Pro ocenění nanášení omítek v tloušťce jádrové omítky přes 10 mm se použije příplatek za každých dalších i započatých 5 mm. 2. Omítky stropních konstrukcí nanášené na pletivo se oceňují cenami omítek žebrových stropů nebo osamělých trámů. 3. Podkladní a spojovací vrstvy se oceňují cenami souboru cen 61.13-1... této části katalogu. | [14 empty] | PSC | 2
| VV |  | "2P01" Sqrt(11,80)*4,00*2,50 |  | 34.351 | [12 empty] | VV | 2 | 2 | True | 0 | ROZPOCET
| VV |  | Mezisoučet |  | 34.351 | [12 empty] | VV | 2 | 3 | True | 0 | ROZPOCET
| VV |  | "1S01" Sqrt(11,80)*4,00*2,65 |  | 36.412 | [12 empty] | VV | 2 | 2 | True | 0 | ROZPOCET
| VV |  | Mezisoučet |  | 36.412 | [12 empty] | VV | 2 | 3 | True | 0 | ROZPOCET
| VV |  | "1P01" (Sqrt(11,80)*4,00*2,50)+11,10 |  | 45.451 | [12 empty] | VV | 2 | 2 | True | 0 | ROZPOCET
| VV |  | Mezisoučet |  | 45.451 | [12 empty] | VV | 2 | 3 | True | 0 | ROZPOCET
| VV |  | Součet |  | 116.214 | [12 empty] | VV | 2 | 4 | True | 1 | ROZPOCET
42 | K | 612131102 | Podkladní a spojovací vrstva vnitřních omítaných ploch cementový postřik nanášený ručně síťovitě (pokrytí plochy 50 až 75 %) stěn | m2 | 1875.781 |  | 0 | CS ÚRS 2019 01 |  | základní |  | 0 | 0.00494 | 9.2664 | 0 | 0 | 4 | K | 2 |  |  |  | ROZPOCET | 0 | 0 | 0 | 0 | 0 | 1 | 0 | 4 | 75083676
| VV |  | "2P02" (5,76*0,30)+(9,61*0,30)+((11,95+5,30+4,83+2,96+2,12+4,52)*2,50) |  | 83.811 | [12 empty] | VV | 2 | 2 | True | 0 | ROZPOCET
| VV |  | "2P03" ((5,10+12,25+5,10)*0,30)+(12,25*2,50) |  | 37.36 | [12 empty] | VV | 2 | 2 | True | 0 | ROZPOCET
| VV |  | "2P04" ((4,38+5,22)*0,30)+((4,38+5,22)*2,50) |  | 26.88 | [12 empty] | VV | 2 | 2 | True | 0 | ROZPOCET
| VV |  | "2P05" ((7,72+5,22)*0,30)+((7,72+5,22)*2,50) |  | 36.232 | [12 empty] | VV | 2 | 2 | True | 0 | ROZPOCET
| VV |  | Mezisoučet |  | 184.283 | [12 empty] | VV | 2 | 3 | True | 0 | ROZPOCET
| VV |  | "1S02" Sqrt(20,90)*4,00*2,65 |  | 48.46 | [12 empty] | VV | 2 | 2 | True | 0 | ROZPOCET
| VV |  | "1S03" Sqrt(12,80)*4,00*2,65 |  | 37.924 | [12 empty] | VV | 2 | 2 | True | 0 | ROZPOCET
| VV |  | "1S04" Sqrt(14,50)*4,00*2,65 |  | 40.364 | [12 empty] | VV | 2 | 2 | True | 0 | ROZPOCET
| VV |  | "1S05" Sqrt(5,90)*4,00*2,65 |  | 25.747 | [12 empty] | VV | 2 | 2 | True | 0 | ROZPOCET
| VV |  | "1S06" Sqrt(18,80)*4,00*2,65 |  | 45.961 | [12 empty] | VV | 2 | 2 | True | 0 | ROZPOCET
| VV |  | "1S07" Sqrt(4,40)*4,00*2,65 |  | 22.235 | [12 empty] | VV | 2 | 2 | True | 0 | ROZPOCET
| VV |  | "1S08" Sqrt(21,60)*4,00*2,65 |  | 49.264 | [12 empty] | VV | 2 | 2 | True | 0 | ROZPOCET
| VV |  | "1S09" Sqrt(13,05)*4,00*2,65 |  | 38.292 | [12 empty] | VV | 2 | 2 | True | 0 | ROZPOCET
| VV |  | Mezisoučet |  | 308.247 | [12 empty] | VV | 2 | 3 | True | 0 | ROZPOCET
| VV |  | "1P02" Sqrt(8,70)*4,00*3,00 |  | 35.395 | [12 empty] | VV | 2 | 2 | True | 0 | ROZPOCET
| VV |  | "1P03" Sqrt(4,98)*4,00*3,00 |  | 26.779 | [12 empty] | VV | 2 | 2 | True | 0 | ROZPOCET
| VV |  | "1P04" Sqrt(1,98)*4,00*3,00 |  | 16.885 | [12 empty] | VV | 2 | 2 | True | 0 | ROZPOCET
| VV |  | "1P05" Sqrt(10,60)*4,00*3,00 |  | 39.069 | [12 empty] | VV | 2 | 2 | True | 0 | ROZPOCET
| VV |  | "1P06" Sqrt(24,80)*4,00*3,00 |  | 59.76 | [12 empty] | VV | 2 | 2 | True | 0 | ROZPOCET
| VV |  | "1P07" Sqrt(16,20)*4,00*3,00 |  | 48.299 | [12 empty] | VV | 2 | 2 | True | 0 | ROZPOCET
| VV |  | "1P08" Sqrt(27,50)*4,00*3,00 |  | 62.929 | [12 empty] | VV | 2 | 2 | True | 0 | ROZPOCET
| VV |  | "1P09.1" Sqrt(24,30)*4,00*3,00 |  | 59.154 | [12 empty] | VV | 2 | 2 | True | 0 | ROZPOCET
| VV |  | "1P09.2" Sqrt(12,50)*4,00*3,00 |  | 42.426 | [12 empty] | VV | 2 | 2 | True | 0 | ROZPOCET
| VV |  | "1P11" Sqrt(19,70)*4,00*3,00 |  | 53.262 | [12 empty] | VV | 2 | 2 | True | 0 | ROZPOCET
| VV |  | "1P12" Sqrt(14,60)*4,00*3,00 |  | 45.852 | [12 empty] | VV | 2 | 2 | True | 0 | ROZPOCET
| VV |  | "1P13" Sqrt(8,00)*4,00*3,00 |  | 33.941 | [12 empty] | VV | 2 | 2 | True | 0 | ROZPOCET
| VV |  | "1P14" Sqrt(11,90)*4,00*3,00 |  | 41.396 | [12 empty] | VV | 2 | 2 | True | 0 | ROZPOCET
| VV |  | "1P15" (Sqrt(7,06)*4,00*3,00)+7,06 |  | 38.945 | [12 empty] | VV | 2 | 2 | True | 0 | ROZPOCET
| VV |  | Mezisoučet |  | 604.092 | [12 empty] | VV | 2 | 3 | True | 0 | ROZPOCET
| VV |  | "0P01" (Sqrt(3,52)*4,00*2,60)+3,52 |  | 23.032 | [12 empty] | VV | 2 | 2 | True | 0 | ROZPOCET
| VV |  | "0P02" Sqrt(29,75)*4,00*2,60 |  | 56.725 | [12 empty] | VV | 2 | 2 | True | 0 | ROZPOCET
| VV |  | "0P03" (Sqrt(13,41)*4,00*2,60)+13,41 |  | 51.494 | [12 empty] | VV | 2 | 2 | True | 0 | ROZPOCET
| VV |  | "0P04" (Sqrt(16,58)*4,00*2,60)+16,58 |  | 58.927 | [12 empty] | VV | 2 | 2 | True | 0 | ROZPOCET
| VV |  | "0P09" Sqrt(7,67)*4,00*2,60 |  | 28.803 | [12 empty] | VV | 2 | 2 | True | 0 | ROZPOCET
| VV |  | "0P11" Sqrt(6,20)*4,00*2,60 |  | 25.896 | [12 empty] | VV | 2 | 2 | True | 0 | ROZPOCET
| VV |  | "0P12" (Sqrt(14,60)*4,00*2,60)+14,60 |  | 54.338 | [12 empty] | VV | 2 | 2 | True | 0 | ROZPOCET
| VV |  | "0P18" Sqrt(9,05)*4,00*2,60 |  | 31.287 | [12 empty] | VV | 2 | 2 | True | 0 | ROZPOCET
| VV |  | "0P21" (Sqrt(8,25)*4,00*2,60)+8,25 |  | 38.122 | [12 empty] | VV | 2 | 2 | True | 0 | ROZPOCET
| VV |  | "0P22" (Sqrt(9,45)*4,00*2,60)+9,45 |  | 41.42 | [12 empty] | VV | 2 | 2 | True | 0 | ROZPOCET
| VV |  | "0P23" (Sqrt(5,15)*4,00*2,60) |  | 23.601 | [12 empty] | VV | 2 | 2 | True | 0 | ROZPOCET
| VV |  | "0P24.1" (Sqrt(20,10)*4,00*2,60) |  | 46.626 | [12 empty] | VV | 2 | 2 | True | 0 | ROZPOCET
| VV |  | "0P24.2" (Sqrt(4,95)*4,00*2,60) |  | 23.139 | [12 empty] | VV | 2 | 2 | True | 0 | ROZPOCET
| VV |  | "0P24.3" (Sqrt(1,75)*4,00*2,60) |  | 13.758 | [12 empty] | VV | 2 | 2 | True | 0 | ROZPOCET
| VV |  | "0P25" (Sqrt(7,15)*4,00*2,60)+7,15 |  | 34.959 | [12 empty] | VV | 2 | 2 | True | 0 | ROZPOCET
| VV |  | "0P26" (Sqrt(3,30)*4,00*2,60)+3,30 |  | 22.193 | [12 empty] | VV | 2 | 2 | True | 0 | ROZPOCET
| VV |  | "0P27" (Sqrt(1,92)*4,00*2,60)+1,92 |  | 16.331 | [12 empty] | VV | 2 | 2 | True | 0 | ROZPOCET
| VV |  | Mezisoučet |  | 590.651 | [12 empty] | VV | 2 | 3 | True | 0 | ROZPOCET
| VV |  | "nové zdivo" | [14 empty] | VV | 2 | 1 | True | 0 | ROZPOCET
| VV |  | 1,20*2,05 |  | 2.46 | [12 empty] | VV | 2 | 2 | True | 0 | ROZPOCET
| VV |  | 0,62*2,00 |  | 1.24 | [12 empty] | VV | 2 | 2 | True | 0 | ROZPOCET
| VV |  | 1,15*2,20 |  | 2.53 | [12 empty] | VV | 2 | 2 | True | 0 | ROZPOCET
| VV |  | 0,79*2,00 |  | 1.58 | [12 empty] | VV | 2 | 2 | True | 0 | ROZPOCET
| VV |  | 3,20*2,70*2,00 |  | 17.28 | [12 empty] | VV | 2 | 2 | True | 0 | ROZPOCET
| VV |  | (3,15+2,93)*3,40*2,00 |  | 41.344 | [12 empty] | VV | 2 | 2 | True | 0 | ROZPOCET
| VV |  | 2,00*2,70*2,00*2,00 |  | 21.6 | [12 empty] | VV | 2 | 2 | True | 0 | ROZPOCET
| VV |  | 1,45*2,70*2,00 |  | 7.83 | [12 empty] | VV | 2 | 2 | True | 0 | ROZPOCET
| VV |  | 2,05*2,70*2,00 |  | 11.07 | [12 empty] | VV | 2 | 2 | True | 0 | ROZPOCET
| VV |  | (1,91+1,17+3,69)*3,10*2,00 |  | 41.974 | [12 empty] | VV | 2 | 2 | True | 0 | ROZPOCET
| VV |  | 2,00*3,50*2,00*2,00 |  | 28 | [12 empty] | VV | 2 | 2 | True | 0 | ROZPOCET
| VV |  | 2,00*2,70*2,00 |  | 10.8 | [12 empty] | VV | 2 | 2 | True | 0 | ROZPOCET
| VV |  | 0,80*1,00 |  | 0.8 | [12 empty] | VV | 2 | 2 | True | 0 | ROZPOCET
| VV |  | Mezisoučet |  | 188.508 | [12 empty] | VV | 2 | 3 | True | 0 | ROZPOCET
| VV |  | Součet |  | 1875.781 | [12 empty] | VV | 2 | 4 | True | 1 | ROZPOCET
43 | K | 612131111 | Podkladní a spojovací vrstva vnitřních omítaných ploch polymercementový spojovací můstek nanášený ručně stěn | m2 | 1875.781 |  | 0 | CS ÚRS 2019 01 |  | základní |  | 0 | 0.0014 | 2.6261 | 0 | 0 | 4 | K | 2 |  |  |  | ROZPOCET | 0 | 0 | 0 | 0 | 0 | 1 | 0 | 4 | 1889335614
| VV |  | "2P02" (5,76*0,30)+(9,61*0,30)+((11,95+5,30+4,83+2,96+2,12+4,52)*2,50) |  | 83.811 | [12 empty] | VV | 2 | 2 | True | 0 | ROZPOCET
| VV |  | "2P03" ((5,10+12,25+5,10)*0,30)+(12,25*2,50) |  | 37.36 | [12 empty] | VV | 2 | 2 | True | 0 | ROZPOCET
| VV |  | "2P04" ((4,38+5,22)*0,30)+((4,38+5,22)*2,50) |  | 26.88 | [12 empty] | VV | 2 | 2 | True | 0 | ROZPOCET
| VV |  | "2P05" ((7,72+5,22)*0,30)+((7,72+5,22)*2,50) |  | 36.232 | [12 empty] | VV | 2 | 2 | True | 0 | ROZPOCET
| VV |  | Mezisoučet |  | 184.283 | [12 empty] | VV | 2 | 3 | True | 0 | ROZPOCET
| VV |  | "1S02" Sqrt(20,90)*4,00*2,65 |  | 48.46 | [12 empty] | VV | 2 | 2 | True | 0 | ROZPOCET
| VV |  | "1S03" Sqrt(12,80)*4,00*2,65 |  | 37.924 | [12 empty] | VV | 2 | 2 | True | 0 | ROZPOCET
| VV |  | "1S04" Sqrt(14,50)*4,00*2,65 |  | 40.364 | [12 empty] | VV | 2 | 2 | True | 0 | ROZPOCET
| VV |  | "1S05" Sqrt(5,90)*4,00*2,65 |  | 25.747 | [12 empty] | VV | 2 | 2 | True | 0 | ROZPOCET
| VV |  | "1S06" Sqrt(18,80)*4,00*2,65 |  | 45.961 | [12 empty] | VV | 2 | 2 | True | 0 | ROZPOCET
| VV |  | "1S07" Sqrt(4,40)*4,00*2,65 |  | 22.235 | [12 empty] | VV | 2 | 2 | True | 0 | ROZPOCET
| VV |  | "1S08" Sqrt(21,60)*4,00*2,65 |  | 49.264 | [12 empty] | VV | 2 | 2 | True | 0 | ROZPOCET
| VV |  | "1S09" Sqrt(13,05)*4,00*2,65 |  | 38.292 | [12 empty] | VV | 2 | 2 | True | 0 | ROZPOCET
| VV |  | Mezisoučet |  | 308.247 | [12 empty] | VV | 2 | 3 | True | 0 | ROZPOCET
| VV |  | "1P02" Sqrt(8,70)*4,00*3,00 |  | 35.395 | [12 empty] | VV | 2 | 2 | True | 0 | ROZPOCET
| VV |  | "1P03" Sqrt(4,98)*4,00*3,00 |  | 26.779 | [12 empty] | VV | 2 | 2 | True | 0 | ROZPOCET
| VV |  | "1P04" Sqrt(1,98)*4,00*3,00 |  | 16.885 | [12 empty] | VV | 2 | 2 | True | 0 | ROZPOCET
| VV |  | "1P05" Sqrt(10,60)*4,00*3,00 |  | 39.069 | [12 empty] | VV | 2 | 2 | True | 0 | ROZPOCET
| VV |  | "1P06" Sqrt(24,80)*4,00*3,00 |  | 59.76 | [12 empty] | VV | 2 | 2 | True | 0 | ROZPOCET
| VV |  | "1P07" Sqrt(16,20)*4,00*3,00 |  | 48.299 | [12 empty] | VV | 2 | 2 | True | 0 | ROZPOCET
| VV |  | "1P08" Sqrt(27,50)*4,00*3,00 |  | 62.929 | [12 empty] | VV | 2 | 2 | True | 0 | ROZPOCET
| VV |  | "1P09.1" Sqrt(24,30)*4,00*3,00 |  | 59.154 | [12 empty] | VV | 2 | 2 | True | 0 | ROZPOCET
| VV |  | "1P09.2" Sqrt(12,50)*4,00*3,00 |  | 42.426 | [12 empty] | VV | 2 | 2 | True | 0 | ROZPOCET
| VV |  | "1P11" Sqrt(19,70)*4,00*3,00 |  | 53.262 | [12 empty] | VV | 2 | 2 | True | 0 | ROZPOCET
| VV |  | "1P12" Sqrt(14,60)*4,00*3,00 |  | 45.852 | [12 empty] | VV | 2 | 2 | True | 0 | ROZPOCET
| VV |  | "1P13" Sqrt(8,00)*4,00*3,00 |  | 33.941 | [12 empty] | VV | 2 | 2 | True | 0 | ROZPOCET
| VV |  | "1P14" Sqrt(11,90)*4,00*3,00 |  | 41.396 | [12 empty] | VV | 2 | 2 | True | 0 | ROZPOCET
| VV |  | "1P15" (Sqrt(7,06)*4,00*3,00)+7,06 |  | 38.945 | [12 empty] | VV | 2 | 2 | True | 0 | ROZPOCET
| VV |  | Mezisoučet |  | 604.092 | [12 empty] | VV | 2 | 3 | True | 0 | ROZPOCET
| VV |  | "0P01" (Sqrt(3,52)*4,00*2,60)+3,52 |  | 23.032 | [12 empty] | VV | 2 | 2 | True | 0 | ROZPOCET
| VV |  | "0P02" Sqrt(29,75)*4,00*2,60 |  | 56.725 | [12 empty] | VV | 2 | 2 | True | 0 | ROZPOCET
| VV |  | "0P03" (Sqrt(13,41)*4,00*2,60)+13,41 |  | 51.494 | [12 empty] | VV | 2 | 2 | True | 0 | ROZPOCET
| VV |  | "0P04" (Sqrt(16,58)*4,00*2,60)+16,58 |  | 58.927 | [12 empty] | VV | 2 | 2 | True | 0 | ROZPOCET
| VV |  | "0P09" Sqrt(7,67)*4,00*2,60 |  | 28.803 | [12 empty] | VV | 2 | 2 | True | 0 | ROZPOCET
| VV |  | "0P11" Sqrt(6,20)*4,00*2,60 |  | 25.896 | [12 empty] | VV | 2 | 2 | True | 0 | ROZPOCET
| VV |  | "0P12" (Sqrt(14,60)*4,00*2,60)+14,60 |  | 54.338 | [12 empty] | VV | 2 | 2 | True | 0 | ROZPOCET
| VV |  | "0P18" Sqrt(9,05)*4,00*2,60 |  | 31.287 | [12 empty] | VV | 2 | 2 | True | 0 | ROZPOCET
| VV |  | "0P21" (Sqrt(8,25)*4,00*2,60)+8,25 |  | 38.122 | [12 empty] | VV | 2 | 2 | True | 0 | ROZPOCET
| VV |  | "0P22" (Sqrt(9,45)*4,00*2,60)+9,45 |  | 41.42 | [12 empty] | VV | 2 | 2 | True | 0 | ROZPOCET
| VV |  | "0P23" (Sqrt(5,15)*4,00*2,60) |  | 23.601 | [12 empty] | VV | 2 | 2 | True | 0 | ROZPOCET
| VV |  | "0P24.1" (Sqrt(20,10)*4,00*2,60) |  | 46.626 | [12 empty] | VV | 2 | 2 | True | 0 | ROZPOCET
| VV |  | "0P24.2" (Sqrt(4,95)*4,00*2,60) |  | 23.139 | [12 empty] | VV | 2 | 2 | True | 0 | ROZPOCET
| VV |  | "0P24.3" (Sqrt(1,75)*4,00*2,60) |  | 13.758 | [12 empty] | VV | 2 | 2 | True | 0 | ROZPOCET
| VV |  | "0P25" (Sqrt(7,15)*4,00*2,60)+7,15 |  | 34.959 | [12 empty] | VV | 2 | 2 | True | 0 | ROZPOCET
| VV |  | "0P26" (Sqrt(3,30)*4,00*2,60)+3,30 |  | 22.193 | [12 empty] | VV | 2 | 2 | True | 0 | ROZPOCET
| VV |  | "0P27" (Sqrt(1,92)*4,00*2,60)+1,92 |  | 16.331 | [12 empty] | VV | 2 | 2 | True | 0 | ROZPOCET
| VV |  | Mezisoučet |  | 590.651 | [12 empty] | VV | 2 | 3 | True | 0 | ROZPOCET
| VV |  | "nové zdivo" | [14 empty] | VV | 2 | 1 | True | 0 | ROZPOCET
| VV |  | 1,20*2,05 |  | 2.46 | [12 empty] | VV | 2 | 2 | True | 0 | ROZPOCET
| VV |  | 0,62*2,00 |  | 1.24 | [12 empty] | VV | 2 | 2 | True | 0 | ROZPOCET
| VV |  | 1,15*2,20 |  | 2.53 | [12 empty] | VV | 2 | 2 | True | 0 | ROZPOCET
| VV |  | 0,79*2,00 |  | 1.58 | [12 empty] | VV | 2 | 2 | True | 0 | ROZPOCET
| VV |  | 3,20*2,70*2,00 |  | 17.28 | [12 empty] | VV | 2 | 2 | True | 0 | ROZPOCET
| VV |  | (3,15+2,93)*3,40*2,00 |  | 41.344 | [12 empty] | VV | 2 | 2 | True | 0 | ROZPOCET
| VV |  | 2,00*2,70*2,00*2,00 |  | 21.6 | [12 empty] | VV | 2 | 2 | True | 0 | ROZPOCET
| VV |  | 1,45*2,70*2,00 |  | 7.83 | [12 empty] | VV | 2 | 2 | True | 0 | ROZPOCET
| VV |  | 2,05*2,70*2,00 |  | 11.07 | [12 empty] | VV | 2 | 2 | True | 0 | ROZPOCET
| VV |  | (1,91+1,17+3,69)*3,10*2,00 |  | 41.974 | [12 empty] | VV | 2 | 2 | True | 0 | ROZPOCET
| VV |  | 2,00*3,50*2,00*2,00 |  | 28 | [12 empty] | VV | 2 | 2 | True | 0 | ROZPOCET
| VV |  | 2,00*2,70*2,00 |  | 10.8 | [12 empty] | VV | 2 | 2 | True | 0 | ROZPOCET
| VV |  | 0,80*1,00 |  | 0.8 | [12 empty] | VV | 2 | 2 | True | 0 | ROZPOCET
| VV |  | Mezisoučet |  | 188.508 | [12 empty] | VV | 2 | 3 | True | 0 | ROZPOCET
| VV |  | Součet |  | 1875.781 | [12 empty] | VV | 2 | 4 | True | 1 | ROZPOCET
44 | K | 612321141 | Omítka vápenocementová vnitřních ploch nanášená ručně dvouvrstvá, tloušťky jádrové omítky do 10 mm a tloušťky štuku do 3 mm štuková svislých konstrukcí stěn | m2 | 1875.781 |  | 0 | CS ÚRS 2019 01 |  | základní |  | 0 | 0.01838 | 34.4769 | 0 | 0 | 4 | K | 2 |  |  |  | ROZPOCET | 0 | 0 | 0 | 0 | 0 | 1 | 0 | 4 | -1783501915
| PSC |  | Poznámka k souboru cen: 1. Pro ocenění nanášení omítek v tloušťce jádrové omítky přes 10 mm se použije příplatek za každých dalších i započatých 5 mm. 2. Omítky stropních konstrukcí nanášené na pletivo se oceňují cenami omítek žebrových stropů nebo osamělých trámů. 3. Podkladní a spojovací vrstvy se oceňují cenami souboru cen 61.13-1... této části katalogu. | [14 empty] | PSC | 2
| VV |  | "2P02" (5,76*0,30)+(9,61*0,30)+((11,95+5,30+4,83+2,96+2,12+4,52)*2,50) |  | 83.811 | [12 empty] | VV | 2 | 2 | True | 0 | ROZPOCET
| VV |  | "2P03" ((5,10+12,25+5,10)*0,30)+(12,25*2,50) |  | 37.36 | [12 empty] | VV | 2 | 2 | True | 0 | ROZPOCET
| VV |  | "2P04" ((4,38+5,22)*0,30)+((4,38+5,22)*2,50) |  | 26.88 | [12 empty] | VV | 2 | 2 | True | 0 | ROZPOCET
| VV |  | "2P05" ((7,72+5,22)*0,30)+((7,72+5,22)*2,50) |  | 36.232 | [12 empty] | VV | 2 | 2 | True | 0 | ROZPOCET
| VV |  | Mezisoučet |  | 184.283 | [12 empty] | VV | 2 | 3 | True | 0 | ROZPOCET
| VV |  | "1S02" Sqrt(20,90)*4,00*2,65 |  | 48.46 | [12 empty] | VV | 2 | 2 | True | 0 | ROZPOCET
| VV |  | "1S03" Sqrt(12,80)*4,00*2,65 |  | 37.924 | [12 empty] | VV | 2 | 2 | True | 0 | ROZPOCET
| VV |  | "1S04" Sqrt(14,50)*4,00*2,65 |  | 40.364 | [12 empty] | VV | 2 | 2 | True | 0 | ROZPOCET
| VV |  | "1S05" Sqrt(5,90)*4,00*2,65 |  | 25.747 | [12 empty] | VV | 2 | 2 | True | 0 | ROZPOCET
| VV |  | "1S06" Sqrt(18,80)*4,00*2,65 |  | 45.961 | [12 empty] | VV | 2 | 2 | True | 0 | ROZPOCET
| VV |  | "1S07" Sqrt(4,40)*4,00*2,65 |  | 22.235 | [12 empty] | VV | 2 | 2 | True | 0 | ROZPOCET
| VV |  | "1S08" Sqrt(21,60)*4,00*2,65 |  | 49.264 | [12 empty] | VV | 2 | 2 | True | 0 | ROZPOCET
| VV |  | "1S09" Sqrt(13,05)*4,00*2,65 |  | 38.292 | [12 empty] | VV | 2 | 2 | True | 0 | ROZPOCET
| VV |  | Mezisoučet |  | 308.247 | [12 empty] | VV | 2 | 3 | True | 0 | ROZPOCET
| VV |  | "1P02" Sqrt(8,70)*4,00*3,00 |  | 35.395 | [12 empty] | VV | 2 | 2 | True | 0 | ROZPOCET
| VV |  | "1P03" Sqrt(4,98)*4,00*3,00 |  | 26.779 | [12 empty] | VV | 2 | 2 | True | 0 | ROZPOCET
| VV |  | "1P04" Sqrt(1,98)*4,00*3,00 |  | 16.885 | [12 empty] | VV | 2 | 2 | True | 0 | ROZPOCET
| VV |  | "1P05" Sqrt(10,60)*4,00*3,00 |  | 39.069 | [12 empty] | VV | 2 | 2 | True | 0 | ROZPOCET
| VV |  | "1P06" Sqrt(24,80)*4,00*3,00 |  | 59.76 | [12 empty] | VV | 2 | 2 | True | 0 | ROZPOCET
| VV |  | "1P07" Sqrt(16,20)*4,00*3,00 |  | 48.299 | [12 empty] | VV | 2 | 2 | True | 0 | ROZPOCET
| VV |  | "1P08" Sqrt(27,50)*4,00*3,00 |  | 62.929 | [12 empty] | VV | 2 | 2 | True | 0 | ROZPOCET
| VV |  | "1P09.1" Sqrt(24,30)*4,00*3,00 |  | 59.154 | [12 empty] | VV | 2 | 2 | True | 0 | ROZPOCET
| VV |  | "1P09.2" Sqrt(12,50)*4,00*3,00 |  | 42.426 | [12 empty] | VV | 2 | 2 | True | 0 | ROZPOCET
| VV |  | "1P11" Sqrt(19,70)*4,00*3,00 |  | 53.262 | [12 empty] | VV | 2 | 2 | True | 0 | ROZPOCET
| VV |  | "1P12" Sqrt(14,60)*4,00*3,00 |  | 45.852 | [12 empty] | VV | 2 | 2 | True | 0 | ROZPOCET
| VV |  | "1P13" Sqrt(8,00)*4,00*3,00 |  | 33.941 | [12 empty] | VV | 2 | 2 | True | 0 | ROZPOCET
| VV |  | "1P14" Sqrt(11,90)*4,00*3,00 |  | 41.396 | [12 empty] | VV | 2 | 2 | True | 0 | ROZPOCET
| VV |  | "1P15" (Sqrt(7,06)*4,00*3,00)+7,06 |  | 38.945 | [12 empty] | VV | 2 | 2 | True | 0 | ROZPOCET
| VV |  | Mezisoučet |  | 604.092 | [12 empty] | VV | 2 | 3 | True | 0 | ROZPOCET
| VV |  | "0P01" (Sqrt(3,52)*4,00*2,60)+3,52 |  | 23.032 | [12 empty] | VV | 2 | 2 | True | 0 | ROZPOCET
| VV |  | "0P02" Sqrt(29,75)*4,00*2,60 |  | 56.725 | [12 empty] | VV | 2 | 2 | True | 0 | ROZPOCET
| VV |  | "0P03" (Sqrt(13,41)*4,00*2,60)+13,41 |  | 51.494 | [12 empty] | VV | 2 | 2 | True | 0 | ROZPOCET
| VV |  | "0P04" (Sqrt(16,58)*4,00*2,60)+16,58 |  | 58.927 | [12 empty] | VV | 2 | 2 | True | 0 | ROZPOCET
| VV |  | "0P09" Sqrt(7,67)*4,00*2,60 |  | 28.803 | [12 empty] | VV | 2 | 2 | True | 0 | ROZPOCET
| VV |  | "0P11" Sqrt(6,20)*4,00*2,60 |  | 25.896 | [12 empty] | VV | 2 | 2 | True | 0 | ROZPOCET
| VV |  | "0P12" (Sqrt(14,60)*4,00*2,60)+14,60 |  | 54.338 | [12 empty] | VV | 2 | 2 | True | 0 | ROZPOCET
| VV |  | "0P18" Sqrt(9,05)*4,00*2,60 |  | 31.287 | [12 empty] | VV | 2 | 2 | True | 0 | ROZPOCET
| VV |  | "0P21" (Sqrt(8,25)*4,00*2,60)+8,25 |  | 38.122 | [12 empty] | VV | 2 | 2 | True | 0 | ROZPOCET
| VV |  | "0P22" (Sqrt(9,45)*4,00*2,60)+9,45 |  | 41.42 | [12 empty] | VV | 2 | 2 | True | 0 | ROZPOCET
| VV |  | "0P23" (Sqrt(5,15)*4,00*2,60) |  | 23.601 | [12 empty] | VV | 2 | 2 | True | 0 | ROZPOCET
| VV |  | "0P24.1" (Sqrt(20,10)*4,00*2,60) |  | 46.626 | [12 empty] | VV | 2 | 2 | True | 0 | ROZPOCET
| VV |  | "0P24.2" (Sqrt(4,95)*4,00*2,60) |  | 23.139 | [12 empty] | VV | 2 | 2 | True | 0 | ROZPOCET
| VV |  | "0P24.3" (Sqrt(1,75)*4,00*2,60) |  | 13.758 | [12 empty] | VV | 2 | 2 | True | 0 | ROZPOCET
| VV |  | "0P25" (Sqrt(7,15)*4,00*2,60)+7,15 |  | 34.959 | [12 empty] | VV | 2 | 2 | True | 0 | ROZPOCET
| VV |  | "0P26" (Sqrt(3,30)*4,00*2,60)+3,30 |  | 22.193 | [12 empty] | VV | 2 | 2 | True | 0 | ROZPOCET
| VV |  | "0P27" (Sqrt(1,92)*4,00*2,60)+1,92 |  | 16.331 | [12 empty] | VV | 2 | 2 | True | 0 | ROZPOCET
| VV |  | Mezisoučet |  | 590.651 | [12 empty] | VV | 2 | 3 | True | 0 | ROZPOCET
| VV |  | "nové zdivo" | [14 empty] | VV | 2 | 1 | True | 0 | ROZPOCET
| VV |  | 1,20*2,05 |  | 2.46 | [12 empty] | VV | 2 | 2 | True | 0 | ROZPOCET
| VV |  | 0,62*2,00 |  | 1.24 | [12 empty] | VV | 2 | 2 | True | 0 | ROZPOCET
| VV |  | 1,15*2,20 |  | 2.53 | [12 empty] | VV | 2 | 2 | True | 0 | ROZPOCET
| VV |  | 0,79*2,00 |  | 1.58 | [12 empty] | VV | 2 | 2 | True | 0 | ROZPOCET
| VV |  | 3,20*2,70*2,00 |  | 17.28 | [12 empty] | VV | 2 | 2 | True | 0 | ROZPOCET
| VV |  | (3,15+2,93)*3,40*2,00 |  | 41.344 | [12 empty] | VV | 2 | 2 | True | 0 | ROZPOCET
| VV |  | 2,00*2,70*2,00*2,00 |  | 21.6 | [12 empty] | VV | 2 | 2 | True | 0 | ROZPOCET
| VV |  | 1,45*2,70*2,00 |  | 7.83 | [12 empty] | VV | 2 | 2 | True | 0 | ROZPOCET
| VV |  | 2,05*2,70*2,00 |  | 11.07 | [12 empty] | VV | 2 | 2 | True | 0 | ROZPOCET
| VV |  | (1,91+1,17+3,69)*3,10*2,00 |  | 41.974 | [12 empty] | VV | 2 | 2 | True | 0 | ROZPOCET
| VV |  | 2,00*3,50*2,00*2,00 |  | 28 | [12 empty] | VV | 2 | 2 | True | 0 | ROZPOCET
| VV |  | 2,00*2,70*2,00 |  | 10.8 | [12 empty] | VV | 2 | 2 | True | 0 | ROZPOCET
| VV |  | 0,80*1,00 |  | 0.8 | [12 empty] | VV | 2 | 2 | True | 0 | ROZPOCET
| VV |  | Mezisoučet |  | 188.508 | [12 empty] | VV | 2 | 3 | True | 0 | ROZPOCET
| VV |  | Součet |  | 1875.781 | [12 empty] | VV | 2 | 4 | True | 1 | ROZPOCET
45 | K | 612321191 | Omítka vápenocementová vnitřních ploch nanášená ručně Příplatek k cenám za každých dalších i započatých 5 mm tloušťky omítky přes 10 mm stěn | m2 | 1875.781 |  | 0 | CS ÚRS 2019 01 |  | základní |  | 0 | 0.0079 | 14.8187 | 0 | 0 | 4 | K | 2 |  |  |  | ROZPOCET | 0 | 0 | 0 | 0 | 0 | 1 | 0 | 4 | -864289271
| PSC |  | Poznámka k souboru cen: 1. Pro ocenění nanášení omítek v tloušťce jádrové omítky přes 10 mm se použije příplatek za každých dalších i započatých 5 mm. 2. Omítky stropních konstrukcí nanášené na pletivo se oceňují cenami omítek žebrových stropů nebo osamělých trámů. 3. Podkladní a spojovací vrstvy se oceňují cenami souboru cen 61.13-1... této části katalogu. | [14 empty] | PSC | 2
| VV |  | "2P02" (5,76*0,30)+(9,61*0,30)+((11,95+5,30+4,83+2,96+2,12+4,52)*2,50) |  | 83.811 | [12 empty] | VV | 2 | 2 | True | 0 | ROZPOCET
| VV |  | "2P03" ((5,10+12,25+5,10)*0,30)+(12,25*2,50) |  | 37.36 | [12 empty] | VV | 2 | 2 | True | 0 | ROZPOCET
| VV |  | "2P04" ((4,38+5,22)*0,30)+((4,38+5,22)*2,50) |  | 26.88 | [12 empty] | VV | 2 | 2 | True | 0 | ROZPOCET
| VV |  | "2P05" ((7,72+5,22)*0,30)+((7,72+5,22)*2,50) |  | 36.232 | [12 empty] | VV | 2 | 2 | True | 0 | ROZPOCET
| VV |  | Mezisoučet |  | 184.283 | [12 empty] | VV | 2 | 3 | True | 0 | ROZPOCET
| VV |  | "1S02" Sqrt(20,90)*4,00*2,65 |  | 48.46 | [12 empty] | VV | 2 | 2 | True | 0 | ROZPOCET
| VV |  | "1S03" Sqrt(12,80)*4,00*2,65 |  | 37.924 | [12 empty] | VV | 2 | 2 | True | 0 | ROZPOCET
| VV |  | "1S04" Sqrt(14,50)*4,00*2,65 |  | 40.364 | [12 empty] | VV | 2 | 2 | True | 0 | ROZPOCET
| VV |  | "1S05" Sqrt(5,90)*4,00*2,65 |  | 25.747 | [12 empty] | VV | 2 | 2 | True | 0 | ROZPOCET
| VV |  | "1S06" Sqrt(18,80)*4,00*2,65 |  | 45.961 | [12 empty] | VV | 2 | 2 | True | 0 | ROZPOCET
| VV |  | "1S07" Sqrt(4,40)*4,00*2,65 |  | 22.235 | [12 empty] | VV | 2 | 2 | True | 0 | ROZPOCET
| VV |  | "1S08" Sqrt(21,60)*4,00*2,65 |  | 49.264 | [12 empty] | VV | 2 | 2 | True | 0 | ROZPOCET
| VV |  | "1S09" Sqrt(13,05)*4,00*2,65 |  | 38.292 | [12 empty] | VV | 2 | 2 | True | 0 | ROZPOCET
| VV |  | Mezisoučet |  | 308.247 | [12 empty] | VV | 2 | 3 | True | 0 | ROZPOCET
| VV |  | "1P02" Sqrt(8,70)*4,00*3,00 |  | 35.395 | [12 empty] | VV | 2 | 2 | True | 0 | ROZPOCET
| VV |  | "1P03" Sqrt(4,98)*4,00*3,00 |  | 26.779 | [12 empty] | VV | 2 | 2 | True | 0 | ROZPOCET
| VV |  | "1P04" Sqrt(1,98)*4,00*3,00 |  | 16.885 | [12 empty] | VV | 2 | 2 | True | 0 | ROZPOCET
| VV |  | "1P05" Sqrt(10,60)*4,00*3,00 |  | 39.069 | [12 empty] | VV | 2 | 2 | True | 0 | ROZPOCET
| VV |  | "1P06" Sqrt(24,80)*4,00*3,00 |  | 59.76 | [12 empty] | VV | 2 | 2 | True | 0 | ROZPOCET
| VV |  | "1P07" Sqrt(16,20)*4,00*3,00 |  | 48.299 | [12 empty] | VV | 2 | 2 | True | 0 | ROZPOCET
| VV |  | "1P08" Sqrt(27,50)*4,00*3,00 |  | 62.929 | [12 empty] | VV | 2 | 2 | True | 0 | ROZPOCET
| VV |  | "1P09.1" Sqrt(24,30)*4,00*3,00 |  | 59.154 | [12 empty] | VV | 2 | 2 | True | 0 | ROZPOCET
| VV |  | "1P09.2" Sqrt(12,50)*4,00*3,00 |  | 42.426 | [12 empty] | VV | 2 | 2 | True | 0 | ROZPOCET
| VV |  | "1P11" Sqrt(19,70)*4,00*3,00 |  | 53.262 | [12 empty] | VV | 2 | 2 | True | 0 | ROZPOCET
| VV |  | "1P12" Sqrt(14,60)*4,00*3,00 |  | 45.852 | [12 empty] | VV | 2 | 2 | True | 0 | ROZPOCET
| VV |  | "1P13" Sqrt(8,00)*4,00*3,00 |  | 33.941 | [12 empty] | VV | 2 | 2 | True | 0 | ROZPOCET
| VV |  | "1P14" Sqrt(11,90)*4,00*3,00 |  | 41.396 | [12 empty] | VV | 2 | 2 | True | 0 | ROZPOCET
| VV |  | "1P15" (Sqrt(7,06)*4,00*3,00)+7,06 |  | 38.945 | [12 empty] | VV | 2 | 2 | True | 0 | ROZPOCET
| VV |  | Mezisoučet |  | 604.092 | [12 empty] | VV | 2 | 3 | True | 0 | ROZPOCET
| VV |  | "0P01" (Sqrt(3,52)*4,00*2,60)+3,52 |  | 23.032 | [12 empty] | VV | 2 | 2 | True | 0 | ROZPOCET
| VV |  | "0P02" Sqrt(29,75)*4,00*2,60 |  | 56.725 | [12 empty] | VV | 2 | 2 | True | 0 | ROZPOCET
| VV |  | "0P03" (Sqrt(13,41)*4,00*2,60)+13,41 |  | 51.494 | [12 empty] | VV | 2 | 2 | True | 0 | ROZPOCET
| VV |  | "0P04" (Sqrt(16,58)*4,00*2,60)+16,58 |  | 58.927 | [12 empty] | VV | 2 | 2 | True | 0 | ROZPOCET
| VV |  | "0P09" Sqrt(7,67)*4,00*2,60 |  | 28.803 | [12 empty] | VV | 2 | 2 | True | 0 | ROZPOCET
| VV |  | "0P11" Sqrt(6,20)*4,00*2,60 |  | 25.896 | [12 empty] | VV | 2 | 2 | True | 0 | ROZPOCET
| VV |  | "0P12" (Sqrt(14,60)*4,00*2,60)+14,60 |  | 54.338 | [12 empty] | VV | 2 | 2 | True | 0 | ROZPOCET
| VV |  | "0P18" Sqrt(9,05)*4,00*2,60 |  | 31.287 | [12 empty] | VV | 2 | 2 | True | 0 | ROZPOCET
| VV |  | "0P21" (Sqrt(8,25)*4,00*2,60)+8,25 |  | 38.122 | [12 empty] | VV | 2 | 2 | True | 0 | ROZPOCET
| VV |  | "0P22" (Sqrt(9,45)*4,00*2,60)+9,45 |  | 41.42 | [12 empty] | VV | 2 | 2 | True | 0 | ROZPOCET
| VV |  | "0P23" (Sqrt(5,15)*4,00*2,60) |  | 23.601 | [12 empty] | VV | 2 | 2 | True | 0 | ROZPOCET
| VV |  | "0P24.1" (Sqrt(20,10)*4,00*2,60) |  | 46.626 | [12 empty] | VV | 2 | 2 | True | 0 | ROZPOCET
| VV |  | "0P24.2" (Sqrt(4,95)*4,00*2,60) |  | 23.139 | [12 empty] | VV | 2 | 2 | True | 0 | ROZPOCET
| VV |  | "0P24.3" (Sqrt(1,75)*4,00*2,60) |  | 13.758 | [12 empty] | VV | 2 | 2 | True | 0 | ROZPOCET
| VV |  | "0P25" (Sqrt(7,15)*4,00*2,60)+7,15 |  | 34.959 | [12 empty] | VV | 2 | 2 | True | 0 | ROZPOCET
| VV |  | "0P26" (Sqrt(3,30)*4,00*2,60)+3,30 |  | 22.193 | [12 empty] | VV | 2 | 2 | True | 0 | ROZPOCET
| VV |  | "0P27" (Sqrt(1,92)*4,00*2,60)+1,92 |  | 16.331 | [12 empty] | VV | 2 | 2 | True | 0 | ROZPOCET
| VV |  | Mezisoučet |  | 590.651 | [12 empty] | VV | 2 | 3 | True | 0 | ROZPOCET
| VV |  | "nové zdivo" | [14 empty] | VV | 2 | 1 | True | 0 | ROZPOCET
| VV |  | 1,20*2,05 |  | 2.46 | [12 empty] | VV | 2 | 2 | True | 0 | ROZPOCET
| VV |  | 0,62*2,00 |  | 1.24 | [12 empty] | VV | 2 | 2 | True | 0 | ROZPOCET
| VV |  | 1,15*2,20 |  | 2.53 | [12 empty] | VV | 2 | 2 | True | 0 | ROZPOCET
| VV |  | 0,79*2,00 |  | 1.58 | [12 empty] | VV | 2 | 2 | True | 0 | ROZPOCET
| VV |  | 3,20*2,70*2,00 |  | 17.28 | [12 empty] | VV | 2 | 2 | True | 0 | ROZPOCET
| VV |  | (3,15+2,93)*3,40*2,00 |  | 41.344 | [12 empty] | VV | 2 | 2 | True | 0 | ROZPOCET
| VV |  | 2,00*2,70*2,00*2,00 |  | 21.6 | [12 empty] | VV | 2 | 2 | True | 0 | ROZPOCET
| VV |  | 1,45*2,70*2,00 |  | 7.83 | [12 empty] | VV | 2 | 2 | True | 0 | ROZPOCET
| VV |  | 2,05*2,70*2,00 |  | 11.07 | [12 empty] | VV | 2 | 2 | True | 0 | ROZPOCET
| VV |  | (1,91+1,17+3,69)*3,10*2,00 |  | 41.974 | [12 empty] | VV | 2 | 2 | True | 0 | ROZPOCET
| VV |  | 2,00*3,50*2,00*2,00 |  | 28 | [12 empty] | VV | 2 | 2 | True | 0 | ROZPOCET
| VV |  | 2,00*2,70*2,00 |  | 10.8 | [12 empty] | VV | 2 | 2 | True | 0 | ROZPOCET
| VV |  | 0,80*1,00 |  | 0.8 | [12 empty] | VV | 2 | 2 | True | 0 | ROZPOCET
| VV |  | Mezisoučet |  | 188.508 | [12 empty] | VV | 2 | 3 | True | 0 | ROZPOCET
| VV |  | Součet |  | 1875.781 | [12 empty] | VV | 2 | 4 | True | 1 | ROZPOCET
46 | K | 619995001 | Začištění omítek (s dodáním hmot) kolem oken, dveří, podlah, obkladů apod. | m | 222.16 |  | 0 | CS ÚRS 2019 01 |  | základní |  | 0 | 0.0015 | 0.33324 | 0 | 0 | 4 | K | 2 |  |  |  | ROZPOCET | 0 | 0 | 0 | 0 | 0 | 1 | 0 | 4 | 548202956
| PSC |  | Poznámka k souboru cen: 1. Cenu -5001 lze použít pouze v případě provádění opravy nebo osazování nových oken, dveří, obkladů, podlah apod.; nelze ji použít v případech provádění opravy omítek nebo nové omítky v celé ploše. | [14 empty] | PSC | 2
| VV |  | (1,1+1,35)*2 |  | 4.9 | [12 empty] | VV | 2 | 2 | True | 0 | ROZPOCET
| VV |  | (1,1+1,3)*2 |  | 4.8 | [12 empty] | VV | 2 | 2 | True | 0 | ROZPOCET
| VV |  | (1,1+2,05)*2 |  | 6.3 | [12 empty] | VV | 2 | 2 | True | 0 | ROZPOCET
| VV |  | (1,1+2,05)*2*26 |  | 163.8 | [12 empty] | VV | 2 | 2 | True | 0 | ROZPOCET
| VV |  | (1,8+2)*2 |  | 7.6 | [12 empty] | VV | 2 | 2 | True | 0 | ROZPOCET
| VV |  | (1,1+2,05)*2*2 |  | 12.6 | [12 empty] | VV | 2 | 2 | True | 0 | ROZPOCET
| VV |  | (0,97+1,8)*2*4 |  | 22.16 | [12 empty] | VV | 2 | 2 | True | 0 | ROZPOCET
| VV |  | Součet |  | 222.16 | [12 empty] | VV | 2 | 4 | True | 1 | ROZPOCET
47 | K | 622135011 | Vyrovnání nerovností podkladu vnějších omítaných ploch tmelem, tloušťky do 2 mm stěn | m2 | 709.236 |  | 0 | CS ÚRS 2019 01 |  | základní |  | 0 | 0.00546 | 3.8724 | 0 | 0 | 4 | K | 2 |  |  |  | ROZPOCET | 0 | 0 | 0 | 0 | 0 | 1 | 0 | 4 | 800697552
| PSC |  | Poznámka k souboru cen: 1. V cenách nejsou započteny náklady na případné vkládání výztuže do vyrovnávací vrstvy; tyto se ocení cenami souboru cen 62.-14-10.. Potažení vnějších ploch pletivem v části A04, katalogu 801-1 Budovy a haly - zděné a monolitické. 2. Ceny -5011 nelze použít, je-li předepsáno vkládání výztužné tkaniny; náklady se ocení cenami 62. 14-1001 v části A04, katalogu 801-1 Budovy a haly - zděné a monolitické. 3. Ceny lze použít i pro ocenění vyrovnání nerovností podkladu ploch určených k omítání u novostaveb. 4. Vyrovnáním se rozumí: a) vrstva omítky pro vyrovnání nerovností podkladu (výtluků apod.), b) vrstva omítky pro vyrovnání křivě postavené zdi, v tomto případě se uvádí průměrná tloušťka vrstvy omítky. | [14 empty] | PSC | 2
| VV |  | (247,50+147,50)*2,00 |  | 790 | [12 empty] | VV | 2 | 2 | True | 0 | ROZPOCET
| VV |  | -(4,785+75,979) |  | -80.764 | [12 empty] | VV | 2 | 2 | True | 0 | ROZPOCET
| VV |  | Součet |  | 709.236 | [12 empty] | VV | 2 | 4 | True | 1 | ROZPOCET
48 | K | 622135095 | Vyrovnání nerovností podkladu vnějších omítaných ploch tmelem, tloušťky do 2 mm Příplatek k ceně za každý další 1 mm tloušťky podkladní vrstvy přes 2 mm tmelem stěn | m2 | 5673.888 |  | 0 | CS ÚRS 2019 01 |  | základní |  | 0 | 0.0021 | 11.9152 | 0 | 0 | 4 | K | 2 |  |  |  | ROZPOCET | 0 | 0 | 0 | 0 | 0 | 1 | 0 | 4 | -1273783370
| PSC |  | Poznámka k souboru cen: 1. V cenách nejsou započteny náklady na případné vkládání výztuže do vyrovnávací vrstvy; tyto se ocení cenami souboru cen 62.-14-10.. Potažení vnějších ploch pletivem v části A04, katalogu 801-1 Budovy a haly - zděné a monolitické. 2. Ceny -5011 nelze použít, je-li předepsáno vkládání výztužné tkaniny; náklady se ocení cenami 62. 14-1001 v části A04, katalogu 801-1 Budovy a haly - zděné a monolitické. 3. Ceny lze použít i pro ocenění vyrovnání nerovností podkladu ploch určených k omítání u novostaveb. 4. Vyrovnáním se rozumí: a) vrstva omítky pro vyrovnání nerovností podkladu (výtluků apod.), b) vrstva omítky pro vyrovnání křivě postavené zdi, v tomto případě se uvádí průměrná tloušťka vrstvy omítky. | [14 empty] | PSC | 2
| VV |  | 709,236*8 'Přepočtené koeficientem množství |  | 5673.888 | [12 empty] | VV | 2 | 2 | False | 1 | ROZPOCET
49 | K | 622143003 | Montáž omítkových profilů plastových nebo pozinkovaných, upevněných vtlačením do podkladní vrstvy nebo přibitím rohových s tkaninou | m | 155.175 |  | 0 | CS ÚRS 2019 01 |  | základní |  | 0 | 0 | 0 | 0 | 0 | 4 | K | 2 |  |  |  | ROZPOCET | 0 | 0 | 0 | 0 | 0 | 1 | 0 | 4 | 413986293
| PSC |  | Poznámka k souboru cen: 1. V cenách jsou započteny náklady na montáž profilů včetně úchytného materiálu. 2. V cenách nejsou započteny náklady na dodávku profilů, tyto se oceňují ve specifikaci, ztratné lze stanovit ve výši 5%. 3. V ceně -3004 nejsou započteny náklady na ochrannou fólii pro okna a dveře; tyto se oceňují cenou 629 99-1012 podle příslušné plochy otvoru. | [14 empty] | PSC | 2
| VV |  | 775,874*0,20 |  | 155.175 | [12 empty] | VV | 2 | 2 | True | 0 | ROZPOCET
| VV |  | Součet |  | 155.175 | [12 empty] | VV | 2 | 4 | True | 1 | ROZPOCET
50 | M | 59051486 | lišta rohová PVC 10/15cm s tkaninou | m | 162.934 |  | 0 | CS ÚRS 2019 01 |  | základní |  | 0 | 3e-05 | 0.004888 | 0 | 0 | 8 | M | 2 |  |  |  | ROZPOCET | 0 | 0 | 0 | 0 | 0 | 1 | 0 | 4 | -485236718
| VV |  | 155,175*1,05 'Přepočtené koeficientem množství |  | 162.934 | [12 empty] | VV | 2 | 2 | False | 1 | ROZPOCET
51 | K | 622143004 | Montáž omítkových profilů plastových nebo pozinkovaných, upevněných vtlačením do podkladní vrstvy nebo přibitím začišťovacích samolepících pro vytvoření dilatujícího spoje s okenním rámem | m | 405.96 |  | 0 | CS ÚRS 2019 01 |  | základní |  | 0 | 0 | 0 | 0 | 0 | 4 | K | 2 |  |  |  | ROZPOCET | 0 | 0 | 0 | 0 | 0 | 1 | 0 | 4 | 33398690
| PSC |  | Poznámka k souboru cen: 1. V cenách jsou započteny náklady na montáž profilů včetně úchytného materiálu. 2. V cenách nejsou započteny náklady na dodávku profilů, tyto se oceňují ve specifikaci, ztratné lze stanovit ve výši 5%. 3. V ceně -3004 nejsou započteny náklady na ochrannou fólii pro okna a dveře; tyto se oceňují cenou 629 99-1012 podle příslušné plochy otvoru. | [14 empty] | PSC | 2
| VV |  | 183,80 |  | 183.8 | [12 empty] | VV | 2 | 2 | True | 0 | ROZPOCET
| VV |  | (1,1+1,35)*2 |  | 4.9 | [12 empty] | VV | 2 | 2 | True | 0 | ROZPOCET
| VV |  | (1,1+1,3)*2 |  | 4.8 | [12 empty] | VV | 2 | 2 | True | 0 | ROZPOCET
| VV |  | (1,1+2,05)*2 |  | 6.3 | [12 empty] | VV | 2 | 2 | True | 0 | ROZPOCET
| VV |  | (1,1+2,05)*2*26 |  | 163.8 | [12 empty] | VV | 2 | 2 | True | 0 | ROZPOCET
| VV |  | (1,8+2)*2 |  | 7.6 | [12 empty] | VV | 2 | 2 | True | 0 | ROZPOCET
| VV |  | (1,1+2,05)*2*2 |  | 12.6 | [12 empty] | VV | 2 | 2 | True | 0 | ROZPOCET
| VV |  | (0,97+1,8)*2*4 |  | 22.16 | [12 empty] | VV | 2 | 2 | True | 0 | ROZPOCET
| VV |  | Součet |  | 405.96 | [12 empty] | VV | 2 | 4 | True | 1 | ROZPOCET
52 | M | 59051476 | profil okenní začišťovací se sklovláknitou armovací tkaninou 9 mm/2,4 m | m | 426.258 |  | 0 | CS ÚRS 2019 01 |  | základní |  | 0 | 4e-05 | 0.01705 | 0 | 0 | 8 | M | 2 |  |  |  | ROZPOCET | 0 | 0 | 0 | 0 | 0 | 1 | 0 | 4 | -633411559
| VV |  | 405,96*1,05 'Přepočtené koeficientem množství |  | 426.258 | [12 empty] | VV | 2 | 2 | False | 1 | ROZPOCET
53 | K | 622221031 | Montáž kontaktního zateplení z desek z minerální vlny s podélnou orientací vláken na vnější stěny, tloušťky desek přes 120 do 160 mm | m2 | 709.236 |  | 0 | CS ÚRS 2019 01 |  | základní |  | 0 | 0.00944 | 6.6952 | 0 | 0 | 4 | K | 2 |  |  |  | ROZPOCET | 0 | 0 | 0 | 0 | 0 | 1 | 0 | 4 | -1929897840
| PSC |  | Poznámka k souboru cen: 1. V cenách jsou započteny náklady na: a) upevnění desek lepením a talířovými hmoždinkami, b) přestěrkování izolačních desek, c) vložení sklovláknité výztužné tkaniny, d) uzavření otvorů po kotvách lešení. 2. V cenách nejsou započteny náklady na: a) dodávku desek tepelné izolace; tyto se ocení ve specifikaci, ztratné lze stanovit ve výši 2%, b) provedení konečné povrchové úpravy: - vrchní tenkovrstvou omítkou, tyto se ocení příslušnými cenami této části katalogu - nátěrem; tyto se ocení příslušnými cenami části A07 katalogu 800-783 - keramickým obkladem; tyto se ocení příslušnými cenami souboru cen části A01 katalogu 800-781 Obklady keramické, c) osazení lišt; tyto se ocení příslušnými cenami této části katalogu. 3. V cenách 621 25-1101 a -1105 jsou započteny náklady na osazení a dodávku tepelněizolačních zátek v počtu 9 ks/m2 pro podhledy. 4. V cenách 622 25-1101 a -1105 jsou započteny náklady na osazení a dodávku tepelněizolačních zátek v počtu a 6 ks/m2 pro stěny. 5. Kombinovaná deska je např. sendvičově uspořádaná deska tvořena izolačním jádrem z grafitového polystyrenu a krycí deskou z minerální vlny. | [14 empty] | PSC | 2
| VV |  | (247,50+147,50)*2,00 |  | 790 | [12 empty] | VV | 2 | 2 | True | 0 | ROZPOCET
| VV |  | -(4,785+75,979) |  | -80.764 | [12 empty] | VV | 2 | 2 | True | 0 | ROZPOCET
| VV |  | Součet |  | 709.236 | [12 empty] | VV | 2 | 4 | True | 1 | ROZPOCET
54 | M | 63151531 | deska tepelně izolační minerální kontaktních fasád podélné vlákno λ=0,036-0,037 tl 140mm | m2 | 723.421 |  | 0 | CS ÚRS 2019 01 |  | základní |  | 0 | 0.0165 | 11.9364 | 0 | 0 | 8 | M | 2 |  |  |  | ROZPOCET | 0 | 0 | 0 | 0 | 0 | 1 | 0 | 4 | -1340174393
| VV |  | 709,236*1,02 'Přepočtené koeficientem množství |  | 723.421 | [12 empty] | VV | 2 | 2 | False | 1 | ROZPOCET
55 | K | 622222051 | Montáž kontaktního zateplení vnějšího ostění, nadpraží nebo parapetu z desek z minerální vlny s podélnou nebo kolmou orientací vláken hloubky špalet přes 200 do 400 mm, tloušťky desek do 40 mm | m | 222.16 |  | 0 | CS ÚRS 2019 01 |  | základní |  | 0 | 0.00339 | 0.75312 | 0 | 0 | 4 | K | 2 |  |  |  | ROZPOCET | 0 | 0 | 0 | 0 | 0 | 1 | 0 | 4 | -140035726
| PSC |  | Poznámka k souboru cen: 1. V cenách jsou započteny náklady na: a) upevnění desek celoplošným lepením, b) přestěrkování izolačních desek, c) vložení sklovláknité výztužné tkaniny, d) osazení a dodávku rohovníků. 2. V cenách nejsou započteny náklady na: a) dodávku desek tepelné izolace; tyto se ocení ve specifikaci; ztratné lze stanovit ve výši 10%, b) provedení konečné povrchové úpravy: - vrchní tenkovrstvou omítkou; tyto se ocení příslušnými cenami této části katalogu - nátěrem; tyto se ocení příslušnými cenami části A07 katalogu 800-783 Nátěry 3. Pro ocenění montáže kontaktního zateplení ostění nebo nadpraží hloubky přes 400 mm se použijí ceny souboru cen 62. 2.- 1… Montáž kontaktního zateplení. | [14 empty] | PSC | 2
| VV |  | (1,1+1,35)*2 |  | 4.9 | [12 empty] | VV | 2 | 2 | True | 0 | ROZPOCET
| VV |  | (1,1+1,3)*2 |  | 4.8 | [12 empty] | VV | 2 | 2 | True | 0 | ROZPOCET
| VV |  | (1,1+2,05)*2 |  | 6.3 | [12 empty] | VV | 2 | 2 | True | 0 | ROZPOCET
| VV |  | (1,1+2,05)*2*26 |  | 163.8 | [12 empty] | VV | 2 | 2 | True | 0 | ROZPOCET
| VV |  | (1,8+2)*2 |  | 7.6 | [12 empty] | VV | 2 | 2 | True | 0 | ROZPOCET
| VV |  | (1,1+2,05)*2*2 |  | 12.6 | [12 empty] | VV | 2 | 2 | True | 0 | ROZPOCET
| VV |  | (0,97+1,8)*2*4 |  | 22.16 | [12 empty] | VV | 2 | 2 | True | 0 | ROZPOCET
| VV |  | Součet |  | 222.16 | [12 empty] | VV | 2 | 4 | True | 1 | ROZPOCET
56 | M | 63151518 | deska tepelně izolační minerální kontaktních fasád podélné vlákno λ=0,036-0,037 tl 40mm | m2 | 66.648 |  | 0 | CS ÚRS 2019 01 |  | základní |  | 0 | 0.006 | 0.39989 | 0 | 0 | 8 | M | 2 |  |  |  | ROZPOCET | 0 | 0 | 0 | 0 | 0 | 1 | 0 | 4 | -908161521
| VV |  | 222,160*0,30 |  | 66.648 | [12 empty] | VV | 2 | 2 | True | 1 | ROZPOCET
57 | K | 622251105 | Montáž kontaktního zateplení Příplatek k cenám za zápustnou montáž kotev s použitím tepelněizolačních zátek na vnější stěny z minerální vlny | m2 | 709.236 |  | 0 | CS ÚRS 2019 01 |  | základní |  | 0 | 6e-05 | 0.042554 | 0 | 0 | 4 | K | 2 |  |  |  | ROZPOCET | 0 | 0 | 0 | 0 | 0 | 1 | 0 | 4 | -1445830446
| PSC |  | Poznámka k souboru cen: 1. V cenách jsou započteny náklady na: a) upevnění desek lepením a talířovými hmoždinkami, b) přestěrkování izolačních desek, c) vložení sklovláknité výztužné tkaniny, d) uzavření otvorů po kotvách lešení. 2. V cenách nejsou započteny náklady na: a) dodávku desek tepelné izolace; tyto se ocení ve specifikaci, ztratné lze stanovit ve výši 2%, b) provedení konečné povrchové úpravy: - vrchní tenkovrstvou omítkou, tyto se ocení příslušnými cenami této části katalogu - nátěrem; tyto se ocení příslušnými cenami části A07 katalogu 800-783 - keramickým obkladem; tyto se ocení příslušnými cenami souboru cen části A01 katalogu 800-781 Obklady keramické, c) osazení lišt; tyto se ocení příslušnými cenami této části katalogu. 3. V cenách 621 25-1101 a -1105 jsou započteny náklady na osazení a dodávku tepelněizolačních zátek v počtu 9 ks/m2 pro podhledy. 4. V cenách 622 25-1101 a -1105 jsou započteny náklady na osazení a dodávku tepelněizolačních zátek v počtu a 6 ks/m2 pro stěny. 5. Kombinovaná deska je např. sendvičově uspořádaná deska tvořena izolačním jádrem z grafitového polystyrenu a krycí deskou z minerální vlny. | [14 empty] | PSC | 2
| VV |  | 709,236 |  | 709.236 | [12 empty] | VV | 2 | 2 | True | 0 | ROZPOCET
| VV |  | Součet |  | 709.236 | [12 empty] | VV | 2 | 4 | True | 1 | ROZPOCET
58 | K | 622252001 | Montáž lišt kontaktního zateplení zakládacích soklových připevněných hmoždinkami | m | 87.68 |  | 0 | CS ÚRS 2019 01 |  | základní |  | 0 | 6e-05 | 0.0052608 | 0 | 0 | 4 | K | 2 |  |  |  | ROZPOCET | 0 | 0 | 0 | 0 | 0 | 1 | 0 | 4 | 1265868283
| PSC |  | Poznámka k souboru cen: 1. V cenách jsou započteny náklady na osazení lišt. 2. V cenách nejsou započteny náklady dodávku lišt; tyto se ocení ve specifikaci. Ztratné lze stanovit ve výši 5%. 3. Položku -2002 nelze použít v případě montáže lišt kontaktního zateplení ostění nebo nadpraží, kde jsou náklady na osazení rohovníků již započteny. | [14 empty] | PSC | 2
| VV |  | (30,32+13,52)*2,00 |  | 87.68 | [12 empty] | VV | 2 | 2 | True | 0 | ROZPOCET
| VV |  | Součet |  | 87.68 | [12 empty] | VV | 2 | 4 | True | 1 | ROZPOCET
59 | M | 59051651 | lišta soklová Al s okapničkou zakládací U 14cm 0,95/200cm | m | 92.064 |  | 0 | CS ÚRS 2019 01 |  | základní |  | 0 | 0.0005 | 0.046032 | 0 | 0 | 8 | M | 2 |  |  |  | ROZPOCET | 0 | 0 | 0 | 0 | 0 | 1 | 0 | 4 | 635053075
| VV |  | 87,68*1,05 'Přepočtené koeficientem množství |  | 92.064 | [12 empty] | VV | 2 | 2 | False | 1 | ROZPOCET
60 | K | 622252002 | Montáž lišt kontaktního zateplení ostatních stěnových, dilatačních apod. lepených do tmelu | m | 159.12 |  | 0 | CS ÚRS 2019 01 |  | základní |  | 0 | 0.00025 | 0.03978 | 0 | 0 | 4 | K | 2 |  |  |  | ROZPOCET | 0 | 0 | 0 | 0 | 0 | 1 | 0 | 4 | -1362438926
| PSC |  | Poznámka k souboru cen: 1. V cenách jsou započteny náklady na osazení lišt. 2. V cenách nejsou započteny náklady dodávku lišt; tyto se ocení ve specifikaci. Ztratné lze stanovit ve výši 5%. 3. Položku -2002 nelze použít v případě montáže lišt kontaktního zateplení ostění nebo nadpraží, kde jsou náklady na osazení rohovníků již započteny. | [14 empty] | PSC | 2
| VV |  | 1,1*2 |  | 2.2 | [12 empty] | VV | 2 | 2 | True | 0 | ROZPOCET
| VV |  | 1,1*2 |  | 2.2 | [12 empty] | VV | 2 | 2 | True | 0 | ROZPOCET
| VV |  | 1,1*2 |  | 2.2 | [12 empty] | VV | 2 | 2 | True | 0 | ROZPOCET
| VV |  | 1,1*26*2 |  | 57.2 | [12 empty] | VV | 2 | 2 | True | 0 | ROZPOCET
| VV |  | 1,8*2 |  | 3.6 | [12 empty] | VV | 2 | 2 | True | 0 | ROZPOCET
| VV |  | 1,1*2*2 |  | 4.4 | [12 empty] | VV | 2 | 2 | True | 0 | ROZPOCET
| VV |  | 0,97*4*2 |  | 7.76 | [12 empty] | VV | 2 | 2 | True | 0 | ROZPOCET
| VV |  | Součet |  | 79.56 | [12 empty] | VV | 2 | 4 | True | 1 | ROZPOCET
| VV |  | 79,56*2 'Přepočtené koeficientem množství |  | 159.12 | [12 empty] | VV | 2 | 2 | False | 1 | ROZPOCET
61 | M | 59051510 | profil okenní s nepřiznanou podomítkovou okapnicí PVC 2,0 m | m | 83.58 |  | 0 | CS ÚRS 2019 01 |  | základní |  | 0 | 0.0003 | 0.025074 | 0 | 0 | 8 | M | 2 |  |  |  | ROZPOCET | 0 | 0 | 0 | 0 | 0 | 1 | 0 | 4 | 462721909
| VV |  | 79,6*1,05 'Přepočtené koeficientem množství |  | 83.58 | [12 empty] | VV | 2 | 2 | False | 1 | ROZPOCET
62 | M | 59051512 | profil parapetní se sklovláknitou armovací tkaninou PVC 2 m | m | 83.58 |  | 0 | CS ÚRS 2019 01 |  | základní |  | 0 | 0.0002 | 0.016716 | 0 | 0 | 8 | M | 2 |  |  |  | ROZPOCET | 0 | 0 | 0 | 0 | 0 | 1 | 0 | 4 | 1801865448
| VV |  | 79,6*1,05 'Přepočtené koeficientem množství |  | 83.58 | [12 empty] | VV | 2 | 2 | False | 1 | ROZPOCET
63 | K | 622325402 | Oprava vápenné omítky vnějších ploch stupně členitosti 3 štukové, v rozsahu opravované plochy přes 10 do 20% | m2 | 719.236 |  | 0 | CS ÚRS 2019 01 |  | základní |  | 0 | 0.01282 | 9.2206 | 0 | 0 | 4 | K | 2 |  |  |  | ROZPOCET | 0 | 0 | 0 | 0 | 0 | 1 | 0 | 4 | -55166758
| VV |  | 709,236+10,00 |  | 719.236 | [12 empty] | VV | 2 | 2 | True | 0 | ROZPOCET
| VV |  | Součet |  | 719.236 | [12 empty] | VV | 2 | 4 | True | 1 | ROZPOCET
64 | K | 622511111 | Omítka tenkovrstvá akrylátová vnějších ploch probarvená, včetně penetrace podkladu mozaiková střednězrnná stěn | m2 | 80.8 |  | 0 | CS ÚRS 2019 01 |  | základní |  | 0 | 0.00628 | 0.50742 | 0 | 0 | 4 | K | 2 |  |  |  | ROZPOCET | 0 | 0 | 0 | 0 | 0 | 1 | 0 | 4 | 886227897
| VV |  | 26+14,82+25,16+14,82 |  | 80.8 | [12 empty] | VV | 2 | 2 | True | 0 | ROZPOCET
| VV |  | Součet |  | 80.8 | [12 empty] | VV | 2 | 4 | True | 1 | ROZPOCET
65 | K | 622532031 | Omítka tenkovrstvá silikonová vnějších ploch probarvená, včetně penetrace podkladu hydrofilní, s regulací vlhkosti na povrchu a se zvýšenou ochranou proti mikroorganismům zrnitá, tloušťky 3,0 mm stěn | m2 | 638.436 |  | 0 | CS ÚRS 2019 01 |  | základní |  | 0 | 0.00478 | 3.0517 | 0 | 0 | 4 | K | 2 |  |  |  | ROZPOCET | 0 | 0 | 0 | 0 | 0 | 1 | 0 | 4 | -1256004295
| VV |  | 709,236-80,8+10,00 |  | 638.436 | [12 empty] | VV | 2 | 2 | True | 0 | ROZPOCET
| VV |  | Součet |  | 638.436 | [12 empty] | VV | 2 | 4 | True | 1 | ROZPOCET
66 | K | 629991012 | Zakrytí vnějších ploch před znečištěním včetně pozdějšího odkrytí výplní otvorů a svislých ploch fólií přilepenou na začišťovací lištu | m2 | 80.764 |  | 0 | CS ÚRS 2019 01 |  | základní |  | 0 | 0 | 0 | 0 | 0 | 4 | K | 2 |  |  |  | ROZPOCET | 0 | 0 | 0 | 0 | 0 | 1 | 0 | 4 | -1953729248
| PSC |  | Poznámka k souboru cen: 1. V ceně -1012 nejsou započteny náklady na dodávku a montáž začišťovací lišty; tyto se oceňují cenou 622 14-3004 této části katalogu a materiálem ve specifikaci. | [14 empty] | PSC | 2
| VV |  | (4,785+75,979) |  | 80.764 | [12 empty] | VV | 2 | 2 | True | 0 | ROZPOCET
| VV |  | Součet |  | 80.764 | [12 empty] | VV | 2 | 4 | True | 1 | ROZPOCET
67 | K | 629995101 | Očištění vnějších ploch tlakovou vodou omytím | m2 | 709.236 |  | 0 | CS ÚRS 2019 01 |  | základní |  | 0 | 0 | 0 | 0 | 0 | 4 | K | 2 |  |  |  | ROZPOCET | 0 | 0 | 0 | 0 | 0 | 1 | 0 | 4 | -1499912107
| VV |  | 709,236 |  | 709.236 | [12 empty] | VV | 2 | 2 | True | 0 | ROZPOCET
| VV |  | Součet |  | 709.236 | [12 empty] | VV | 2 | 4 | True | 1 | ROZPOCET
68 | K | 631312121 | Doplnění dosavadních mazanin prostým betonem s dodáním hmot, bez potěru, plochy jednotlivě přes 1 m2 do 4 m2 a tl. do 80 mm | m3 | 4.478 |  | 0 | CS ÚRS 2019 01 |  | základní |  | 0 | 2.2563 | 10.1039 | 0 | 0 | 4 | K | 2 |  |  |  | ROZPOCET | 0 | 0 | 0 | 0 | 0 | 1 | 0 | 4 | 950263872
| VV |  | "1S02" | [14 empty] | VV | 2 | 1 | True | 0 | ROZPOCET
| VV |  | 20,90*0,08 |  | 1.672 | [12 empty] | VV | 2 | 2 | True | 0 | ROZPOCET
| VV |  | "1S03" | [14 empty] | VV | 2 | 1 | True | 0 | ROZPOCET
| VV |  | 12,80*0,08 |  | 1.024 | [12 empty] | VV | 2 | 2 | True | 0 | ROZPOCET
| VV |  | "1S04" | [14 empty] | VV | 2 | 1 | True | 0 | ROZPOCET
| VV |  | 14,50*0,08 |  | 1.16 | [12 empty] | VV | 2 | 2 | True | 0 | ROZPOCET
| VV |  | "1S05" | [14 empty] | VV | 2 | 1 | True | 0 | ROZPOCET
| VV |  | 5,90*0,08 |  | 0.472 | [12 empty] | VV | 2 | 2 | True | 0 | ROZPOCET
| VV |  | "1S06" | [14 empty] | VV | 2 | 1 | True | 0 | ROZPOCET
| VV |  | 18,80*0,08 |  | 1.504 | [12 empty] | VV | 2 | 2 | True | 0 | ROZPOCET
| VV |  | "1S07" | [14 empty] | VV | 2 | 1 | True | 0 | ROZPOCET
| VV |  | 4,40*0,08 |  | 0.352 | [12 empty] | VV | 2 | 2 | True | 0 | ROZPOCET
| VV |  | "1S08" | [14 empty] | VV | 2 | 1 | True | 0 | ROZPOCET
| VV |  | 21,60*0,08 |  | 1.728 | [12 empty] | VV | 2 | 2 | True | 0 | ROZPOCET
| VV |  | "1S09" | [14 empty] | VV | 2 | 1 | True | 0 | ROZPOCET
| VV |  | 13,05*0,08 |  | 1.044 | [12 empty] | VV | 2 | 2 | True | 0 | ROZPOCET
| VV |  | Součet |  | 8.956 | [12 empty] | VV | 2 | 4 | True | 1 | ROZPOCET
| VV |  | 8,956*0,5 'Přepočtené koeficientem množství |  | 4.478 | [12 empty] | VV | 2 | 2 | False | 1 | ROZPOCET
69 | K | 637111112 | Okapový chodník z kameniva s udusáním a urovnáním povrchu ze štěrkopísku tl. 150 mm | m2 | 29.53 |  | 0 | CS ÚRS 2019 01 |  | základní |  | 0 | 0.2756 | 8.1385 | 0 | 0 | 4 | K | 2 |  |  |  | ROZPOCET | 0 | 0 | 0 | 0 | 0 | 1 | 0 | 4 | -2048015987
| VV |  | (13,87+31,32+13,87)*0,50 |  | 29.53 | [12 empty] | VV | 2 | 2 | True | 0 | ROZPOCET
| VV |  | Součet |  | 29.53 | [12 empty] | VV | 2 | 4 | True | 1 | ROZPOCET
70 | K | 637211411 | Okapový chodník z dlaždic betonových zámkových s vyplněním spár drobným kamenivem do kameniva těženého nebo drceného, tl. dlaždic 60 mm | m2 | 29.53 |  | 0 | CS ÚRS 2019 01 |  | základní |  | 0 | 0.18048 | 5.3296 | 0 | 0 | 4 | K | 2 |  |  |  | ROZPOCET | 0 | 0 | 0 | 0 | 0 | 1 | 0 | 4 | 983819740
71 | K | 637211911 | Okapový chodník z dlaždic Příplatek k cenám za zalévání asfaltem při provádění okapového chodníčku z dlaždic nebo u betonové nové mazaniny podél budovy | m | 59.06 |  | 0 | CS ÚRS 2019 01 |  | základní |  | 0 | 0.0018 | 0.10631 | 0 | 0 | 4 | K | 2 |  |  |  | ROZPOCET | 0 | 0 | 0 | 0 | 0 | 1 | 0 | 4 | 382084863
| VV |  | (13,87+31,32+13,87) |  | 59.06 | [12 empty] | VV | 2 | 2 | True | 0 | ROZPOCET
| VV |  | Součet |  | 59.06 | [12 empty] | VV | 2 | 4 | True | 1 | ROZPOCET
72 | K | 637311122 | Okapový chodník z obrubníků betonových chodníkových, se zalitím spár cementovou maltou do lože z betonu prostého, z obrubníků stojatých | m | 59.06 |  | 0 | CS ÚRS 2019 01 |  | základní |  | 0 | 0.19663 | 11.613 | 0 | 0 | 4 | K | 2 |  |  |  | ROZPOCET | 0 | 0 | 0 | 0 | 0 | 1 | 0 | 4 | -461171573
| D | 8 | Trubní vedení |  |  |  | 0 |  |  |  |  | 0 |  | 0 |  | 0.05 | 1 | D | 1 |  |  |  | ROZPOCET | [6 empty] | 0
73 | K | 899101211 | Demontáž poklopů litinových a ocelových včetně rámů, hmotnosti jednotlivě do 50 kg | kus | 1 |  | 0 | CS ÚRS 2019 01 |  | základní |  | 0 | 0 | 0 | 0.05 | 0.05 | 4 | K | 2 |  |  |  | ROZPOCET | 0 | 0 | 0 | 0 | 0 | 1 | 0 | 4 | 1139818478
| VV |  | "demontáž ocelového poklopu 1200/1700" 1 |  | 1 | [12 empty] | VV | 2 | 2 | True | 1 | ROZPOCET
| D | 9 | Ostatní konstrukce a práce, bourání |  |  |  | 0 |  |  |  |  | 0 |  | 22.2998 |  | 97.1583 | 1 | D | 1 |  |  |  | ROZPOCET | [6 empty] | 0
74 | K | 916231213 | Osazení chodníkového obrubníku betonového se zřízením lože, s vyplněním a zatřením spár cementovou maltou stojatého s boční opěrou z betonu prostého, do lože z betonu prostého | m | 92.7 |  | 0 | CS ÚRS 2019 01 |  | základní |  | 0 | 0.1295 | 12.0047 | 0 | 0 | 4 | K | 2 |  |  |  | ROZPOCET | 0 | 0 | 0 | 0 | 0 | 1 | 0 | 4 | -486113350
| PSC |  | Poznámka k souboru cen: 1. V cenách chodníkových obrubníků ležatých i stojatých jsou započteny pro osazení a) do lože z kameniva těženého i náklady na dodání hmot pro lože tl. 80 až 100 mm, b) do lože z betonu prostého i náklady na dodání hmot pro lože tl. 80 až 100 mm; v cenách -1113 a -1213 též náklady na zřízení bočních opěr. 2. Část lože z betonu prostého přesahující tl. 100 mm se oceňuje cenou 916 99-1121 Lože pod obrubníky, krajníky nebo obruby z dlažebních kostek. 3. V cenách nejsou započteny náklady na dodání obrubníků, tyto se oceňují ve specifikaci. | [14 empty] | PSC | 2
| VV |  | 28,63 |  | 28.63 | [12 empty] | VV | 2 | 2 | True | 0 | ROZPOCET
| VV |  | 5,00+19,20+3,50+0,42+6,305+3,76+2,44+4,985+17,46+1,00 |  | 64.07 | [12 empty] | VV | 2 | 2 | True | 0 | ROZPOCET
| VV |  | Součet |  | 92.7 | [12 empty] | VV | 2 | 4 | True | 1 | ROZPOCET
75 | M | 59217016 | obrubník betonový chodníkový 1000x80x250mm | m | 94.554 |  | 0 | CS ÚRS 2019 01 |  | základní |  | 0 | 0.045 | 4.2549 | 0 | 0 | 8 | M | 2 |  |  |  | ROZPOCET | 0 | 0 | 0 | 0 | 0 | 1 | 0 | 4 | -790000475
| VV |  | 92,7*1,02 'Přepočtené koeficientem množství |  | 94.554 | [12 empty] | VV | 2 | 2 | False | 1 | ROZPOCET
76 | K | 916991121 | Lože pod obrubníky, krajníky nebo obruby z dlažebních kostek z betonu prostého tř. C 16/20 | m3 | 1.391 |  | 0 | CS ÚRS 2019 01 |  | základní |  | 0 | 2.2563 | 3.1386 | 0 | 0 | 4 | K | 2 |  |  |  | ROZPOCET | 0 | 0 | 0 | 0 | 0 | 1 | 0 | 4 | 996686927
| VV |  | 92,70*0,015 |  | 1.391 | [12 empty] | VV | 2 | 2 | True | 1 | ROZPOCET
77 | K | 936104213 | Montáž odpadkového koše přichycením kotevními šrouby | kus | 3 |  | 0 | CS ÚRS 2019 01 |  | základní |  | 0 | 0.00112 | 0.00336 | 0 | 0 | 4 | K | 2 |  |  |  | ROZPOCET | 0 | 0 | 0 | 0 | 0 | 1 | 0 | 4 | -1011973999
| PSC |  | Poznámka k souboru cen: 1. V ceně-4211 jsou započteny i náklady na zemní práce. 2. V cenách -4212 a -4213 jsou započteny i náklady na upevňovací materiál. 3. V cenách nejsou započteny náklady na dodání odpadkového koše, tyto se oceňují ve specifikaci. | [14 empty] | PSC | 2
78 | M | 74910120 | koš odpadkový plastový (možnost upevnění) v 840mm D 350mm obsah 50L | kus | 3 |  | 0 | CS ÚRS 2019 01 |  | základní |  | 0 | 0.006 | 0.018 | 0 | 0 | 8 | M | 2 |  |  |  | ROZPOCET | 0 | 0 | 0 | 0 | 0 | 1 | 0 | 4 | -527123963
79 | K | 936124113 | Montáž lavičky parkové stabilní přichycené kotevními šrouby | kus | 3 |  | 0 | CS ÚRS 2019 01 |  | základní |  | 0 | 0.00116 | 0.00348 | 0 | 0 | 4 | K | 2 |  |  |  | ROZPOCET | 0 | 0 | 0 | 0 | 0 | 1 | 0 | 4 | -1939911887
| PSC |  | Poznámka k souboru cen: 1. V cenách -4111 a -4112 jsou započteny i náklady na zemní práce s odhozem výkopku na vzdálenost do 3 m. 2. V cenách nejsou započteny náklady na: a) vysekání otvorů pro osazení noh do stávajících konstrukcí; tyto práce se oceňují cenami souboru cen 974 04-25 Vysekání rýh částí B01 katalogu 801-3 Budovy a haly – bourání konstrukcí, b) dodání lavičky, tyto se oceňují ve specifikaci, c) odklizení výkopku, tyto se oceňují cenami části A 01 katalogu 800-1 Zemní práce. | [14 empty] | PSC | 2
80 | M | 74910100 | lavička bez opěradla nekotvená 1500x450x420mm konstrukce-kov, sedák-dřevo | kus | 3 |  | 0 | CS ÚRS 2019 01 |  | základní |  | 0 | 0.0566 | 0.1698 | 0 | 0 | 8 | M | 2 |  |  |  | ROZPOCET | 0 | 0 | 0 | 0 | 0 | 1 | 0 | 4 | -384989173
81 | K | 936174312 | Montáž stojanu na kola přichyceného kotevními šrouby 10 kol | kus | 1 |  | 0 | CS ÚRS 2019 01 |  | základní |  | 0 | 0.0018 | 0.0018 | 0 | 0 | 4 | K | 2 |  |  |  | ROZPOCET | 0 | 0 | 0 | 0 | 0 | 1 | 0 | 4 | -1903906950
| PSC |  | Poznámka k souboru cen: 1. V cenách jsou započteny i náklady na upevňovací materiál. 2. V cenách nejsou započteny náklady na dodání stojanu, tyto se oceňují ve specifikaci. | [14 empty] | PSC | 2
82 | M | 74910151 | stojan na kola na 5 kol jednostranný, kov 570x1750x500mm | kus | 2 |  | 0 | CS ÚRS 2019 01 |  | základní |  | 0 | 0.02 | 0.04 | 0 | 0 | 8 | M | 2 |  |  |  | ROZPOCET | 0 | 0 | 0 | 0 | 0 | 1 | 0 | 4 | 1904373876
83 | K | 941211112 | Montáž lešení řadového rámového lehkého pracovního s podlahami s provozním zatížením tř. 3 do 200 kg/m2 šířky tř. SW06 přes 0,6 do 0,9 m, výšky přes 10 do 25 m | m2 | 790 |  | 0 | CS ÚRS 2019 01 |  | základní |  | 0 | 0 | 0 | 0 | 0 | 4 | K | 2 |  |  |  | ROZPOCET | 0 | 0 | 0 | 0 | 0 | 1 | 0 | 4 | 320766872
| PSC |  | Poznámka k souboru cen: 1. V ceně jsou započteny i náklady na kotvení lešení. 2. Montáž lešení řadového rámového lehkého výšky přes 40 m se oceňuje individuálně. 3. Šířkou se rozumí půdorysná vzdálenost, měřená od vnitřního líce sloupků zábradlí k protilehlému volnému okraji podlahy nebo mezi vnitřními líci. | [14 empty] | PSC | 2
| VV |  | (247,50+147,50)*2,00 |  | 790 | [12 empty] | VV | 2 | 2 | True | 0 | ROZPOCET
| VV |  | Součet |  | 790 | [12 empty] | VV | 2 | 4 | True | 1 | ROZPOCET
84 | K | 941211211 | Montáž lešení řadového rámového lehkého pracovního s podlahami s provozním zatížením tř. 3 do 200 kg/m2 Příplatek za první a každý další den použití lešení k ceně -1111 nebo -1112 | m2 | 94800 |  | 0 | CS ÚRS 2019 01 |  | základní |  | 0 | 0 | 0 | 0 | 0 | 4 | K | 2 |  |  |  | ROZPOCET | 0 | 0 | 0 | 0 | 0 | 1 | 0 | 4 | 1769813315
| PSC |  | Poznámka k souboru cen: 1. V ceně jsou započteny i náklady na kotvení lešení. 2. Montáž lešení řadového rámového lehkého výšky přes 40 m se oceňuje individuálně. 3. Šířkou se rozumí půdorysná vzdálenost, měřená od vnitřního líce sloupků zábradlí k protilehlému volnému okraji podlahy nebo mezi vnitřními líci. | [14 empty] | PSC | 2
| VV |  | 790*120 'Přepočtené koeficientem množství |  | 94800 | [12 empty] | VV | 2 | 2 | False | 1 | ROZPOCET
85 | K | 941211812 | Demontáž lešení řadového rámového lehkého pracovního s provozním zatížením tř. 3 do 200 kg/m2 šířky tř. SW06 přes 0,6 do 0,9 m, výšky přes 10 do 25 m | m2 | 790 |  | 0 | CS ÚRS 2019 01 |  | základní |  | 0 | 0 | 0 | 0 | 0 | 4 | K | 2 |  |  |  | ROZPOCET | 0 | 0 | 0 | 0 | 0 | 1 | 0 | 4 | 424824938
| PSC |  | Poznámka k souboru cen: 1. Demontáž lešení řadového rámového lehkého výšky přes 40 m se oceňuje individuálně. | [14 empty] | PSC | 2
| VV |  | 790 |  | 790 | [12 empty] | VV | 2 | 2 | True | 1 | ROZPOCET
86 | K | 944511111 | Montáž ochranné sítě zavěšené na konstrukci lešení z textilie z umělých vláken | m2 | 790 |  | 0 | CS ÚRS 2019 01 |  | základní |  | 0 | 0 | 0 | 0 | 0 | 4 | K | 2 |  |  |  | ROZPOCET | 0 | 0 | 0 | 0 | 0 | 1 | 0 | 4 | 1509739236
| PSC |  | Poznámka k souboru cen: 1. V cenách nejsou započteny náklady na lešení potřebné pro zavěšení sítí; toto lešení se oceňuje příslušnými cenami lešení. | [14 empty] | PSC | 2
87 | K | 944511211 | Montáž ochranné sítě Příplatek za první a každý další den použití sítě k ceně -1111 | m2 | 94800 |  | 0 | CS ÚRS 2019 01 |  | základní |  | 0 | 0 | 0 | 0 | 0 | 4 | K | 2 |  |  |  | ROZPOCET | 0 | 0 | 0 | 0 | 0 | 1 | 0 | 4 | -1114441917
| PSC |  | Poznámka k souboru cen: 1. V cenách nejsou započteny náklady na lešení potřebné pro zavěšení sítí; toto lešení se oceňuje příslušnými cenami lešení. | [14 empty] | PSC | 2
| VV |  | 790*120 'Přepočtené koeficientem množství |  | 94800 | [12 empty] | VV | 2 | 2 | False | 1 | ROZPOCET
88 | K | 944511811 | Demontáž ochranné sítě zavěšené na konstrukci lešení z textilie z umělých vláken | m2 | 790 |  | 0 | CS ÚRS 2019 01 |  | základní |  | 0 | 0 | 0 | 0 | 0 | 4 | K | 2 |  |  |  | ROZPOCET | 0 | 0 | 0 | 0 | 0 | 1 | 0 | 4 | -1650598240
89 | K | 944711114 | Montáž záchytné stříšky zřizované současně s lehkým nebo těžkým lešením, šířky přes 2,5 m | m | 6 |  | 0 | CS ÚRS 2019 01 |  | základní |  | 0 | 0 | 0 | 0 | 0 | 4 | K | 2 |  |  |  | ROZPOCET | 0 | 0 | 0 | 0 | 0 | 1 | 0 | 4 | -1332730157
| PSC |  | Poznámka k souboru cen: 1. Ceny nelze použít pro samostatnou záchytnou stříšku či jiné ochranné konstrukce, které mají za účel chránit chodce před padající omítkou či zchátralými římsami apod. 2. Množství měrných jednotek se určuje v m délky lešení, ke kterému se záchytná stříška zřizuje. | [14 empty] | PSC | 2
90 | K | 944711214 | Montáž záchytné stříšky Příplatek za první a každý další den použití záchytné stříšky k ceně -1114 | m | 720 |  | 0 | CS ÚRS 2019 01 |  | základní |  | 0 | 0 | 0 | 0 | 0 | 4 | K | 2 |  |  |  | ROZPOCET | 0 | 0 | 0 | 0 | 0 | 1 | 0 | 4 | -567403127
| PSC |  | Poznámka k souboru cen: 1. Ceny nelze použít pro samostatnou záchytnou stříšku či jiné ochranné konstrukce, které mají za účel chránit chodce před padající omítkou či zchátralými římsami apod. 2. Množství měrných jednotek se určuje v m délky lešení, ke kterému se záchytná stříška zřizuje. | [14 empty] | PSC | 2
| VV |  | 6*120 'Přepočtené koeficientem množství |  | 720 | [12 empty] | VV | 2 | 2 | False | 1 | ROZPOCET
91 | K | 944711814 | Demontáž záchytné stříšky zřizované současně s lehkým nebo těžkým lešením, šířky přes 2,5 m | m | 6 |  | 0 | CS ÚRS 2019 01 |  | základní |  | 0 | 0 | 0 | 0 | 0 | 4 | K | 2 |  |  |  | ROZPOCET | 0 | 0 | 0 | 0 | 0 | 1 | 0 | 4 | 1133978930
| PSC |  | Poznámka k souboru cen: 1. Ceny nelze použít pro samostatnou záchytnou stříšku či jiné ochranné konstrukce, které mají za účel chránit chodce před padající omítkou či zchátralými římsami apod. | [14 empty] | PSC | 2
92 | K | 949101112 | Lešení pomocné pracovní pro objekty pozemních staveb pro zatížení do 150 kg/m2, o výšce lešeňové podlahy přes 1,9 do 3,5 m | m2 | 913.36 |  | 0 | CS ÚRS 2019 01 |  | základní |  | 0 | 0.00021 | 0.19181 | 0 | 0 | 4 | K | 2 |  |  |  | ROZPOCET | 0 | 0 | 0 | 0 | 0 | 1 | 0 | 4 | -764845448
| PSC |  | Poznámka k souboru cen: 1. V ceně jsou započteny i náklady na montáž, opotřebení a demontáž lešení. 2. V ceně nejsou započteny náklady na manipulaci s lešením; tyto jsou již zahrnuty v cenách příslušných stavebních prací. 3. Množství měrných jednotek se určuje m2 podlahové plochy, na které se práce provádí. | [14 empty] | PSC | 2
| VV |  | 237+123,75+203,92+348,69 |  | 913.36 | [12 empty] | VV | 2 | 2 | True | 1 | ROZPOCET
93 | K | 952901103 | Čištění budov při provádění oprav a udržovacích prací oken nebo balkonových dveří jednoduchých omytím, plochy do přes 1,5 do 2,5 m2 | m2 | 80.764 |  | 0 | CS ÚRS 2019 01 |  | základní |  | 0 | 1e-05 | 0.00080764 | 0 | 0 | 4 | K | 2 |  |  |  | ROZPOCET | 0 | 0 | 0 | 0 | 0 | 1 | 0 | 4 | -1116044856
| PSC |  | Poznámka k souboru cen: 1. Ceny jsou určeny pro oceňování konečného čištění po ukončení oprav a udržovacích prací před předáním do užívání. Do výměry ploch se započítávají i plochy místností, schodišť a chodeb, kterými se přepravuje materiál pro stavební práce. 2. Čištění vnějších ploch tlakovou vodou a tryskáním:pískem se oceňuje cenami souboru cen 629 99 -51 tohoto katalogu. 3. Množství jednotek čištěných ploch: a) se určuje v m2 ploch místností a chodeb nebo jejich částí, kterými se dopravuje materiál nebo jsou používány pro stavební práce b) schodiště se určuje v m2 rozvinuté plochy schodišťových stupňů, c) podest se určuje v m2 půdorysné plochy, d) oken, dveří a vrat v m2 plochy, e) konstrukcí a prvků se určuje v m2 pohledové plochy. 4. Povrch hladký je rovný, nezdrsněný, nezvrásněný (např. linoleum, teraco, hladké dlažby, parkety apod. ). Povrch drsný je nerovný, zdrsněný, zvrásněný (např. betonový potěr, mozaiková dlažba, palubky apod.). 5. V cenách očištění schodišť jsou započteny náklady na očištění schodišťových stupňů a schodišťového zábradlí. Plocha podest se započítává do plochy podlah. 6. V cenách čištění oken a balkonových dveří jsou započteny náklady na očištění rámu, parapetu, prahu a kování a očištění a vyleštění skleněné výplně. 7. V cenách čištění dveří a vrat jsou započteny náklady na očištění rámu, výplně, prahu a kování. 8. Čištění říms (odstraňování smetí, prachu, náletů apod.) se oceňuje individuálně. 9. Odvoz odpadu se ocení položkami odvozu suti ceníku 801-3, hmotnost se stanoví individuálně. | [14 empty] | PSC | 2
| VV |  | (4,785+75,979) |  | 80.764 | [12 empty] | VV | 2 | 2 | True | 0 | ROZPOCET
| VV |  | Součet |  | 80.764 | [12 empty] | VV | 2 | 4 | True | 1 | ROZPOCET
94 | K | 952901111 | Vyčištění budov nebo objektů před předáním do užívání budov bytové nebo občanské výstavby, světlé výšky podlaží do 4 m | m2 | 913.36 |  | 0 | CS ÚRS 2019 01 |  | základní |  | 0 | 4e-05 | 0.036534 | 0 | 0 | 4 | K | 2 |  |  |  | ROZPOCET | 0 | 0 | 0 | 0 | 0 | 1 | 0 | 4 | 1021002102
| PSC |  | Poznámka k souboru cen: 1. Cenu -1111 lze použít i pro vyčištění půdy a rovné střechy budov, pokud definitivní úprava umožňuje, aby se ploché střechy používalo jako terasy, nebo tehdy, když je nutno čistit konstrukce na těchto střechách (světlíky, dveře apod.). Do výměry se započítávají jednou třetinou plochy. 2. Střešní plochy hal se světlíky nebo okny se oceňují jako podlaží cenou -1221. 3. Množství měrných jednotek se určuje v m2 půdorysné plochy každého podlaží, dané vnějším obrysem podlaží budovy. Plochy balkonů se přičítají. 4. v ceně -1111 a -1114 jsou započteny náklady na zametení a umytí podlah, dlažeb, obkladů, schodů v místnostech, chodbách a schodištích, vyčištění a umytí oken, dveří s rámy, zárubněmi, umytí a vyčištění jiných zasklených a natíraných ploch a zařizovacích předmětů. 5. V ceně -1221 jsou započteny náklady na zametení podlahy, umytí dlažeb nebo keramických podlah v přilehlých místnostech, chodbách a schodištích, umytí obkladů, schodů, vyčištění a umytí oken a dveří s rámy a zárubněmi, umytí a vyčištění jiných zasklených a natíraných ploch a zařizovacích předmětů. 6. V ceně -1311 jsou započteny náklady na zametení a čištění dlažeb, umytí, vyčištění okenních a dveřních rámů a zařizovacích předmětů. 7. V ceně -1411 jsou započteny náklady na vynesení zbytků stavebního rumu, kropení a 2x zametení podlah, oprášení stěn a výplní otvorů. | [14 empty] | PSC | 2
95 | K | 952902041 | Čištění budov při provádění oprav a udržovacích prací podlah hladkých drhnutím s chemickými prostředky | m2 | 913.36 |  | 0 | CS ÚRS 2019 01 |  | základní |  | 0 | 4e-05 | 0.036534 | 0 | 0 | 4 | K | 2 |  |  |  | ROZPOCET | 0 | 0 | 0 | 0 | 0 | 1 | 0 | 4 | -522154734
| PSC |  | Poznámka k souboru cen: 1. Ceny jsou určeny pro oceňování konečného čištění po ukončení oprav a udržovacích prací před předáním do užívání. Do výměry ploch se započítávají i plochy místností, schodišť a chodeb, kterými se přepravuje materiál pro stavební práce. 2. Čištění vnějších ploch tlakovou vodou a tryskáním:pískem se oceňuje cenami souboru cen 629 99 -51 tohoto katalogu. 3. Množství jednotek čištěných ploch: a) se určuje v m2 ploch místností a chodeb nebo jejich částí, kterými se dopravuje materiál nebo jsou používány pro stavební práce b) schodiště se určuje v m2 rozvinuté plochy schodišťových stupňů, c) podest se určuje v m2 půdorysné plochy, d) oken, dveří a vrat v m2 plochy, e) konstrukcí a prvků se určuje v m2 pohledové plochy. 4. Povrch hladký je rovný, nezdrsněný, nezvrásněný (např. linoleum, teraco, hladké dlažby, parkety apod. ). Povrch drsný je nerovný, zdrsněný, zvrásněný (např. betonový potěr, mozaiková dlažba, palubky apod.). 5. V cenách očištění schodišť jsou započteny náklady na očištění schodišťových stupňů a schodišťového zábradlí. Plocha podest se započítává do plochy podlah. 6. V cenách čištění oken a balkonových dveří jsou započteny náklady na očištění rámu, parapetu, prahu a kování a očištění a vyleštění skleněné výplně. 7. V cenách čištění dveří a vrat jsou započteny náklady na očištění rámu, výplně, prahu a kování. 8. Čištění říms (odstraňování smetí, prachu, náletů apod.) se oceňuje individuálně. 9. Odvoz odpadu se ocení položkami odvozu suti ceníku 801-3, hmotnost se stanoví individuálně. | [14 empty] | PSC | 2
| VV |  | 237+123,75+203,92+348,69 |  | 913.36 | [12 empty] | VV | 2 | 2 | True | 0 | ROZPOCET
| VV |  | Součet |  | 913.36 | [12 empty] | VV | 2 | 4 | True | 1 | ROZPOCET
96 | K | 952902121 | Čištění budov při provádění oprav a udržovacích prací podlah drsných nebo chodníků zametením | m2 | 388.646 |  | 0 | CS ÚRS 2019 01 |  | základní |  | 0 | 0 | 0 | 0 | 0 | 4 | K | 2 |  |  |  | ROZPOCET | 0 | 0 | 0 | 0 | 0 | 1 | 0 | 4 | -1415828800
| PSC |  | Poznámka k souboru cen: 1. Ceny jsou určeny pro oceňování konečného čištění po ukončení oprav a udržovacích prací před předáním do užívání. Do výměry ploch se započítávají i plochy místností, schodišť a chodeb, kterými se přepravuje materiál pro stavební práce. 2. Čištění vnějších ploch tlakovou vodou a tryskáním:pískem se oceňuje cenami souboru cen 629 99 -51 tohoto katalogu. 3. Množství jednotek čištěných ploch: a) se určuje v m2 ploch místností a chodeb nebo jejich částí, kterými se dopravuje materiál nebo jsou používány pro stavební práce b) schodiště se určuje v m2 rozvinuté plochy schodišťových stupňů, c) podest se určuje v m2 půdorysné plochy, d) oken, dveří a vrat v m2 plochy, e) konstrukcí a prvků se určuje v m2 pohledové plochy. 4. Povrch hladký je rovný, nezdrsněný, nezvrásněný (např. linoleum, teraco, hladké dlažby, parkety apod. ). Povrch drsný je nerovný, zdrsněný, zvrásněný (např. betonový potěr, mozaiková dlažba, palubky apod.). 5. V cenách očištění schodišť jsou započteny náklady na očištění schodišťových stupňů a schodišťového zábradlí. Plocha podest se započítává do plochy podlah. 6. V cenách čištění oken a balkonových dveří jsou započteny náklady na očištění rámu, parapetu, prahu a kování a očištění a vyleštění skleněné výplně. 7. V cenách čištění dveří a vrat jsou započteny náklady na očištění rámu, výplně, prahu a kování. 8. Čištění říms (odstraňování smetí, prachu, náletů apod.) se oceňuje individuálně. 9. Odvoz odpadu se ocení položkami odvozu suti ceníku 801-3, hmotnost se stanoví individuálně. | [14 empty] | PSC | 2
| VV |  | "očištění půdovek" 225,20 |  | 225.2 | [12 empty] | VV | 2 | 2 | True | 0 | ROZPOCET
| VV |  | "chodníky+perón"163,446 |  | 163.446 | [12 empty] | VV | 2 | 2 | True | 0 | ROZPOCET
| VV |  | Součet |  | 388.646 | [12 empty] | VV | 2 | 4 | True | 1 | ROZPOCET
97 | K | 952903112 | Vyčištění objektů čistíren odpadních vod, nádrží, žlabů nebo kanálů světlé výšky prostoru do 3,5 m | m2 | 78.5 |  | 0 | CS ÚRS 2019 01 |  | základní |  | 0 | 1e-05 | 0.000785 | 0 | 0 | 4 | K | 2 |  |  |  | ROZPOCET | 0 | 0 | 0 | 0 | 0 | 1 | 0 | 4 | -104121666
| PSC |  | Poznámka k souboru cen: 1. Ceny jsou určeny za zametení prostorů, umytí keramických podlah, vyčištění oken, dveří, zábradlí, potrubí, armatur a jiných konstrukcí a předmětů před předáním stavby do užívání. 2. Množství měrných jednotek se určuje v m2 půdorysné plochy vnějšího obrysu objektu. | [14 empty] | PSC | 2
| VV |  | "oprava odtokových žlábků - vyčištění" 20,90+12,80+18,80+4,40+21,60 |  | 78.5 | [12 empty] | VV | 2 | 2 | True | 0 | ROZPOCET
| VV |  | Součet |  | 78.5 | [12 empty] | VV | 2 | 4 | True | 1 | ROZPOCET
98 | K | 961044111 | Bourání základů z betonu prostého | m3 | 0.224 |  | 0 | CS ÚRS 2019 01 |  | základní |  | 0 | 0 | 0 | 2 | 0.448 | 4 | K | 2 |  |  |  | ROZPOCET | 0 | 0 | 0 | 0 | 0 | 1 | 0 | 4 | -691168012
| VV |  | "odbourání bet. podstavce v. 0,1 m (1400 x 800) 100 mm pod úroveň podlahy v 0P21" 1,40*0,80*0,20 |  | 0.224 | [12 empty] | VV | 2 | 2 | True | 0 | ROZPOCET
| VV |  | Součet |  | 0.224 | [12 empty] | VV | 2 | 4 | True | 1 | ROZPOCET
99 | K | 962023490 | Bourání zdiva nadzákladového kamenného nebo smíšeného smíšeného, na maltu cementovou, objemu do 1 m3 | m3 | 1.571 |  | 0 | CS ÚRS 2019 01 |  | základní |  | 0 | 0 | 0 | 2.27 | 3.5662 | 4 | K | 2 |  |  |  | ROZPOCET | 0 | 0 | 0 | 0 | 0 | 1 | 0 | 4 | -1711478796
| PSC |  | Poznámka k souboru cen: 1. Bourání pilířů o průřezu přes 0,36 m2 se oceňuje cenami -2390 a - 2391, popř. -2490 a - 2491 jako bourání zdiva kamenného nadzákladového. | [14 empty] | PSC | 2
| VV |  | "vyborání stěny vč. dveří mezi 0P14 a 0P18" 1,87*3,36*0,25 |  | 1.571 | [12 empty] | VV | 2 | 2 | True | 1 | ROZPOCET
100 | K | 962031132 | Bourání příček z cihel, tvárnic nebo příčkovek z cihel pálených, plných nebo dutých na maltu vápennou nebo vápenocementovou, tl. do 100 mm | m2 | 11.214 |  | 0 | CS ÚRS 2019 01 |  | základní |  | 0 | 0 | 0 | 0.131 | 1.469 | 4 | K | 2 |  |  |  | ROZPOCET | 0 | 0 | 0 | 0 | 0 | 1 | 0 | 4 | 2045970665
| VV |  | "vybourání vnitřní příčky vč. dveří mezi 0P09 a 0P10" 3,15*3,56 |  | 11.214 | [12 empty] | VV | 2 | 2 | True | 0 | ROZPOCET
| VV |  | Součet |  | 11.214 | [12 empty] | VV | 2 | 4 | True | 1 | ROZPOCET
101 | K | 962031133 | Bourání příček z cihel, tvárnic nebo příčkovek z cihel pálených, plných nebo dutých na maltu vápennou nebo vápenocementovou, tl. do 150 mm | m2 | 19.502 |  | 0 | CS ÚRS 2019 01 |  | základní |  | 0 | 0 | 0 | 0.261 | 5.09 | 4 | K | 2 |  |  |  | ROZPOCET | 0 | 0 | 0 | 0 | 0 | 1 | 0 | 4 | 1675121296
| VV |  | "vybourání vnitřní dělicí stěny vč. dveří 700/1970 mezi 0P12 a 0P12A" 1,85*3,36 |  | 6.216 | [12 empty] | VV | 2 | 2 | True | 0 | ROZPOCET
| VV |  | "vybourání stěny mezi 0P12A a 0P14" 2,00*3,36 |  | 6.72 | [12 empty] | VV | 2 | 2 | True | 0 | ROZPOCET
| VV |  | "vybourání příčky vč. okna mezi 1P13 a 1P14" 1,92*3,42 |  | 6.566 | [12 empty] | VV | 2 | 2 | True | 0 | ROZPOCET
| VV |  | Součet |  | 19.502 | [12 empty] | VV | 2 | 4 | True | 1 | ROZPOCET
102 | K | 962032641 | Bourání zdiva nadzákladového z cihel nebo tvárnic komínového z cihel pálených, šamotových nebo vápenopískových nad střechou na maltu cementovou | m3 | 2.176 |  | 0 | CS ÚRS 2019 01 |  | základní |  | 0 | 0 | 0 | 1.671 | 3.6361 | 4 | K | 2 |  |  |  | ROZPOCET | 0 | 0 | 0 | 0 | 0 | 1 | 0 | 4 | -713625813
| PSC |  | Poznámka k souboru cen: 1. Bourání pilířů o průřezu přes 0,36 m2 se oceňuje příslušnými cenami -2230, -2231, -2240, -2241,-2253 a -2254 jako bourání zdiva nadzákladového cihelného. | [14 empty] | PSC | 2
| VV |  | 0,50*0,50*6,00 |  | 1.5 | [12 empty] | VV | 2 | 2 | True | 0 | ROZPOCET
| VV |  | 0,52*0,65*2,00 |  | 0.676 | [12 empty] | VV | 2 | 2 | True | 0 | ROZPOCET
| VV |  | Součet |  | 2.176 | [12 empty] | VV | 2 | 4 | True | 1 | ROZPOCET
103 | K | 962081131 | Bourání zdiva příček nebo vybourání otvorů ze skleněných tvárnic, tl. do 100 mm | m2 | 7.07 |  | 0 | CS ÚRS 2019 01 |  | základní |  | 0 | 0 | 0 | 0.055 | 0.38885 | 4 | K | 2 |  |  |  | ROZPOCET | 0 | 0 | 0 | 0 | 0 | 1 | 0 | 4 | -1013615330
| VV |  | 1*1 |  | 1 | [12 empty] | VV | 2 | 2 | True | 0 | ROZPOCET
| VV |  | 0,6*0,84*2,00 |  | 1.008 | [12 empty] | VV | 2 | 2 | True | 0 | ROZPOCET
| VV |  | 1*2,2 |  | 2.2 | [12 empty] | VV | 2 | 2 | True | 0 | ROZPOCET
| VV |  | 1*0,8 |  | 0.8 | [12 empty] | VV | 2 | 2 | True | 0 | ROZPOCET
| VV |  | 0,95*2,17 |  | 2.062 | [12 empty] | VV | 2 | 2 | True | 0 | ROZPOCET
| VV |  | Součet |  | 7.07 | [12 empty] | VV | 2 | 4 | True | 1 | ROZPOCET
104 | K | 965043441 | Bourání mazanin betonových s potěrem nebo teracem tl. do 150 mm, plochy přes 4 m2 | m3 | 1.434 |  | 0 | CS ÚRS 2019 01 |  | základní |  | 0 | 0 | 0 | 2.2 | 3.1548 | 4 | K | 2 |  |  |  | ROZPOCET | 0 | 0 | 0 | 0 | 0 | 1 | 0 | 4 | 1897358923
| VV |  | "Demontáž přístavku OP07" 9,56*0,15 |  | 1.434 | [12 empty] | VV | 2 | 2 | True | 0 | ROZPOCET
| VV |  | Součet |  | 1.434 | [12 empty] | VV | 2 | 4 | True | 1 | ROZPOCET
105 | K | 968062375 | Vybourání dřevěných rámů oken s křídly, dveřních zárubní, vrat, stěn, ostění nebo obkladů rámů oken s křídly zdvojených, plochy do 2 m2 | m2 | 87.344 |  | 0 | CS ÚRS 2019 01 |  | základní |  | 0 | 0 | 0 | 0.038 | 3.3191 | 4 | K | 2 |  |  |  | ROZPOCET | 0 | 0 | 0 | 0 | 0 | 1 | 0 | 4 | 313915990
| PSC |  | Poznámka k souboru cen: 1. V cenách -2244 až -2747 jsou započteny i náklady na vyvěšení křídel. | [14 empty] | PSC | 2
| VV |  | 4,785 |  | 4.785 | [12 empty] | VV | 2 | 2 | True | 0 | ROZPOCET
| VV |  | 75,979 |  | 75.979 | [12 empty] | VV | 2 | 2 | True | 0 | ROZPOCET
| VV |  | 6,58 |  | 6.58 | [12 empty] | VV | 2 | 2 | True | 0 | ROZPOCET
| VV |  | Součet |  | 87.344 | [12 empty] | VV | 2 | 4 | True | 1 | ROZPOCET
106 | K | 968062455 | Vybourání dřevěných rámů oken s křídly, dveřních zárubní, vrat, stěn, ostění nebo obkladů dveřních zárubní, plochy do 2 m2 | m2 | 14.881 |  | 0 | CS ÚRS 2019 01 |  | základní |  | 0 | 0 | 0 | 0.088 | 1.3095 | 4 | K | 2 |  |  |  | ROZPOCET | 0 | 0 | 0 | 0 | 0 | 1 | 0 | 4 | 289544685
| PSC |  | Poznámka k souboru cen: 1. V cenách -2244 až -2747 jsou započteny i náklady na vyvěšení křídel. | [14 empty] | PSC | 2
| VV |  | "07-08" (0,9*1,97*2,00)+(0,80*1,97) |  | 5.122 | [12 empty] | VV | 2 | 2 | True | 0 | ROZPOCET
| VV |  | "14" 0,80*1,97 |  | 1.576 | [12 empty] | VV | 2 | 2 | True | 0 | ROZPOCET
| VV |  | "OP04" 0,80*2,00 |  | 1.6 | [12 empty] | VV | 2 | 2 | True | 0 | ROZPOCET
| VV |  | "18" 0,95*2,05 |  | 1.948 | [12 empty] | VV | 2 | 2 | True | 0 | ROZPOCET
| VV |  | "42" 0,80*1,97 |  | 1.576 | [12 empty] | VV | 2 | 2 | True | 0 | ROZPOCET
| VV |  | "43" 0,70*1,97 |  | 1.379 | [12 empty] | VV | 2 | 2 | True | 0 | ROZPOCET
| VV |  | "64" 0,84*2,00 |  | 1.68 | [12 empty] | VV | 2 | 2 | True | 0 | ROZPOCET
| VV |  | Součet |  | 14.881 | [12 empty] | VV | 2 | 4 | True | 1 | ROZPOCET
107 | K | 968062456 | Vybourání dřevěných rámů oken s křídly, dveřních zárubní, vrat, stěn, ostění nebo obkladů dveřních zárubní, plochy přes 2 m2 | m2 | 12.851 |  | 0 | CS ÚRS 2019 01 |  | základní |  | 0 | 0 | 0 | 0.067 | 0.86102 | 4 | K | 2 |  |  |  | ROZPOCET | 0 | 0 | 0 | 0 | 0 | 1 | 0 | 4 | -921301155
| PSC |  | Poznámka k souboru cen: 1. V cenách -2244 až -2747 jsou započteny i náklady na vyvěšení křídel. | [14 empty] | PSC | 2
| VV |  | "06" 1,25*2,85 |  | 3.563 | [12 empty] | VV | 2 | 2 | True | 0 | ROZPOCET
| VV |  | "41" 1,07*2,17*4 |  | 9.288 | [12 empty] | VV | 2 | 2 | True | 0 | ROZPOCET
| VV |  | Součet |  | 12.851 | [12 empty] | VV | 2 | 4 | True | 1 | ROZPOCET
108 | K | 968062558 | Vybourání dřevěných rámů oken s křídly, dveřních zárubní, vrat, stěn, ostění nebo obkladů vrat, plochy do 5 m2 | m2 | 4.058 |  | 0 | CS ÚRS 2019 01 |  | základní |  | 0 | 0 | 0 | 0.06 | 0.24348 | 4 | K | 2 |  |  |  | ROZPOCET | 0 | 0 | 0 | 0 | 0 | 1 | 0 | 4 | -2118841402
| PSC |  | Poznámka k souboru cen: 1. V cenách -2244 až -2747 jsou započteny i náklady na vyvěšení křídel. | [14 empty] | PSC | 2
| VV |  | "demontáž dveří vč. obložkových zárubní 1870/2170" 1,87*2,17 |  | 4.058 | [12 empty] | VV | 2 | 2 | True | 1 | ROZPOCET
109 | K | 971028661 | Vybourání otvorů ve zdivu základovém nebo nadzákladovém kamenném, smíšeném smíšeném, plochy do 4 m2, tl. do 600 mm | m3 | 2.593 |  | 0 | CS ÚRS 2019 01 |  | základní |  | 0 | 0 | 0 | 2 | 5.186 | 4 | K | 2 |  |  |  | ROZPOCET | 0 | 0 | 0 | 0 | 0 | 1 | 0 | 4 | 2027132802
| VV |  | "vybourání zazděného otvoru pro okno do 0P09" 1,10*2,10*0,48 |  | 1.109 | [12 empty] | VV | 2 | 2 | True | 0 | ROZPOCET
| VV |  | "vybourání otvoru pro dveře 800/2000 mezi 0P11 a 0P12" 0,80*2,00*0,51 |  | 0.816 | [12 empty] | VV | 2 | 2 | True | 0 | ROZPOCET
| VV |  | "vybourání otvoru pro dveře 900/2000 mezi 0P12A a 0P08" 0,90*2,00*0,22 |  | 0.396 | [12 empty] | VV | 2 | 2 | True | 0 | ROZPOCET
| VV |  | "vybourání otvoru pro dveře 800/2000 mezi 0P24 a 0P23" 0,80*2,00*0,17 |  | 0.272 | [12 empty] | VV | 2 | 2 | True | 0 | ROZPOCET
| VV |  | Součet |  | 2.593 | [12 empty] | VV | 2 | 4 | True | 1 | ROZPOCET
110 | K | 971028681 | Vybourání otvorů ve zdivu základovém nebo nadzákladovém kamenném, smíšeném smíšeném, plochy do 4 m2, tl. do 900 mm | m3 | 2.148 |  | 0 | CS ÚRS 2019 01 |  | základní |  | 0 | 0 | 0 | 2 | 4.296 | 4 | K | 2 |  |  |  | ROZPOCET | 0 | 0 | 0 | 0 | 0 | 1 | 0 | 4 | -1215421107
| VV |  | 1,10*2,17*0,90 |  | 2.148 | [12 empty] | VV | 2 | 2 | True | 0 | ROZPOCET
| VV |  | Součet |  | 2.148 | [12 empty] | VV | 2 | 4 | True | 1 | ROZPOCET
111 | K | 978013191 | Otlučení vápenných nebo vápenocementových omítek vnitřních ploch stěn s vyškrabáním spar, s očištěním zdiva, v rozsahu přes 50 do 100 % | m2 | 1359.649 |  | 0 | CS ÚRS 2019 01 |  | základní |  | 0 | 0 | 0 | 0.046 | 62.5439 | 4 | K | 2 |  |  |  | ROZPOCET | 0 | 0 | 0 | 0 | 0 | 1 | 0 | 4 | 28219483
| PSC |  | Poznámka k souboru cen: 1. Položky lze použít i pro ocenění otlučení sádrových, hliněných apod. vnitřních omítek. | [14 empty] | PSC | 2
| VV |  | "2P01" Sqrt(11,80)*4,00*2,50 |  | 34.351 | [12 empty] | VV | 2 | 2 | True | 0 | ROZPOCET
| VV |  | "2P02" (5,76*0,30)+(9,61*0,30)+((11,95+5,30+4,83+2,96+2,12+4,52)*2,50) |  | 83.811 | [12 empty] | VV | 2 | 2 | True | 0 | ROZPOCET
| VV |  | "2P03" ((5,10+12,25+5,10)*0,30)+(12,25*2,50) |  | 37.36 | [12 empty] | VV | 2 | 2 | True | 0 | ROZPOCET
| VV |  | "2P04" ((4,38+5,22)*0,30)+((4,38+5,22)*2,50) |  | 26.88 | [12 empty] | VV | 2 | 2 | True | 0 | ROZPOCET
| VV |  | "2P05" ((7,72+5,22)*0,30)+((7,72+5,22)*2,50) |  | 36.232 | [12 empty] | VV | 2 | 2 | True | 0 | ROZPOCET
| VV |  | Mezisoučet |  | 218.634 | [12 empty] | VV | 2 | 3 | True | 0 | ROZPOCET
| VV |  | "1S01" Sqrt(11,80)*4,00*2,65 |  | 36.412 | [12 empty] | VV | 2 | 2 | True | 0 | ROZPOCET
| VV |  | "1S02" Sqrt(20,90)*4,00*2,65 |  | 48.46 | [12 empty] | VV | 2 | 2 | True | 0 | ROZPOCET
| VV |  | "1S03" Sqrt(12,80)*4,00*2,65 |  | 37.924 | [12 empty] | VV | 2 | 2 | True | 0 | ROZPOCET
| VV |  | "1S04" Sqrt(14,50)*4,00*2,65 |  | 40.364 | [12 empty] | VV | 2 | 2 | True | 0 | ROZPOCET
| VV |  | "1S05" Sqrt(5,90)*4,00*2,65 |  | 25.747 | [12 empty] | VV | 2 | 2 | True | 0 | ROZPOCET
| VV |  | "1S06" Sqrt(18,80)*4,00*2,65 |  | 45.961 | [12 empty] | VV | 2 | 2 | True | 0 | ROZPOCET
| VV |  | "1S07" Sqrt(4,40)*4,00*2,65 |  | 22.235 | [12 empty] | VV | 2 | 2 | True | 0 | ROZPOCET
| VV |  | "1S08" Sqrt(21,60)*4,00*2,65 |  | 49.264 | [12 empty] | VV | 2 | 2 | True | 0 | ROZPOCET
| VV |  | "1S09" Sqrt(13,05)*4,00*2,65 |  | 38.292 | [12 empty] | VV | 2 | 2 | True | 0 | ROZPOCET
| VV |  | Mezisoučet |  | 344.659 | [12 empty] | VV | 2 | 3 | True | 0 | ROZPOCET
| VV |  | "1P01" (Sqrt(11,80)*4,00*2,50)+11,10 |  | 45.451 | [12 empty] | VV | 2 | 2 | True | 0 | ROZPOCET
| VV |  | "1P05" Sqrt(10,60)*4,00*3,00 |  | 39.069 | [12 empty] | VV | 2 | 2 | True | 0 | ROZPOCET
| VV |  | "1P07" Sqrt(16,20)*4,00*3,00 |  | 48.299 | [12 empty] | VV | 2 | 2 | True | 0 | ROZPOCET
| VV |  | "1P13" Sqrt(8,00)*4,00*3,00 |  | 33.941 | [12 empty] | VV | 2 | 2 | True | 0 | ROZPOCET
| VV |  | "1P15" (Sqrt(7,06)*4,00*3,00)+7,06 |  | 38.945 | [12 empty] | VV | 2 | 2 | True | 0 | ROZPOCET
| VV |  | Mezisoučet |  | 205.705 | [12 empty] | VV | 2 | 3 | True | 0 | ROZPOCET
| VV |  | "0P01" (Sqrt(3,52)*4,00*2,60)+3,52 |  | 23.032 | [12 empty] | VV | 2 | 2 | True | 0 | ROZPOCET
| VV |  | "0P02" Sqrt(29,75)*4,00*2,60 |  | 56.725 | [12 empty] | VV | 2 | 2 | True | 0 | ROZPOCET
| VV |  | "0P03" (Sqrt(13,41)*4,00*2,60)+13,41 |  | 51.494 | [12 empty] | VV | 2 | 2 | True | 0 | ROZPOCET
| VV |  | "0P04" (Sqrt(16,58)*4,00*2,60)+16,58 |  | 58.927 | [12 empty] | VV | 2 | 2 | True | 0 | ROZPOCET
| VV |  | "0P09" Sqrt(7,67)*4,00*2,60 |  | 28.803 | [12 empty] | VV | 2 | 2 | True | 0 | ROZPOCET
| VV |  | "0P11" Sqrt(6,20)*4,00*2,60 |  | 25.896 | [12 empty] | VV | 2 | 2 | True | 0 | ROZPOCET
| VV |  | "0P12" (Sqrt(14,60)*4,00*2,60)+14,60 |  | 54.338 | [12 empty] | VV | 2 | 2 | True | 0 | ROZPOCET
| VV |  | "0P18" Sqrt(9,05)*4,00*2,60 |  | 31.287 | [12 empty] | VV | 2 | 2 | True | 0 | ROZPOCET
| VV |  | "0P21" (Sqrt(8,25)*4,00*2,60)+8,25 |  | 38.122 | [12 empty] | VV | 2 | 2 | True | 0 | ROZPOCET
| VV |  | "0P22" (Sqrt(9,45)*4,00*2,60)+9,45 |  | 41.42 | [12 empty] | VV | 2 | 2 | True | 0 | ROZPOCET
| VV |  | "0P23" (Sqrt(5,15)*4,00*2,60) |  | 23.601 | [12 empty] | VV | 2 | 2 | True | 0 | ROZPOCET
| VV |  | "0P24.1" (Sqrt(20,10)*4,00*2,60) |  | 46.626 | [12 empty] | VV | 2 | 2 | True | 0 | ROZPOCET
| VV |  | "0P24.2" (Sqrt(4,95)*4,00*2,60) |  | 23.139 | [12 empty] | VV | 2 | 2 | True | 0 | ROZPOCET
| VV |  | "0P24.3" (Sqrt(1,75)*4,00*2,60) |  | 13.758 | [12 empty] | VV | 2 | 2 | True | 0 | ROZPOCET
| VV |  | "0P25" (Sqrt(7,15)*4,00*2,60)+7,15 |  | 34.959 | [12 empty] | VV | 2 | 2 | True | 0 | ROZPOCET
| VV |  | "0P26" (Sqrt(3,30)*4,00*2,60)+3,30 |  | 22.193 | [12 empty] | VV | 2 | 2 | True | 0 | ROZPOCET
| VV |  | "0P27" (Sqrt(1,92)*4,00*2,60)+1,92 |  | 16.331 | [12 empty] | VV | 2 | 2 | True | 0 | ROZPOCET
| VV |  | Mezisoučet |  | 590.651 | [12 empty] | VV | 2 | 3 | True | 0 | ROZPOCET
| VV |  | Součet |  | 1359.649 | [12 empty] | VV | 2 | 4 | True | 1 | ROZPOCET
112 | K | 985131211 | Očištění ploch stěn, rubu kleneb a podlah tryskání pískem sušeným | m2 | 21.8 |  | 0 | CS ÚRS 2019 01 |  | základní |  | 0 | 0.048 | 1.0464 | 0.048 | 1.0464 | 4 | K | 2 |  |  |  | ROZPOCET | 0 | 0 | 0 | 0 | 0 | 1 | 0 | 4 | -1093705913
| PSC |  | Poznámka k souboru cen: 1. V cenách jsou započteny i náklady na dodání všech hmot. 2. V cenách očištění ploch pískem jsou započteny i náklady smetení písku dohromady nebo naložení na dopravní prostředek. 3. V cenách očištění ploch pískem nejsou započteny náklady na odvoz písku, které se oceňují cenami odvozu suti příslušného katalogu pro objekt, na kterém se práce provádí. | [14 empty] | PSC | 2
| VV |  | "renovace kamenných stupňů" 11,80 |  | 11.8 | [12 empty] | VV | 2 | 2 | True | 0 | ROZPOCET
| VV |  | "technologický objekt II" 10,00 |  | 10 | [12 empty] | VV | 2 | 2 | True | 0 | ROZPOCET
| VV |  | Součet |  | 21.8 | [12 empty] | VV | 2 | 4 | True | 1 | ROZPOCET
113 | K | 985131311 | Očištění ploch stěn, rubu kleneb a podlah ruční dočištění ocelovými kartáči | m2 | 21.8 |  | 0 | CS ÚRS 2019 01 |  | základní |  | 0 | 0 | 0 | 0 | 0 | 4 | K | 2 |  |  |  | ROZPOCET | 0 | 0 | 0 | 0 | 0 | 1 | 0 | 4 | 1443374554
| PSC |  | Poznámka k souboru cen: 1. V cenách jsou započteny i náklady na dodání všech hmot. 2. V cenách očištění ploch pískem jsou započteny i náklady smetení písku dohromady nebo naložení na dopravní prostředek. 3. V cenách očištění ploch pískem nejsou započteny náklady na odvoz písku, které se oceňují cenami odvozu suti příslušného katalogu pro objekt, na kterém se práce provádí. | [14 empty] | PSC | 2
| VV |  | "renovace kamenných stupňů" 11,80 |  | 11.8 | [12 empty] | VV | 2 | 2 | True | 0 | ROZPOCET
| VV |  | "technologický objekt II" 10,00 |  | 10 | [12 empty] | VV | 2 | 2 | True | 0 | ROZPOCET
| VV |  | Součet |  | 21.8 | [12 empty] | VV | 2 | 4 | True | 1 | ROZPOCET
114 | K | 985231111 | Spárování zdiva hloubky do 40 mm aktivovanou maltou délky spáry na 1 m2 upravované plochy do 6 m | m2 | 78 |  | 0 | CS ÚRS 2019 01 |  | základní |  | 0 | 0.01162 | 0.90636 | 0 | 0 | 4 | K | 2 |  |  |  | ROZPOCET | 0 | 0 | 0 | 0 | 0 | 1 | 0 | 4 | 1307667945
| PSC |  | Poznámka k souboru cen: 1. Ceny jsou určeny pro spárování cihelného nebo kamenného zdiva. 2. V cenách jsou započteny i náklady na: a) dodání potřebných hmot, b) vypláchnutí spár vodou před spárováním a očištění okolního zdiva po spárování. 3. V cenách nejsou započteny náklady na: a) vysekání a vyčištění spár; tyto práce se oceňují cenami souboru cen 985 14-2 Vysekání spojovací hmoty za spár zdiva, b) úpravu spár po provedeném spárování; tyto práce se oceňují cenami souboru cen 985 23-3. 4. Délce spáry na 1 m2 upravované plochy odpovídají tyto počty kamenů: a) do 6 m - do 10 kusů na 1 m2, b) přes 6 do 12 m - přes 10 do 35 kusů na 1 m2, c) přes 12 m - přes 35 kusů na 1 m2. | [14 empty] | PSC | 2
| VV |  | "přespárování klenby" 78,00 |  | 78 | [12 empty] | VV | 2 | 2 | True | 0 | ROZPOCET
| VV |  | Součet |  | 78 | [12 empty] | VV | 2 | 4 | True | 1 | ROZPOCET
115 | K | 985441213 | Přídavná šroubovitá nerezová výztuž pro sanaci trhlin v drážce včetně vyfrézování a zalití kotevní maltou v cihelném nebo kamenném zdivu hloubky přes 70 do 120 mm 1 táhlo průměru 8 mm | m | 200 |  | 0 | CS ÚRS 2019 01 |  | základní |  | 0 | 0.00223 | 0.446 | 0.003 | 0.6 | 4 | K | 2 |  |  |  | ROZPOCET | 0 | 0 | 0 | 0 | 0 | 1 | 0 | 4 | -576192250
| PSC |  | Poznámka k souboru cen: 1. V cenách jsou započteny i náklady na vytvoření drážky nebo vrtu, jejich vyčištění, vložení táhla do drážky nebo kotvy do vrtu včetně dodávky materiálu, zalití drážky nebo vrtu zálivkovou maltou včetně dodávky materiálu a úpravy povrchu pod omítku (bez úpravy omítky). 2. V cenách nejsou započteny náklady na zatmelení vertikálních trhlin. | [14 empty] | PSC | 2
| VV |  | "množství odhadem, bude určeno na základě výrobní dokumentace" 200 |  | 200 | [12 empty] | VV | 2 | 2 | True | 0 | ROZPOCET
| VV |  | Součet |  | 200 | [12 empty] | VV | 2 | 4 | True | 1 | ROZPOCET
116 | K | Agr.001 | Doplňkové prvky městského mobiliáře | kpl | 1 |  | 0 |  |  | základní |  | 0 | 0 | 0 | 0 | 0 | 4 | K | 2 |  |  |  | ROZPOCET | 0 | 0 | 0 | 0 | 0 | 1 | 0 | 4 | -472825156
| P |  | Poznámka k položce: Doplňkové prvky městského mobiliáře budou upřesněny v průběhu výstavby. Uchazeč tuto položku ocení částkou 250.000,- | [14 empty] | P | 2
117 | K | Agr.002 | Box na odpad, montovaný na zpevněnou plochu, včetně povrchové úpravy a střešní krytiny. | kus | 2 |  | 0 |  |  | základní |  | 0 | 0 | 0 | 0 | 0 | 4 | K | 2 |  |  |  | ROZPOCET | 0 | 0 | 0 | 0 | 0 | 1 | 0 | 4 | -1385654014
| P |  | Poznámka k položce: např. http://drevoprodum.cz/drevnik-max | [14 empty] | P | 2
| D | 997 | Přesun sutě |  |  |  | 0 |  |  |  |  | 0 |  | 0 |  | 0 | 1 | D | 1 |  |  |  | ROZPOCET | [6 empty] | 0
118 | K | 997013213 | Vnitrostaveništní doprava suti a vybouraných hmot vodorovně do 50 m svisle ručně (nošením po schodech) pro budovy a haly výšky přes 9 do 12 m | t | 170.346 |  | 0 | CS ÚRS 2019 01 |  | základní |  | 0 | 0 | 0 | 0 | 0 | 4 | K | 2 |  |  |  | ROZPOCET | 0 | 0 | 0 | 0 | 0 | 1 | 0 | 4 | 1832199686
| PSC |  | Poznámka k souboru cen: 1. V cenách -3111 až -3217 jsou započteny i náklady na: a) vodorovnou dopravu na uvedenou vzdálenost, b) svislou dopravu pro uvedenou výšku budovy, c) naložení na vodorovný dopravní prostředek pro odvoz na skládku nebo meziskládku, d) náklady na rozhrnutí a urovnání suti na dopravním prostředku. 2. Jestliže se pro svislý přesun použije shoz nebo zařízení investora (např. výtah v budově), užijí se pro ocenění vodorovné dopravy suti ceny -3111, 3151 a -3211 pro budovy a haly výšky do 6 m. 3. Montáž, demontáž a pronájem shozu se ocení cenami souboru cen 997 01-33 Shoz suti. 4. Ceny -3151 až -3162 lze použít v případě, kdy dochází ke ztížení dopravy suti např. tím, že není možné instalovat jeřáb. | [14 empty] | PSC | 2
119 | K | 997013501 | Odvoz suti a vybouraných hmot na skládku nebo meziskládku se složením, na vzdálenost do 1 km | t | 170.346 |  | 0 | CS ÚRS 2019 01 |  | základní |  | 0 | 0 | 0 | 0 | 0 | 4 | K | 2 |  |  |  | ROZPOCET | 0 | 0 | 0 | 0 | 0 | 1 | 0 | 4 | -824581188
| PSC |  | Poznámka k souboru cen: 1. Délka odvozu suti je vzdálenost od místa naložení suti na dopravní prostředek až po místo složení na určené skládce nebo meziskládce. 2. V ceně -3501 jsou započteny i náklady na složení suti na skládku nebo meziskládku. 3. Ceny jsou určeny pro odvoz suti na skládku nebo meziskládku jakýmkoliv způsobem silniční dopravy (i prostřednictvím kontejnerů). 4. Odvoz suti z meziskládky se oceňuje cenou 997 01-3511. | [14 empty] | PSC | 2
120 | K | 997013509 | Odvoz suti a vybouraných hmot na skládku nebo meziskládku se složením, na vzdálenost Příplatek k ceně za každý další i započatý 1 km přes 1 km | t | 5280.726 |  | 0 | CS ÚRS 2019 01 |  | základní |  | 0 | 0 | 0 | 0 | 0 | 4 | K | 2 |  |  |  | ROZPOCET | 0 | 0 | 0 | 0 | 0 | 1 | 0 | 4 | 146830878
| PSC |  | Poznámka k souboru cen: 1. Délka odvozu suti je vzdálenost od místa naložení suti na dopravní prostředek až po místo složení na určené skládce nebo meziskládce. 2. V ceně -3501 jsou započteny i náklady na složení suti na skládku nebo meziskládku. 3. Ceny jsou určeny pro odvoz suti na skládku nebo meziskládku jakýmkoliv způsobem silniční dopravy (i prostřednictvím kontejnerů). 4. Odvoz suti z meziskládky se oceňuje cenou 997 01-3511. | [14 empty] | PSC | 2
| VV |  | 170,346*31 'Přepočtené koeficientem množství |  | 5280.726 | [12 empty] | VV | 2 | 2 | False | 1 | ROZPOCET
121 | K | 997013831 | Poplatek za uložení stavebního odpadu na skládce (skládkovné) směsného stavebního a demoličního zatříděného do Katalogu odpadů pod kódem 170 904 | t | 169.866 |  | 0 | CS ÚRS 2019 01 |  | základní |  | 0 | 0 | 0 | 0 | 0 | 4 | K | 2 |  |  |  | ROZPOCET | 0 | 0 | 0 | 0 | 0 | 1 | 0 | 4 | -2015598025
| PSC |  | Poznámka k souboru cen: 1. Ceny uvedené v souboru cen je doporučeno upravit podle aktuálních cen místně příslušné skládky odpadů. 2. Uložení odpadů neuvedených v souboru cen se oceňuje individuálně. 3. V cenách je započítán poplatek za ukládaní odpadu dle zákona 185/2001 Sb. 4. Případné drcení stavebního odpadu lze ocenit souborem cen 997 00-60 Drcení stavebního odpadu z katalogu 800-6 Demolice objektů. | [14 empty] | PSC | 2
| D | 998 | Přesun hmot |  |  |  | 0 |  |  |  |  | 0 |  | 0 |  | 0 | 1 | D | 1 |  |  |  | ROZPOCET | [6 empty] | 0
122 | K | 998018002 | Přesun hmot pro budovy občanské výstavby, bydlení, výrobu a služby ruční - bez užití mechanizace vodorovná dopravní vzdálenost do 100 m pro budovy s jakoukoliv nosnou konstrukcí výšky přes 6 do 12 m | t | 314.206 |  | 0 | CS ÚRS 2019 01 |  | základní |  | 0 | 0 | 0 | 0 | 0 | 4 | K | 2 |  |  |  | ROZPOCET | 0 | 0 | 0 | 0 | 0 | 1 | 0 | 4 | -737395855
| PSC |  | Poznámka k souboru cen: 1. Ceny -7001 až -7006 lze použít v případě, kdy dochází ke ztížení přesunu např. tím, že není možné instalovat jeřáb. 2. K cenám -7001 až -7006 lze použít příplatky za zvětšený přesun -1014 až -1019, -2034 až -2039 nebo -2114 až 2119. 3. Jestliže pro svislý přesun používá zařízení investora (např. výtah v budově), užijí se pro ocenění přesunu hmot ceny stanovené pro nejmenší výšku, tj. 6 m. | [14 empty] | PSC | 2
| D | PSV | Práce a dodávky PSV |  |  |  | 0 |  |  |  |  | 0 |  | 68.9756 |  | 51.9417 | 2 | D | 0 |  |  |  | ROZPOCET | [6 empty] | 0
| D | 711 | Izolace proti vodě, vlhkosti a plynům |  |  |  | 0 |  |  |  |  | 0 |  | 0.028134 |  | 0 | 2 | D | 1 |  |  |  | ROZPOCET | [6 empty] | 0
123 | K | 711161122 | Izolace proti zemní vlhkosti a beztlakové vodě nopovými fóliemi na ploše vodorovné V vrstva ochranná, odvětrávací a drenážní s nakašírovanou filtrační textilií výška nopku 8,0 mm, tl. fólie do 0,6 mm | m2 | 37.512 |  | 0 | CS ÚRS 2019 01 |  | základní |  | 0 | 0.00075 | 0.028134 | 0 | 0 | 16 | K | 2 |  |  |  | ROZPOCET | 0 | 0 | 0 | 0 | 0 | 1 | 0 | 16 | -860916899
| VV |  | "odkopání základů" (16,24+30,04+16,24)*0,60 |  | 37.512 | [12 empty] | VV | 2 | 2 | True | 0 | ROZPOCET
| VV |  | Součet |  | 37.512 | [12 empty] | VV | 2 | 4 | True | 1 | ROZPOCET
124 | K | 998711102 | Přesun hmot pro izolace proti vodě, vlhkosti a plynům stanovený z hmotnosti přesunovaného materiálu vodorovná dopravní vzdálenost do 50 m v objektech výšky přes 6 do 12 m | t | 0.028 |  | 0 | CS ÚRS 2019 01 |  | základní |  | 0 | 0 | 0 | 0 | 0 | 16 | K | 2 |  |  |  | ROZPOCET | 0 | 0 | 0 | 0 | 0 | 1 | 0 | 16 | 1209878473
| PSC |  | Poznámka k souboru cen: 1. Ceny pro přesun hmot stanovený z hmotnosti přesunovaného materiálu se používají tehdy, pokud je možné určit hmotnost za celý stavební díl. Do této hmotnosti se započítává i hmotnost materiálů oceňovaných ve specifikaci. 2. Pokud nelze jednoznačně stanovit hmotnost přesunovaných materiálů, lze pro výpočet přesunu hmot použít orientačně procentní sazbu. Touto sazbou se vynásobí rozpočtové náklady za celý stavební díl včetně nákladů na materiál ve specifikacích. 3. Příplatek k cenám -1181 pro přesun prováděný bez použití mechanizace, tj. za ztížených podmínek, lze použít pouze pro hmotnost materiálu, která se tímto způsobem skutečně přemísťuje. | [14 empty] | PSC | 2
| D | 713 | Izolace tepelné |  |  |  | 0 |  |  |  |  | 0 |  | 1.7927 |  | 0 | 2 | D | 1 |  |  |  | ROZPOCET | [6 empty] | 0
125 | K | 713121121 | Montáž tepelné izolace podlah rohožemi, pásy, deskami, dílci, bloky (izolační materiál ve specifikaci) kladenými volně dvouvrstvá | m2 | 225.2 |  | 0 | CS ÚRS 2019 01 |  | základní |  | 0 | 0 | 0 | 0 | 0 | 16 | K | 2 |  |  |  | ROZPOCET | 0 | 0 | 0 | 0 | 0 | 1 | 0 | 16 | -256883316
| PSC |  | Poznámka k souboru cen: 1. Množství tepelné izolace podlah okrajovými pásky k ceně -1211 se určuje v m projektované délky obložení (bez přesahů) na obvodu podlahy. | [14 empty] | PSC | 2
| VV |  | 100 |  | 100 | [12 empty] | VV | 2 | 2 | True | 0 | ROZPOCET
| VV |  | 62,5 |  | 62.5 | [12 empty] | VV | 2 | 2 | True | 0 | ROZPOCET
| VV |  | 22,6 |  | 22.6 | [12 empty] | VV | 2 | 2 | True | 0 | ROZPOCET
| VV |  | 40,10 |  | 40.1 | [12 empty] | VV | 2 | 2 | True | 0 | ROZPOCET
| VV |  | Součet |  | 225.2 | [12 empty] | VV | 2 | 4 | True | 1 | ROZPOCET
126 | M | 63150791 | pás tepelně izolační pro všechny druhy nezatížených izolací λ=0,038-0,039 tl 200mm | m2 | 229.704 |  | 0 | CS ÚRS 2019 01 |  | základní |  | 0 | 0.00491 | 1.1278 | 0 | 0 | 32 | M | 2 |  |  |  | ROZPOCET | 0 | 0 | 0 | 0 | 0 | 1 | 0 | 16 | 1481740310
| VV |  | 225,2*1,02 'Přepočtené koeficientem množství |  | 229.704 | [12 empty] | VV | 2 | 2 | False | 1 | ROZPOCET
127 | M | 63150823 | pás tepelně izolační pro všechny druhy nezatížených izolací λ=0,038-0,039 tl 50mm | m2 | 229.704 |  | 0 | CS ÚRS 2019 01 |  | základní |  | 0 | 0.0014 | 0.32159 | 0 | 0 | 32 | M | 2 |  |  |  | ROZPOCET | 0 | 0 | 0 | 0 | 0 | 1 | 0 | 16 | 874748227
| VV |  | 225,2*1,02 'Přepočtené koeficientem množství |  | 229.704 | [12 empty] | VV | 2 | 2 | False | 1 | ROZPOCET
128 | K | 713131141 | Montáž tepelné izolace stěn rohožemi, pásy, deskami, dílci, bloky (izolační materiál ve specifikaci) lepením celoplošně | m2 | 37.512 |  | 0 | CS ÚRS 2019 01 |  | základní |  | 0 | 0.006 | 0.22507 | 0 | 0 | 16 | K | 2 |  |  |  | ROZPOCET | 0 | 0 | 0 | 0 | 0 | 1 | 0 | 16 | -1044599746
| PSC |  | Poznámka k souboru cen: 1. Položky Montáž tepelných izolací stěn lze použít i pro ocenění montáže svislých tepelných izolací základových konstrukcí (základové pásy, desky apod.). 2. V cenách -1161 až -1167 nejsou započteny náklady na podkladní rošt a olištování zdí; tyto se oceňují pro kovový rošt cenami souboru 763 12-16 katalogu 763 - Konstrukce suché výstavby nebo pro dřevěný rošt cenami souboru 766 41-72 katalogu 766 – Konstrukce truhlářské. | [14 empty] | PSC | 2
| VV |  | "odkopání základů" (16,24+30,04+16,24)*0,60 |  | 37.512 | [12 empty] | VV | 2 | 2 | True | 0 | ROZPOCET
| VV |  | Součet |  | 37.512 | [12 empty] | VV | 2 | 4 | True | 1 | ROZPOCET
129 | M | 28376443 | deska z polystyrénu XPS, hrana rovná a strukturovaný povrch tl 100mm | m2 | 39.388 |  | 0 | CS ÚRS 2019 01 |  | základní |  | 0 | 0.003 | 0.11816 | 0 | 0 | 32 | M | 2 |  |  |  | ROZPOCET | 0 | 0 | 0 | 0 | 0 | 1 | 0 | 16 | -644351093
| VV |  | 37,512*1,05 'Přepočtené koeficientem množství |  | 39.388 | [12 empty] | VV | 2 | 2 | False | 1 | ROZPOCET
130 | K | 998713102 | Přesun hmot pro izolace tepelné stanovený z hmotnosti přesunovaného materiálu vodorovná dopravní vzdálenost do 50 m v objektech výšky přes 6 m do 12 m | t | 1.793 |  | 0 | CS ÚRS 2019 01 |  | základní |  | 0 | 0 | 0 | 0 | 0 | 16 | K | 2 |  |  |  | ROZPOCET | 0 | 0 | 0 | 0 | 0 | 1 | 0 | 16 | 2079018503
| PSC |  | Poznámka k souboru cen: 1. Ceny pro přesun hmot stanovený z hmotnosti přesunovaného materiálu se používají tehdy, pokud je možné určit hmotnost za celý stavební díl. Do této hmotnosti se započítává i hmotnost materiálů oceňovaných ve specifikaci. 2. Pokud nelze jednoznačně stanovit hmotnost přesunovaných materiálů, lze pro výpočet přesunu hmot použít orientačně procentní sazbu. Touto sazbou se vynásobí rozpočtové náklady za celý stavební díl včetně nákladů na materiál ve specifikacích. 3. Příplatek k cenám -3181 pro přesun prováděný bez použití mechanizace, tj. za ztížených podmínek, lze použít pouze pro hmotnost materiálu, která se tímto způsobem skutečně přemísťuje. | [14 empty] | PSC | 2
| D | 742 | Elektroinstalace - slaboproud |  |  |  | 0 |  |  |  |  | 0 |  | 0 |  | 0 | 2 | D | 1 |  |  |  | ROZPOCET | [6 empty] | 0
131 | K | R002 | Informační systém - dodávka amontáž profi obrazovky bez TV přijímače pro dlouhou zátěž a výrazně vyšší spolehlivost s možností zavěšení na zeď včetně držáku | kpl | 4 |  | 0 |  |  | základní |  | 0 | 0 | 0 | 0 | 0 | 16 | K | 2 |  |  |  | ROZPOCET | 0 | 0 | 0 | 0 | 0 | 1 | 0 | 16 | -40811703
132 | K | R003 | Přenosové prvky a kabeláž | kpl | 1 |  | 0 |  |  | základní |  | 0 | 0 | 0 | 0 | 0 | 16 | K | 2 |  |  |  | ROZPOCET | 0 | 0 | 0 | 0 | 0 | 1 | 0 | 16 | -1818606608
133 | K | R004 | Revize a zapojení do stávajících systémů | kpl | 1 |  | 0 |  |  | základní |  | 0 | 0 | 0 | 0 | 0 | 16 | K | 2 |  |  |  | ROZPOCET | 0 | 0 | 0 | 0 | 0 | 1 | 0 | 16 | -1543093283
134 | K | R005 | Ochranná konstrukce pro LCD display | kpl | 4 |  | 0 |  |  | základní |  | 0 | 0 | 0 | 0 | 0 | 16 | K | 2 |  |  |  | ROZPOCET | 0 | 0 | 0 | 0 | 0 | 1 | 0 | 16 | 605030369
135 | K | R006 | Uvedení systému do provozu a odzkoušení | kpl | 1 |  | 0 |  |  | základní |  | 0 | 0 | 0 | 0 | 0 | 16 | K | 2 |  |  |  | ROZPOCET | 0 | 0 | 0 | 0 | 0 | 1 | 0 | 16 | -1708051803
136 | K | R010 | Orientační systém | kpl | 1 |  | 0 |  |  | základní |  | 0 | 0 | 0 | 0 | 0 | 16 | K | 2 |  |  |  | ROZPOCET | 0 | 0 | 0 | 0 | 0 | 1 | 0 | 16 | -660371836
| P |  | Poznámka k položce: viz samostatný výkres PD | [14 empty] | P | 2
137 | K | R012 | Kabelová příprava pro dohledový systém | kpl | 1 |  | 0 |  |  | základní |  | 0 | 0 | 0 | 0 | 0 | 512 | K | 2 |  |  |  | ROZPOCET | 0 | 0 | 0 | 0 | 0 | 1 | 0 | 512 | -1675024222
| P |  | Poznámka k položce: délka kabelového systému 110 m | [14 empty] | P | 2
138 | K | R013 | Rozhlas - úprava prvků sdělovacího systému –150 m´ kabelizace + tlampače, dodávka, montáž, zprovoznění | kpl | 1 |  | 0 |  |  | základní |  | 0 | 0 | 0 | 0 | 0 | 512 | K | 2 |  |  |  | ROZPOCET | 0 | 0 | 0 | 0 | 0 | 1 | 0 | 512 | -851273598
139 | K | R014 | Výměna stávajících vnějších hodin za nové nostalgické | kpl | 1 |  | 0 |  |  | základní |  | 0 | 0 | 0 | 0 | 0 | 512 | K | 2 |  |  |  | ROZPOCET | 0 | 0 | 0 | 0 | 0 | 1 | 0 | 512 | 941625267
| D | 762 | Konstrukce tesařské |  |  |  | 0 |  |  |  |  | 0 |  | 40.5646 |  | 27.4279 | 2 | D | 1 |  |  |  | ROZPOCET | [6 empty] | 0
140 | K | 762112811 | Demontáž stěn a příček z polohraněného řeziva nebo tyčoviny | m2 | 60.782 |  | 0 | CS ÚRS 2019 01 |  | základní |  | 0 | 0 | 0 | 0.077 | 4.6802 | 16 | K | 2 |  |  |  | ROZPOCET | 0 | 0 | 0 | 0 | 0 | 1 | 0 | 16 | 331383552
| VV |  | "Demontáž přístavku OP07" 3,52+3,52+(3,42*2,17) |  | 14.461 | [12 empty] | VV | 2 | 2 | True | 0 | ROZPOCET
| VV |  | "Demontáž zádveří 0P01" (1,17+2,50+1,17)*2,17 |  | 10.503 | [12 empty] | VV | 2 | 2 | True | 0 | ROZPOCET
| VV |  | "Demontáž dřevěné dělicí stěny vč. vstupních dveří mezi 0P18 a 0P22" 1,88*3,42 |  | 6.43 | [12 empty] | VV | 2 | 2 | True | 0 | ROZPOCET
| VV |  | "Vybourání dřevěné dělící stěny vč. vstupních dveří" 2,00*3,42 |  | 6.84 | [12 empty] | VV | 2 | 2 | True | 0 | ROZPOCET
| VV |  | "Demontáž dřevěných dělicích stěn u WC" 1,90*3,42 |  | 6.498 | [12 empty] | VV | 2 | 2 | True | 0 | ROZPOCET
| VV |  | "Demontáž dřevěné dělící stěny s dveřmi" 1,70*2,50 |  | 4.25 | [12 empty] | VV | 2 | 2 | True | 0 | ROZPOCET
| VV |  | "Demontáž dřevěných dělicích stěn d. 5,9 m" 5,90*2,00 |  | 11.8 | [12 empty] | VV | 2 | 2 | True | 0 | ROZPOCET
| VV |  | Součet |  | 60.782 | [12 empty] | VV | 2 | 4 | True | 1 | ROZPOCET
141 | K | 762331811 | Demontáž vázaných konstrukcí krovů sklonu do 60° z hranolů, hranolků, fošen, průřezové plochy do 120 cm2 | m | 27.69 |  | 0 | CS ÚRS 2019 01 |  | základní |  | 0 | 0 | 0 | 0.008 | 0.22152 | 16 | K | 2 |  |  |  | ROZPOCET | 0 | 0 | 0 | 0 | 0 | 1 | 0 | 16 | -1524989762
| VV |  | "Demontáž přístavku OP07" (3,17*3,00)+(1,77*3,00)+3,42+1,80+1,80 |  | 21.84 | [12 empty] | VV | 2 | 2 | True | 0 | ROZPOCET
| VV |  | "Demontáž zádveří 0P01" (1,17*4,00)+1,17 |  | 5.85 | [12 empty] | VV | 2 | 2 | True | 0 | ROZPOCET
| VV |  | Součet |  | 27.69 | [12 empty] | VV | 2 | 4 | True | 1 | ROZPOCET
142 | K | 762331922 | Vázané konstrukce krovů vyřezání části střešní vazby průřezové plochy řeziva přes 120 do 224 cm2, délky vyřezané části krovového prvku přes 3 do 5 m | m | 850.38 |  | 0 | CS ÚRS 2019 01 |  | základní |  | 0 | 0 | 0 | 0.01232 | 10.4767 | 16 | K | 2 |  |  |  | ROZPOCET | 0 | 0 | 0 | 0 | 0 | 1 | 0 | 16 | 1165900119
| PSC |  | Poznámka k souboru cen: 1. U položek vyřezání střešní vazby -1911 až -1954 se množství měrných jednotek určuje v m délky prvků, bez čepů. 2. U položek doplnění části střešní vazby -2921 až -3915 se množství měrných jednotek určuje v m součtem délek jednotlivých prvků. 3. Ceny lze použít i pro ocenění oprav prostorových vázáných konstrukcí. | [14 empty] | PSC | 2
| VV |  | 78+120,20+652,18 |  | 850.38 | [12 empty] | VV | 2 | 2 | True | 1 | ROZPOCET
143 | K | 762332922 | Vázané konstrukce krovů doplnění části střešní vazby z hranolů, nebo hranolků (materiál v ceně), průřezové plochy přes 120 do 224 cm2 | m | 850.38 |  | 0 | CS ÚRS 2019 01 |  | základní |  | 0 | 0.01363 | 11.5907 | 0 | 0 | 16 | K | 2 |  |  |  | ROZPOCET | 0 | 0 | 0 | 0 | 0 | 1 | 0 | 16 | 1139901873
| PSC |  | Poznámka k souboru cen: 1. U položek vyřezání střešní vazby -1911 až -1954 se množství měrných jednotek určuje v m délky prvků, bez čepů. 2. U položek doplnění části střešní vazby -2921 až -3915 se množství měrných jednotek určuje v m součtem délek jednotlivých prvků. 3. Ceny lze použít i pro ocenění oprav prostorových vázáných konstrukcí. | [14 empty] | PSC | 2
| VV |  | 78+120,20+652,18 |  | 850.38 | [12 empty] | VV | 2 | 2 | True | 0 | ROZPOCET
| VV |  | Součet |  | 850.38 | [12 empty] | VV | 2 | 4 | True | 1 | ROZPOCET
144 | K | 762341047 | Bednění a laťování bednění střech rovných sklonu do 60° s vyřezáním otvorů z dřevoštěpkových desek OSB šroubovaných na rošt na pero a drážku, tloušťky desky 25 mm | m2 | 713.853 |  | 0 | CS ÚRS 2019 01 |  | základní |  | 0 | 0.01625 | 11.6001 | 0 | 0 | 16 | K | 2 |  |  |  | ROZPOCET | 0 | 0 | 0 | 0 | 0 | 1 | 0 | 16 | 27749735
| PSC |  | Poznámka k souboru cen: 1. V cenách -1011 až -1149 bednění střech z desek dřevoštěpkových a cementotřískových jsou započteny i náklady na dodávku spojovacích prostředků, na tyto položky se nevztahuje ocenění dodávky spojovacích prostředků položka 762 39-5000. | [14 empty] | PSC | 2
| VV |  | 713,853 |  | 713.853 | [12 empty] | VV | 2 | 2 | True | 0 | ROZPOCET
| VV |  | Součet |  | 713.853 | [12 empty] | VV | 2 | 4 | True | 1 | ROZPOCET
145 | K | 762341811 | Demontáž bednění a laťování bednění střech rovných, obloukových, sklonu do 60° se všemi nadstřešními konstrukcemi z prken hrubých, hoblovaných tl. do 32 mm | m2 | 713.853 |  | 0 | CS ÚRS 2019 01 |  | základní |  | 0 | 0 | 0 | 0.015 | 10.7078 | 16 | K | 2 |  |  |  | ROZPOCET | 0 | 0 | 0 | 0 | 0 | 1 | 0 | 16 | -1771357538
146 | K | 762341821 | Demontáž bednění a laťování bednění střech rovných, obloukových, sklonu do 60° se všemi nadstřešními konstrukcemi z fošen hrubých, hoblovaných | m2 | 12.66 |  | 0 | CS ÚRS 2019 01 |  | základní |  | 0 | 0 | 0 | 0.017 | 0.21522 | 16 | K | 2 |  |  |  | ROZPOCET | 0 | 0 | 0 | 0 | 0 | 1 | 0 | 16 | -189602271
| VV |  | "Demontáž přístavku OP07" 9,56 |  | 9.56 | [12 empty] | VV | 2 | 2 | True | 0 | ROZPOCET
| VV |  | "Demontáž zádveří 0P01" 3,10 |  | 3.1 | [12 empty] | VV | 2 | 2 | True | 0 | ROZPOCET
| VV |  | Součet |  | 12.66 | [12 empty] | VV | 2 | 4 | True | 1 | ROZPOCET
147 | K | 762342211 | Bednění a laťování montáž laťování střech jednoduchých sklonu do 60° při osové vzdálenosti latí do 150 mm | m2 | 713.853 |  | 0 | CS ÚRS 2019 01 |  | základní |  | 0 | 0 | 0 | 0 | 0 | 16 | K | 2 |  |  |  | ROZPOCET | 0 | 0 | 0 | 0 | 0 | 1 | 0 | 16 | -1836898548
| PSC |  | Poznámka k souboru cen: 1. V cenách -1011 až -1149 bednění střech z desek dřevoštěpkových a cementotřískových jsou započteny i náklady na dodávku spojovacích prostředků, na tyto položky se nevztahuje ocenění dodávky spojovacích prostředků položka 762 39-5000. | [14 empty] | PSC | 2
148 | M | 60514101 | řezivo jehličnaté lať 10-25cm2 | m3 | 25.699 |  | 0 | CS ÚRS 2019 01 |  | základní |  | 0 | 0.55 | 14.1345 | 0 | 0 | 32 | M | 2 |  |  |  | ROZPOCET | 0 | 0 | 0 | 0 | 0 | 1 | 0 | 16 | -1498543205
| VV |  | 713,853*10,00*0,06*0,06 |  | 25.699 | [12 empty] | VV | 2 | 2 | True | 0 | ROZPOCET
| VV |  | Součet |  | 25.699 | [12 empty] | VV | 2 | 4 | True | 1 | ROZPOCET
149 | K | 762395000 | Spojovací prostředky krovů, bednění a laťování, nadstřešních konstrukcí svory, prkna, hřebíky, pásová ocel, vruty | m3 | 43.539 |  | 0 | CS ÚRS 2019 01 |  | základní |  | 0 | 0.02337 | 1.0175 | 0 | 0 | 16 | K | 2 |  |  |  | ROZPOCET | 0 | 0 | 0 | 0 | 0 | 1 | 0 | 16 | 58424021
| PSC |  | Poznámka k souboru cen: 1. Cena je určena pro montážní ceny souborů cen: a) 762 33- Montáž vázaných konstrukcí krovů, b) 762 34- Bednění a laťování, ceny -1210 až -2441, c) 762 35- Montáž nadstřešních konstrukcí, d) 762 36- Montáž spádových klínů. 2. Ochrana konstrukce se oceňuje samostatně, např. položkami 762 08-3 Impregnace řeziva tohoto katalogu nebo příslušnými položkami katalogu 800-783 Nátěry. | [14 empty] | PSC | 2
| VV |  | 17,84+25,699 |  | 43.539 | [12 empty] | VV | 2 | 2 | True | 1 | ROZPOCET
150 | K | 762511282 | Podlahové konstrukce podkladové z dřevoštěpkových desek OSB dvouvrstvých lepených na pero a drážku 2x12 mm | m2 | 45.04 |  | 0 | CS ÚRS 2019 01 |  | základní |  | 0 | 0.01567 | 0.70578 | 0 | 0 | 16 | K | 2 |  |  |  | ROZPOCET | 0 | 0 | 0 | 0 | 0 | 1 | 0 | 16 | -255270870
| PSC |  | Poznámka k souboru cen: 1. V cenách -1123 až -2225 Podlahové konstrukce podkladové z desek dřevoštěpkových a cementotřískových jsou započteny i náklady na dodávku spojovacích prostředků, na tyto položky se nevztahuje ocenění dodávky spojovacích prostředků. | [14 empty] | PSC | 2
| VV |  | (225,2/100)*20 |  | 45.04 | [12 empty] | VV | 2 | 2 | True | 0 | ROZPOCET
| VV |  | Součet |  | 45.04 | [12 empty] | VV | 2 | 4 | True | 1 | ROZPOCET
151 | K | 762511284 | Podlahové konstrukce podkladové z dřevoštěpkových desek OSB dvouvrstvých lepených na pero a drážku 2x15 mm | m2 | 61 |  | 0 | CS ÚRS 2019 01 |  | základní |  | 0 | 0.01956 | 1.1932 | 0 | 0 | 16 | K | 2 |  |  |  | ROZPOCET | 0 | 0 | 0 | 0 | 0 | 1 | 0 | 16 | 1251649220
| PSC |  | Poznámka k souboru cen: 1. V cenách -1123 až -2225 Podlahové konstrukce podkladové z desek dřevoštěpkových a cementotřískových jsou započteny i náklady na dodávku spojovacích prostředků, na tyto položky se nevztahuje ocenění dodávky spojovacích prostředků. | [14 empty] | PSC | 2
152 | K | 762521811 | Demontáž podlah bez polštářů z prken tl. do 32 mm | m2 | 61 |  | 0 | CS ÚRS 2019 01 |  | základní |  | 0 | 0 | 0 | 0.016 | 0.976 | 16 | K | 2 |  |  |  | ROZPOCET | 0 | 0 | 0 | 0 | 0 | 1 | 0 | 16 | 6119359
| VV |  | 1P06 | [14 empty] | VV | 2 | 1 | True | 0 | ROZPOCET
| VV |  | 24,8 |  | 24.8 | [12 empty] | VV | 2 | 2 | True | 0 | ROZPOCET
| VV |  | 1P07 | [14 empty] | VV | 2 | 1 | True | 0 | ROZPOCET
| VV |  | 16,2 |  | 16.2 | [12 empty] | VV | 2 | 2 | True | 0 | ROZPOCET
| VV |  | 1P13 | [14 empty] | VV | 2 | 1 | True | 0 | ROZPOCET
| VV |  | 3,4 |  | 3.4 | [12 empty] | VV | 2 | 2 | True | 0 | ROZPOCET
| VV |  | 1P14 | [14 empty] | VV | 2 | 1 | True | 0 | ROZPOCET
| VV |  | 4,65 |  | 4.65 | [12 empty] | VV | 2 | 2 | True | 0 | ROZPOCET
| VV |  | 1P15 | [14 empty] | VV | 2 | 1 | True | 0 | ROZPOCET
| VV |  | 11,95 |  | 11.95 | [12 empty] | VV | 2 | 2 | True | 0 | ROZPOCET
| VV |  | Součet |  | 61 | [12 empty] | VV | 2 | 4 | True | 1 | ROZPOCET
153 | K | 762595001 | Spojovací prostředky podlah a podkladových konstrukcí hřebíky, vruty | m2 | 61 |  | 0 | CS ÚRS 2019 01 |  | základní |  | 0 | 0.0002 | 0.0122 | 0 | 0 | 16 | K | 2 |  |  |  | ROZPOCET | 0 | 0 | 0 | 0 | 0 | 1 | 0 | 16 | -1660084452
| PSC |  | Poznámka k souboru cen: 1. Cena -5001 je určena pro montážní ceny souborů cen : 762 51- Podlahové konstrukce podkladové, ceny -2235 až - 2255, 762 52- Položení podlah, 762 59- Zakrytí kanálů a výkopů 2. Ochrana konstrukce se oceňuje samostatně, např. položkami 762 08-3 Impregnace řeziva, tohoto katalogu, nebo příslušnými položkami katalogu 800-783 Nátěry. | [14 empty] | PSC | 2
154 | K | 762821911 | Nosná konstrukce stropů vyřezání části stropního trámu průřezové plochy do 120 cm2, délky vyřezané části trámu přes 1 do 3 m | m | 22.8 |  | 0 | CS ÚRS 2019 01 |  | základní |  | 0 | 0 | 0 | 0.0066 | 0.15048 | 16 | K | 2 |  |  |  | ROZPOCET | 0 | 0 | 0 | 0 | 0 | 1 | 0 | 16 | -1167935930
| PSC |  | Poznámka k souboru cen: 1. Množství měrných jednotek se určuje v m součtem délek jednotlivých prvků. | [14 empty] | PSC | 2
155 | K | 762822922 | Nosná konstrukce stropů doplnění části stropního trámu z hranolů, nebo hranolků (materiál v ceně), průřezové plochy přes 120 do 224 cm2 | m | 22.8 |  | 0 | CS ÚRS 2019 01 |  | základní |  | 0 | 0.01363 | 0.31076 | 0 | 0 | 16 | K | 2 |  |  |  | ROZPOCET | 0 | 0 | 0 | 0 | 0 | 1 | 0 | 16 | -514490179
| PSC |  | Poznámka k souboru cen: 1. Množství měrných jednotek se určuje v m součtem délek jednotlivých prvků. | [14 empty] | PSC | 2
156 | K | 998762102 | Přesun hmot pro konstrukce tesařské stanovený z hmotnosti přesunovaného materiálu vodorovná dopravní vzdálenost do 50 m v objektech výšky přes 6 do 12 m | t | 40.565 |  | 0 | CS ÚRS 2019 01 |  | základní |  | 0 | 0 | 0 | 0 | 0 | 16 | K | 2 |  |  |  | ROZPOCET | 0 | 0 | 0 | 0 | 0 | 1 | 0 | 16 | 664507056
| PSC |  | Poznámka k souboru cen: 1. Ceny pro přesun hmot stanovený z hmotnosti přesunovaného materiálu se používají tehdy, pokud je možné určit hmotnost za celý stavební díl. Do této hmotnosti se započítává i hmotnost materiálů oceňovaných ve specifikaci. 2. Pokud nelze jednoznačně stanovit hmotnost přesunovaných materiálů, lze pro výpočet přesunu hmot použít orientačně procentní sazbu. Touto sazbou se vynásobí rozpočtové náklady za celý stavební díl včetně nákladů na materiál ve specifikacích. 3. Příplatek k cenám -2181 pro přesun prováděný bez použití mechanizace, tj. za ztížených podmínek, lze použít pouze pro hmotnost materiálu, která se tímto způsobem skutečně přemísťuje. | [14 empty] | PSC | 2
| D | 763 | Konstrukce suché výstavby |  |  |  | 0 |  |  |  |  | 0 |  | 2.3911 |  | 0 | 2 | D | 1 |  |  |  | ROZPOCET | [6 empty] | 0
157 | K | 763131414 | Podhled ze sádrokartonových desek dvouvrstvá zavěšená spodní konstrukce z ocelových profilů CD, UD jednoduše opláštěná deskou standardní A, tl. 15 mm, bez TI | m2 | 145.21 |  | 0 | CS ÚRS 2019 01 |  | základní |  | 0 | 0.01453 | 2.1099 | 0 | 0 | 16 | K | 2 |  |  |  | ROZPOCET | 0 | 0 | 0 | 0 | 0 | 1 | 0 | 16 | -751065477
| PSC |  | Poznámka k souboru cen: 1. V cenách jsou započteny i náklady na tmelení a výztužnou pásku. 2. V cenách nejsou započteny náklady na základní penetrační nátěr; tyto se oceňují cenou -1714. 3. Ceny 763 13-13 lze použít i pro dvouvrstvou dřevěnou spodní konstrukci s nosnými latěmi 60 x 40 mm a montážnímu latěmi 48 x 24 mm. 4. Ceny -1611 až -1613 Montáž nosné konstrukce je stanoveny pro m2 plochy podhledu. 5. V ceně -1611 nejsou započteny náklady na dřevo a v cenách -2612 a -2613 náklady na profily; tyto se oceňují ve specifikaci. Doporučené množství na 1 m2 příčky je 3,0 m profilu CD a 0,9 m profilu UD. 6. V cenách -1621 až -1624 Montáž desek nejsou započteny náklady na desky; tato dodávka se oceňuje ve specifikaci. 7. V ceně -1763 Příplatek za průhyb nosného stropu přes 20 mm je započtena pouze montáž, atypický profil se oceňuje individuálně ve specifikaci. | [14 empty] | PSC | 2
| VV |  | OP02 | [14 empty] | VV | 2 | 1 | True | 0 | ROZPOCET
| VV |  | 29,75 |  | 29.75 | [12 empty] | VV | 2 | 2 | True | 0 | ROZPOCET
| VV |  | OP09 | [14 empty] | VV | 2 | 1 | True | 0 | ROZPOCET
| VV |  | 7,67 |  | 7.67 | [12 empty] | VV | 2 | 2 | True | 0 | ROZPOCET
| VV |  | OP11 | [14 empty] | VV | 2 | 1 | True | 0 | ROZPOCET
| VV |  | 6,2 |  | 6.2 | [12 empty] | VV | 2 | 2 | True | 0 | ROZPOCET
| VV |  | OP17 | [14 empty] | VV | 2 | 1 | True | 0 | ROZPOCET
| VV |  | 3,24 |  | 3.24 | [12 empty] | VV | 2 | 2 | True | 0 | ROZPOCET
| VV |  | OP18 | [14 empty] | VV | 2 | 1 | True | 0 | ROZPOCET
| VV |  | 9,05 |  | 9.05 | [12 empty] | VV | 2 | 2 | True | 0 | ROZPOCET
| VV |  | OP15 | [14 empty] | VV | 2 | 1 | True | 0 | ROZPOCET
| VV |  | 4,25 |  | 4.25 | [12 empty] | VV | 2 | 2 | True | 0 | ROZPOCET
| VV |  | OP16.1 | [14 empty] | VV | 2 | 1 | True | 0 | ROZPOCET
| VV |  | 2,75 |  | 2.75 | [12 empty] | VV | 2 | 2 | True | 0 | ROZPOCET
| VV |  | OP16.2 | [14 empty] | VV | 2 | 1 | True | 0 | ROZPOCET
| VV |  | 1,9 |  | 1.9 | [12 empty] | VV | 2 | 2 | True | 0 | ROZPOCET
| VV |  | OP24.1 | [14 empty] | VV | 2 | 1 | True | 0 | ROZPOCET
| VV |  | 20,10 |  | 20.1 | [12 empty] | VV | 2 | 2 | True | 0 | ROZPOCET
| VV |  | 1P02 | [14 empty] | VV | 2 | 1 | True | 0 | ROZPOCET
| VV |  | 8,7 |  | 8.7 | [12 empty] | VV | 2 | 2 | True | 0 | ROZPOCET
| VV |  | 1P05 | [14 empty] | VV | 2 | 1 | True | 0 | ROZPOCET
| VV |  | 10,6 |  | 10.6 | [12 empty] | VV | 2 | 2 | True | 0 | ROZPOCET
| VV |  | 1P06 | [14 empty] | VV | 2 | 1 | True | 0 | ROZPOCET
| VV |  | 24,8 |  | 24.8 | [12 empty] | VV | 2 | 2 | True | 0 | ROZPOCET
| VV |  | 1P07 | [14 empty] | VV | 2 | 1 | True | 0 | ROZPOCET
| VV |  | 16,2 |  | 16.2 | [12 empty] | VV | 2 | 2 | True | 0 | ROZPOCET
| VV |  | Součet |  | 145.21 | [12 empty] | VV | 2 | 4 | True | 1 | ROZPOCET
158 | K | 763131451 | Podhled ze sádrokartonových desek dvouvrstvá zavěšená spodní konstrukce z ocelových profilů CD, UD jednoduše opláštěná deskou impregnovanou H2, tl. 12,5 mm, bez TI | m2 | 18.81 |  | 0 | CS ÚRS 2019 01 |  | základní |  | 0 | 0.01254 | 0.23588 | 0 | 0 | 16 | K | 2 |  |  |  | ROZPOCET | 0 | 0 | 0 | 0 | 0 | 1 | 0 | 16 | -672646779
| PSC |  | Poznámka k souboru cen: 1. V cenách jsou započteny i náklady na tmelení a výztužnou pásku. 2. V cenách nejsou započteny náklady na základní penetrační nátěr; tyto se oceňují cenou -1714. 3. Ceny 763 13-13 lze použít i pro dvouvrstvou dřevěnou spodní konstrukci s nosnými latěmi 60 x 40 mm a montážnímu latěmi 48 x 24 mm. 4. Ceny -1611 až -1613 Montáž nosné konstrukce je stanoveny pro m2 plochy podhledu. 5. V ceně -1611 nejsou započteny náklady na dřevo a v cenách -2612 a -2613 náklady na profily; tyto se oceňují ve specifikaci. Doporučené množství na 1 m2 příčky je 3,0 m profilu CD a 0,9 m profilu UD. 6. V cenách -1621 až -1624 Montáž desek nejsou započteny náklady na desky; tato dodávka se oceňuje ve specifikaci. 7. V ceně -1763 Příplatek za průhyb nosného stropu přes 20 mm je započtena pouze montáž, atypický profil se oceňuje individuálně ve specifikaci. | [14 empty] | PSC | 2
| VV |  | OP023 | [14 empty] | VV | 2 | 1 | True | 0 | ROZPOCET
| VV |  | 5,15 |  | 5.15 | [12 empty] | VV | 2 | 2 | True | 0 | ROZPOCET
| VV |  | OP24.2 | [14 empty] | VV | 2 | 1 | True | 0 | ROZPOCET
| VV |  | 4,95 |  | 4.95 | [12 empty] | VV | 2 | 2 | True | 0 | ROZPOCET
| VV |  | OP24.3 | [14 empty] | VV | 2 | 1 | True | 0 | ROZPOCET
| VV |  | 1,75 |  | 1.75 | [12 empty] | VV | 2 | 2 | True | 0 | ROZPOCET
| VV |  | 1P03 | [14 empty] | VV | 2 | 1 | True | 0 | ROZPOCET
| VV |  | 4,98 |  | 4.98 | [12 empty] | VV | 2 | 2 | True | 0 | ROZPOCET
| VV |  | 1P04 | [14 empty] | VV | 2 | 1 | True | 0 | ROZPOCET
| VV |  | 1,98 |  | 1.98 | [12 empty] | VV | 2 | 2 | True | 0 | ROZPOCET
| VV |  | Součet |  | 18.81 | [12 empty] | VV | 2 | 4 | True | 1 | ROZPOCET
159 | K | 763131713 | Podhled ze sádrokartonových desek ostatní práce a konstrukce na podhledech ze sádrokartonových desek napojení na obvodové konstrukce profilem | m | 48.335 |  | 0 | CS ÚRS 2019 01 |  | základní |  | 0 | 0.00026 | 0.012567 | 0 | 0 | 16 | K | 2 |  |  |  | ROZPOCET | 0 | 0 | 0 | 0 | 0 | 1 | 0 | 16 | -1840344955
| PSC |  | Poznámka k souboru cen: 1. V cenách jsou započteny i náklady na tmelení a výztužnou pásku. 2. V cenách nejsou započteny náklady na základní penetrační nátěr; tyto se oceňují cenou -1714. 3. Ceny 763 13-13 lze použít i pro dvouvrstvou dřevěnou spodní konstrukci s nosnými latěmi 60 x 40 mm a montážnímu latěmi 48 x 24 mm. 4. Ceny -1611 až -1613 Montáž nosné konstrukce je stanoveny pro m2 plochy podhledu. 5. V ceně -1611 nejsou započteny náklady na dřevo a v cenách -2612 a -2613 náklady na profily; tyto se oceňují ve specifikaci. Doporučené množství na 1 m2 příčky je 3,0 m profilu CD a 0,9 m profilu UD. 6. V cenách -1621 až -1624 Montáž desek nejsou započteny náklady na desky; tato dodávka se oceňuje ve specifikaci. 7. V ceně -1763 Příplatek za průhyb nosného stropu přes 20 mm je započtena pouze montáž, atypický profil se oceňuje individuálně ve specifikaci. | [14 empty] | PSC | 2
| VV |  | Sqrt(146,02)*4,00 |  | 48.335 | [12 empty] | VV | 2 | 2 | True | 0 | ROZPOCET
| VV |  | Součet |  | 48.335 | [12 empty] | VV | 2 | 4 | True | 1 | ROZPOCET
160 | K | 763131714 | Podhled ze sádrokartonových desek ostatní práce a konstrukce na podhledech ze sádrokartonových desek základní penetrační nátěr | m2 | 164.02 |  | 0 | CS ÚRS 2019 01 |  | základní |  | 0 | 0.0001 | 0.016402 | 0 | 0 | 16 | K | 2 |  |  |  | ROZPOCET | 0 | 0 | 0 | 0 | 0 | 1 | 0 | 16 | 220964857
| PSC |  | Poznámka k souboru cen: 1. V cenách jsou započteny i náklady na tmelení a výztužnou pásku. 2. V cenách nejsou započteny náklady na základní penetrační nátěr; tyto se oceňují cenou -1714. 3. Ceny 763 13-13 lze použít i pro dvouvrstvou dřevěnou spodní konstrukci s nosnými latěmi 60 x 40 mm a montážnímu latěmi 48 x 24 mm. 4. Ceny -1611 až -1613 Montáž nosné konstrukce je stanoveny pro m2 plochy podhledu. 5. V ceně -1611 nejsou započteny náklady na dřevo a v cenách -2612 a -2613 náklady na profily; tyto se oceňují ve specifikaci. Doporučené množství na 1 m2 příčky je 3,0 m profilu CD a 0,9 m profilu UD. 6. V cenách -1621 až -1624 Montáž desek nejsou započteny náklady na desky; tato dodávka se oceňuje ve specifikaci. 7. V ceně -1763 Příplatek za průhyb nosného stropu přes 20 mm je započtena pouze montáž, atypický profil se oceňuje individuálně ve specifikaci. | [14 empty] | PSC | 2
| VV |  | OP023 | [14 empty] | VV | 2 | 1 | True | 0 | ROZPOCET
| VV |  | 5,15 |  | 5.15 | [12 empty] | VV | 2 | 2 | True | 0 | ROZPOCET
| VV |  | OP24.2 | [14 empty] | VV | 2 | 1 | True | 0 | ROZPOCET
| VV |  | 4,95 |  | 4.95 | [12 empty] | VV | 2 | 2 | True | 0 | ROZPOCET
| VV |  | OP24.3 | [14 empty] | VV | 2 | 1 | True | 0 | ROZPOCET
| VV |  | 1,75 |  | 1.75 | [12 empty] | VV | 2 | 2 | True | 0 | ROZPOCET
| VV |  | 1P03 | [14 empty] | VV | 2 | 1 | True | 0 | ROZPOCET
| VV |  | 4,98 |  | 4.98 | [12 empty] | VV | 2 | 2 | True | 0 | ROZPOCET
| VV |  | 1P04 | [14 empty] | VV | 2 | 1 | True | 0 | ROZPOCET
| VV |  | 1,98 |  | 1.98 | [12 empty] | VV | 2 | 2 | True | 0 | ROZPOCET
| VV |  | OP02 | [14 empty] | VV | 2 | 1 | True | 0 | ROZPOCET
| VV |  | 29,75 |  | 29.75 | [12 empty] | VV | 2 | 2 | True | 0 | ROZPOCET
| VV |  | OP09 | [14 empty] | VV | 2 | 1 | True | 0 | ROZPOCET
| VV |  | 7,67 |  | 7.67 | [12 empty] | VV | 2 | 2 | True | 0 | ROZPOCET
| VV |  | OP11 | [14 empty] | VV | 2 | 1 | True | 0 | ROZPOCET
| VV |  | 6,2 |  | 6.2 | [12 empty] | VV | 2 | 2 | True | 0 | ROZPOCET
| VV |  | OP17 | [14 empty] | VV | 2 | 1 | True | 0 | ROZPOCET
| VV |  | 3,24 |  | 3.24 | [12 empty] | VV | 2 | 2 | True | 0 | ROZPOCET
| VV |  | OP18 | [14 empty] | VV | 2 | 1 | True | 0 | ROZPOCET
| VV |  | 9,05 |  | 9.05 | [12 empty] | VV | 2 | 2 | True | 0 | ROZPOCET
| VV |  | OP15 | [14 empty] | VV | 2 | 1 | True | 0 | ROZPOCET
| VV |  | 4,25 |  | 4.25 | [12 empty] | VV | 2 | 2 | True | 0 | ROZPOCET
| VV |  | OP16.1 | [14 empty] | VV | 2 | 1 | True | 0 | ROZPOCET
| VV |  | 2,75 |  | 2.75 | [12 empty] | VV | 2 | 2 | True | 0 | ROZPOCET
| VV |  | OP16.2 | [14 empty] | VV | 2 | 1 | True | 0 | ROZPOCET
| VV |  | 1,9 |  | 1.9 | [12 empty] | VV | 2 | 2 | True | 0 | ROZPOCET
| VV |  | OP24.1 | [14 empty] | VV | 2 | 1 | True | 0 | ROZPOCET
| VV |  | 20,10 |  | 20.1 | [12 empty] | VV | 2 | 2 | True | 0 | ROZPOCET
| VV |  | 1P02 | [14 empty] | VV | 2 | 1 | True | 0 | ROZPOCET
| VV |  | 8,7 |  | 8.7 | [12 empty] | VV | 2 | 2 | True | 0 | ROZPOCET
| VV |  | 1P05 | [14 empty] | VV | 2 | 1 | True | 0 | ROZPOCET
| VV |  | 10,6 |  | 10.6 | [12 empty] | VV | 2 | 2 | True | 0 | ROZPOCET
| VV |  | 1P06 | [14 empty] | VV | 2 | 1 | True | 0 | ROZPOCET
| VV |  | 24,8 |  | 24.8 | [12 empty] | VV | 2 | 2 | True | 0 | ROZPOCET
| VV |  | 1P07 | [14 empty] | VV | 2 | 1 | True | 0 | ROZPOCET
| VV |  | 16,2 |  | 16.2 | [12 empty] | VV | 2 | 2 | True | 0 | ROZPOCET
| VV |  | Součet |  | 164.02 | [12 empty] | VV | 2 | 4 | True | 1 | ROZPOCET
161 | K | 763131761 | Podhled ze sádrokartonových desek Příplatek k cenám za plochu do 3 m2 jednotlivě | m2 | 8.38 |  | 0 | CS ÚRS 2019 01 |  | základní |  | 0 | 0 | 0 | 0 | 0 | 16 | K | 2 |  |  |  | ROZPOCET | 0 | 0 | 0 | 0 | 0 | 1 | 0 | 16 | 1070340234
| PSC |  | Poznámka k souboru cen: 1. V cenách jsou započteny i náklady na tmelení a výztužnou pásku. 2. V cenách nejsou započteny náklady na základní penetrační nátěr; tyto se oceňují cenou -1714. 3. Ceny 763 13-13 lze použít i pro dvouvrstvou dřevěnou spodní konstrukci s nosnými latěmi 60 x 40 mm a montážnímu latěmi 48 x 24 mm. 4. Ceny -1611 až -1613 Montáž nosné konstrukce je stanoveny pro m2 plochy podhledu. 5. V ceně -1611 nejsou započteny náklady na dřevo a v cenách -2612 a -2613 náklady na profily; tyto se oceňují ve specifikaci. Doporučené množství na 1 m2 příčky je 3,0 m profilu CD a 0,9 m profilu UD. 6. V cenách -1621 až -1624 Montáž desek nejsou započteny náklady na desky; tato dodávka se oceňuje ve specifikaci. 7. V ceně -1763 Příplatek za průhyb nosného stropu přes 20 mm je započtena pouze montáž, atypický profil se oceňuje individuálně ve specifikaci. | [14 empty] | PSC | 2
| VV |  | OP24.3 | [14 empty] | VV | 2 | 1 | True | 0 | ROZPOCET
| VV |  | 1,75 |  | 1.75 | [12 empty] | VV | 2 | 2 | True | 0 | ROZPOCET
| VV |  | 1P04 | [14 empty] | VV | 2 | 1 | True | 0 | ROZPOCET
| VV |  | 1,98 |  | 1.98 | [12 empty] | VV | 2 | 2 | True | 0 | ROZPOCET
| VV |  | OP16.1 | [14 empty] | VV | 2 | 1 | True | 0 | ROZPOCET
| VV |  | 2,75 |  | 2.75 | [12 empty] | VV | 2 | 2 | True | 0 | ROZPOCET
| VV |  | OP16.2 | [14 empty] | VV | 2 | 1 | True | 0 | ROZPOCET
| VV |  | 1,9 |  | 1.9 | [12 empty] | VV | 2 | 2 | True | 0 | ROZPOCET
| VV |  | Součet |  | 8.38 | [12 empty] | VV | 2 | 4 | True | 1 | ROZPOCET
162 | K | 763131771 | Podhled ze sádrokartonových desek Příplatek k cenám za rovinnost kvality speciální tmelení kvality Q3 | m2 | 164.02 |  | 0 | CS ÚRS 2019 01 |  | základní |  | 0 | 0.0001 | 0.016402 | 0 | 0 | 16 | K | 2 |  |  |  | ROZPOCET | 0 | 0 | 0 | 0 | 0 | 1 | 0 | 16 | 233767696
| PSC |  | Poznámka k souboru cen: 1. V cenách jsou započteny i náklady na tmelení a výztužnou pásku. 2. V cenách nejsou započteny náklady na základní penetrační nátěr; tyto se oceňují cenou -1714. 3. Ceny 763 13-13 lze použít i pro dvouvrstvou dřevěnou spodní konstrukci s nosnými latěmi 60 x 40 mm a montážnímu latěmi 48 x 24 mm. 4. Ceny -1611 až -1613 Montáž nosné konstrukce je stanoveny pro m2 plochy podhledu. 5. V ceně -1611 nejsou započteny náklady na dřevo a v cenách -2612 a -2613 náklady na profily; tyto se oceňují ve specifikaci. Doporučené množství na 1 m2 příčky je 3,0 m profilu CD a 0,9 m profilu UD. 6. V cenách -1621 až -1624 Montáž desek nejsou započteny náklady na desky; tato dodávka se oceňuje ve specifikaci. 7. V ceně -1763 Příplatek za průhyb nosného stropu přes 20 mm je započtena pouze montáž, atypický profil se oceňuje individuálně ve specifikaci. | [14 empty] | PSC | 2
163 | K | 998763302 | Přesun hmot pro konstrukce montované z desek sádrokartonových, sádrovláknitých, cementovláknitých nebo cementových stanovený z hmotnosti přesunovaného materiálu vodorovná dopravní vzdálenost do 50 m v objektech výšky přes 6 do 12 m | t | 2.391 |  | 0 | CS ÚRS 2019 01 |  | základní |  | 0 | 0 | 0 | 0 | 0 | 16 | K | 2 |  |  |  | ROZPOCET | 0 | 0 | 0 | 0 | 0 | 1 | 0 | 16 | -263878418
| PSC |  | Poznámka k souboru cen: 1. Ceny pro přesun hmot stanovený z hmotnosti přesunovaného materiálu se použijí tehdy, pokud je možné určit hmotnost za celý stavební díl. Do této hmotnosti se započítává i hmotnost materiálů oceňovaných ve specifikaci. 2. Pokud nelze jednoznačně stanovit hmotnost přesunovaných materiálů, lze pro výpočet přesunu hmot použít orientačně procentní sazbu. Touto sazbou se vynásobí rozpočtové náklady za celý stavební díl včetně nákladů na materiál ve specifikacích. 3. Příplatek k cenám -3381 pro přesun prováděný bez použití mechanizace, tj. za ztížených podmínek, lze použít pouze pro hmotnost materiálu, která se tímto způsobem skutečně přemísťuje. U přesunu stanoveného procentní sazbou se ztížení přesunu ocení individuálně. | [14 empty] | PSC | 2
| D | 764 | Konstrukce klempířské |  |  |  | 0 |  |  |  |  | 0 |  | 5.4038 |  | 4.1401 | 2 | D | 1 |  |  |  | ROZPOCET | [6 empty] | 0
164 | K | 764001831 | Demontáž klempířských konstrukcí krytiny z taškových tabulí do suti | m2 | 713.853 |  | 0 | CS ÚRS 2019 01 |  | základní |  | 0 | 0 | 0 | 0.00571 | 4.0761 | 16 | K | 2 |  |  |  | ROZPOCET | 0 | 0 | 0 | 0 | 0 | 1 | 0 | 16 | -1922448300
| VV |  | 7,95*2,00*15,15 |  | 240.885 | [12 empty] | VV | 2 | 2 | True | 0 | ROZPOCET
| VV |  | 7,32*14,636*2,00 |  | 214.271 | [12 empty] | VV | 2 | 2 | True | 0 | ROZPOCET
| VV |  | 13,284*13,20 |  | 175.349 | [12 empty] | VV | 2 | 2 | True | 0 | ROZPOCET
| VV |  | 2,89*28,84 |  | 83.348 | [12 empty] | VV | 2 | 2 | True | 0 | ROZPOCET
| VV |  | Součet |  | 713.853 | [12 empty] | VV | 2 | 4 | True | 1 | ROZPOCET
165 | K | 764002413 | Montáž strukturní oddělovací rohože jakékoli rš | m | 713.853 |  | 0 | CS ÚRS 2019 01 |  | základní |  | 0 | 0 | 0 | 0 | 0 | 16 | K | 2 |  |  |  | ROZPOCET | 0 | 0 | 0 | 0 | 0 | 1 | 0 | 16 | -1749751625
| VV |  | 713,853 |  | 713.853 | [12 empty] | VV | 2 | 2 | True | 0 | ROZPOCET
| VV |  | Součet |  | 713.853 | [12 empty] | VV | 2 | 4 | True | 1 | ROZPOCET
166 | M | 28329223 | fólie difuzně propustné s nakašírovanou strukturovanou rohoží pod hladkou plechovou krytinu | m2 | 820.931 |  | 0 | CS ÚRS 2019 01 |  | základní |  | 0 | 0.00038 | 0.31195 | 0 | 0 | 32 | M | 2 |  |  |  | ROZPOCET | 0 | 0 | 0 | 0 | 0 | 1 | 0 | 16 | 1823762018
| VV |  | 713,853*1,15 'Přepočtené koeficientem množství |  | 820.931 | [12 empty] | VV | 2 | 2 | False | 1 | ROZPOCET
167 | K | 764002821 | Demontáž klempířských konstrukcí střešního výlezu do suti | kus | 2 |  | 0 | CS ÚRS 2019 01 |  | základní |  | 0 | 0 | 0 | 0.00906 | 0.01812 | 16 | K | 2 |  |  |  | ROZPOCET | 0 | 0 | 0 | 0 | 0 | 1 | 0 | 16 | -783419408
| VV |  | "demontáž střešních výlezů 600/600" 2 |  | 2 | [12 empty] | VV | 2 | 2 | True | 1 | ROZPOCET
168 | K | 764002851 | Demontáž klempířských konstrukcí oplechování parapetů do suti | m | 27.5 |  | 0 | CS ÚRS 2019 01 |  | základní |  | 0 | 0 | 0 | 0.00167 | 0.045925 | 16 | K | 2 |  |  |  | ROZPOCET | 0 | 0 | 0 | 0 | 0 | 1 | 0 | 16 | -1142675309
| VV |  | "01,01A,02" 11,00*1,10 |  | 12.1 | [12 empty] | VV | 2 | 2 | True | 0 | ROZPOCET
| VV |  | "40" 1,10*14,00 |  | 15.4 | [12 empty] | VV | 2 | 2 | True | 0 | ROZPOCET
| VV |  | Součet |  | 27.5 | [12 empty] | VV | 2 | 4 | True | 1 | ROZPOCET
169 | K | 764111401 | Krytina ze svitků nebo tabulí z pozinkovaného plechu s úpravou u okapů, prostupů a výčnělků střechy rovné drážkováním ze svitků rš 500 mm, sklon střechy do 30° | m2 | 713.853 |  | 0 | CS ÚRS 2019 01 |  | základní |  | 0 | 0.00601 | 4.2903 | 0 | 0 | 16 | K | 2 |  |  |  | ROZPOCET | 0 | 0 | 0 | 0 | 0 | 1 | 0 | 16 | 757013802
170 | K | 764203152 | Montáž oplechování střešních prvků střešního výlezu střechy s krytinou skládanou nebo plechovou | kus | 5 |  | 0 | CS ÚRS 2019 01 |  | základní |  | 0 | 0 | 0 | 0 | 0 | 16 | K | 2 |  |  |  | ROZPOCET | 0 | 0 | 0 | 0 | 0 | 1 | 0 | 16 | -1199953535
171 | M | 55341840 | vikýř standard pro hladké krytiny ocelový 600x600mm | kus | 5 |  | 0 | CS ÚRS 2019 01 |  | základní |  | 0 | 0.009 | 0.045 | 0 | 0 | 32 | M | 2 |  |  |  | ROZPOCET | 0 | 0 | 0 | 0 | 0 | 1 | 0 | 16 | -707317272
172 | K | 764221466 | Oplechování střešních prvků z hliníkového plechu úžlabí rš 500 mm | m | 24 |  | 0 | CS ÚRS 2019 01 |  | základní |  | 0 | 0.00117 | 0.02808 | 0 | 0 | 16 | K | 2 |  |  |  | ROZPOCET | 0 | 0 | 0 | 0 | 0 | 1 | 0 | 16 | -19967256
| PSC |  | Poznámka k souboru cen: 1. V cenách 764 22-1405 až -3442 nejsou započteny náklady na podkladní plech, tyto se oceňují cenami souboru cen 764 02-14.. Podkladní plech z hliníkového plechu v rozvinuté šířce podle rš střešního prvku. | [14 empty] | PSC | 2
| VV |  | 6*4 |  | 24 | [12 empty] | VV | 2 | 2 | True | 0 | ROZPOCET
| VV |  | Součet |  | 24 | [12 empty] | VV | 2 | 4 | True | 1 | ROZPOCET
173 | K | 764222403 | Oplechování střešních prvků z hliníkového plechu štítu závětrnou lištou rš 250 mm | m | 107.63 |  | 0 | CS ÚRS 2019 01 |  | základní |  | 0 | 0.00057 | 0.061349 | 0 | 0 | 16 | K | 2 |  |  |  | ROZPOCET | 0 | 0 | 0 | 0 | 0 | 1 | 0 | 16 | 885659438
| PSC |  | Poznámka k souboru cen: 1. V cenách 764 22-1405 až -3442 nejsou započteny náklady na podkladní plech, tyto se oceňují cenami souboru cen 764 02-14.. Podkladní plech z hliníkového plechu v rozvinuté šířce podle rš střešního prvku. | [14 empty] | PSC | 2
| VV |  | 28,85 |  | 28.85 | [12 empty] | VV | 2 | 2 | True | 0 | ROZPOCET
| VV |  | 8,94*2 |  | 17.88 | [12 empty] | VV | 2 | 2 | True | 0 | ROZPOCET
| VV |  | 3,7*4 |  | 14.8 | [12 empty] | VV | 2 | 2 | True | 0 | ROZPOCET
| VV |  | 14,65*2 |  | 29.3 | [12 empty] | VV | 2 | 2 | True | 0 | ROZPOCET
| VV |  | 8,4 |  | 8.4 | [12 empty] | VV | 2 | 2 | True | 0 | ROZPOCET
| VV |  | 8,4 |  | 8.4 | [12 empty] | VV | 2 | 2 | True | 0 | ROZPOCET
| VV |  | Součet |  | 107.63 | [12 empty] | VV | 2 | 4 | True | 1 | ROZPOCET
174 | K | 764222404 | Oplechování střešních prvků z hliníkového plechu štítu závětrnou lištou rš 330 mm | m | 139.63 |  | 0 | CS ÚRS 2019 01 |  | základní |  | 0 | 0.00074 | 0.10333 | 0 | 0 | 16 | K | 2 |  |  |  | ROZPOCET | 0 | 0 | 0 | 0 | 0 | 1 | 0 | 16 | 1274424628
| PSC |  | Poznámka k souboru cen: 1. V cenách 764 22-1405 až -3442 nejsou započteny náklady na podkladní plech, tyto se oceňují cenami souboru cen 764 02-14.. Podkladní plech z hliníkového plechu v rozvinuté šířce podle rš střešního prvku. | [14 empty] | PSC | 2
| VV |  | 107,63 |  | 107.63 | [12 empty] | VV | 2 | 2 | True | 0 | ROZPOCET
| VV |  | 4*8 |  | 32 | [12 empty] | VV | 2 | 2 | True | 0 | ROZPOCET
| VV |  | Součet |  | 139.63 | [12 empty] | VV | 2 | 4 | True | 1 | ROZPOCET
175 | K | 764222406 | Oplechování střešních prvků z hliníkového plechu štítu závětrnou lištou rš 500 mm | m | 252 |  | 0 | CS ÚRS 2019 01 |  | základní |  | 0 | 0.00111 | 0.27972 | 0 | 0 | 16 | K | 2 |  |  |  | ROZPOCET | 0 | 0 | 0 | 0 | 0 | 1 | 0 | 16 | 1378486817
| PSC |  | Poznámka k souboru cen: 1. V cenách 764 22-1405 až -3442 nejsou započteny náklady na podkladní plech, tyto se oceňují cenami souboru cen 764 02-14.. Podkladní plech z hliníkového plechu v rozvinuté šířce podle rš střešního prvku. | [14 empty] | PSC | 2
| VV |  | 12,7 |  | 12.7 | [12 empty] | VV | 2 | 2 | True | 0 | ROZPOCET
| VV |  | 215 |  | 215 | [12 empty] | VV | 2 | 2 | True | 0 | ROZPOCET
| VV |  | 4,1*4 |  | 16.4 | [12 empty] | VV | 2 | 2 | True | 0 | ROZPOCET
| VV |  | 7,9 |  | 7.9 | [12 empty] | VV | 2 | 2 | True | 0 | ROZPOCET
| VV |  | Součet |  | 252 | [12 empty] | VV | 2 | 4 | True | 1 | ROZPOCET
176 | K | 764224408 | Oplechování horních ploch zdí a nadezdívek (atik) z hliníkového plechu mechanicky kotvené rš 750 mm | m | 27.01 |  | 0 | CS ÚRS 2019 01 |  | základní |  | 0 | 0.0017 | 0.045917 | 0 | 0 | 16 | K | 2 |  |  |  | ROZPOCET | 0 | 0 | 0 | 0 | 0 | 1 | 0 | 16 | -1839459718
| VV |  | 2,9*2 |  | 5.8 | [12 empty] | VV | 2 | 2 | True | 0 | ROZPOCET
| VV |  | 7,86 |  | 7.86 | [12 empty] | VV | 2 | 2 | True | 0 | ROZPOCET
| VV |  | 13,35 |  | 13.35 | [12 empty] | VV | 2 | 2 | True | 0 | ROZPOCET
| VV |  | Součet |  | 27.01 | [12 empty] | VV | 2 | 4 | True | 1 | ROZPOCET
177 | K | 764226444 | Oplechování parapetů z hliníkového plechu rovných celoplošně lepené, bez rohů rš 330 mm | m | 11.56 |  | 0 | CS ÚRS 2019 01 |  | základní |  | 0 | 0.00146 | 0.016878 | 0 | 0 | 16 | K | 2 |  |  |  | ROZPOCET | 0 | 0 | 0 | 0 | 0 | 1 | 0 | 16 | -1241109626
| VV |  | 1,1*2 |  | 2.2 | [12 empty] | VV | 2 | 2 | True | 0 | ROZPOCET
| VV |  | 0,78*12 |  | 9.36 | [12 empty] | VV | 2 | 2 | True | 0 | ROZPOCET
| VV |  | Součet |  | 11.56 | [12 empty] | VV | 2 | 4 | True | 1 | ROZPOCET
178 | K | 764226445 | Oplechování parapetů z hliníkového plechu rovných celoplošně lepené, bez rohů rš 400 mm | m | 36.6 |  | 0 | CS ÚRS 2019 01 |  | základní |  | 0 | 0.00171 | 0.062586 | 0 | 0 | 16 | K | 2 |  |  |  | ROZPOCET | 0 | 0 | 0 | 0 | 0 | 1 | 0 | 16 | -435308203
| VV |  | 27*1,1 |  | 29.7 | [12 empty] | VV | 2 | 2 | True | 0 | ROZPOCET
| VV |  | 1,8 |  | 1.8 | [12 empty] | VV | 2 | 2 | True | 0 | ROZPOCET
| VV |  | 1,1 |  | 1.1 | [12 empty] | VV | 2 | 2 | True | 0 | ROZPOCET
| VV |  | 1*4 |  | 4 | [12 empty] | VV | 2 | 2 | True | 0 | ROZPOCET
| VV |  | Součet |  | 36.6 | [12 empty] | VV | 2 | 4 | True | 1 | ROZPOCET
179 | K | 764226446 | Oplechování parapetů z hliníkového plechu rovných celoplošně lepené, bez rohů rš 500 mm | m | 3.21 |  | 0 | CS ÚRS 2019 01 |  | základní |  | 0 | 0.00213 | 0.0068373 | 0 | 0 | 16 | K | 2 |  |  |  | ROZPOCET | 0 | 0 | 0 | 0 | 0 | 1 | 0 | 16 | 1327686320
| VV |  | 1,07*3 |  | 3.21 | [12 empty] | VV | 2 | 2 | True | 0 | ROZPOCET
| VV |  | Součet |  | 3.21 | [12 empty] | VV | 2 | 4 | True | 1 | ROZPOCET
180 | K | 764228424 | Oplechování říms a ozdobných prvků z hliníkového plechu rovných, bez rohů celoplošně lepené rš 330 mm | m | 50.34 |  | 0 | CS ÚRS 2019 01 |  | základní |  | 0 | 0.00139 | 0.069973 | 0 | 0 | 16 | K | 2 |  |  |  | ROZPOCET | 0 | 0 | 0 | 0 | 0 | 1 | 0 | 16 | -309005582
| PSC |  | Poznámka k souboru cen: 1. Ceny lze použít pro ocenění oplechování římsy pod nadřímsovým žlabem. | [14 empty] | PSC | 2
| VV |  | 21,94 |  | 21.94 | [12 empty] | VV | 2 | 2 | True | 0 | ROZPOCET
| VV |  | 13,65*2 |  | 27.3 | [12 empty] | VV | 2 | 2 | True | 0 | ROZPOCET
| VV |  | výklenek | [14 empty] | VV | 2 | 1 | True | 0 | ROZPOCET
| VV |  | 1,1 |  | 1.1 | [12 empty] | VV | 2 | 2 | True | 0 | ROZPOCET
| VV |  | Součet |  | 50.34 | [12 empty] | VV | 2 | 4 | True | 1 | ROZPOCET
181 | K | 764325405 | Lemování trub, konzol, držáků a ostatních kusových prvků z hliníkového plechu střech s krytinou prejzovou nebo vlnitou, průměr přes 200 do 300 mm | kus | 14.5 |  | 0 | CS ÚRS 2019 01 |  | základní |  | 0 | 0.00192 | 0.02784 | 0 | 0 | 16 | K | 2 |  |  |  | ROZPOCET | 0 | 0 | 0 | 0 | 0 | 1 | 0 | 16 | -1165080333
| VV |  | 4*3 |  | 12 | [12 empty] | VV | 2 | 2 | True | 0 | ROZPOCET
| VV |  | 2,5 |  | 2.5 | [12 empty] | VV | 2 | 2 | True | 0 | ROZPOCET
| VV |  | Součet |  | 14.5 | [12 empty] | VV | 2 | 4 | True | 1 | ROZPOCET
182 | K | 764521403 | Žlab podokapní z hliníkového plechu včetně háků a čel půlkruhový rš 250 mm | m | 7 |  | 0 | CS ÚRS 2019 01 |  | základní |  | 0 | 0.0009 | 0.0063 | 0 | 0 | 16 | K | 2 |  |  |  | ROZPOCET | 0 | 0 | 0 | 0 | 0 | 1 | 0 | 16 | 182449567
| VV |  | 3,5*2 |  | 7 | [12 empty] | VV | 2 | 2 | True | 0 | ROZPOCET
| VV |  | Součet |  | 7 | [12 empty] | VV | 2 | 4 | True | 1 | ROZPOCET
183 | K | 764521404 | Žlab podokapní z hliníkového plechu včetně háků a čel půlkruhový rš 330 mm | m | 28.85 |  | 0 | CS ÚRS 2019 01 |  | základní |  | 0 | 0.00091 | 0.026254 | 0 | 0 | 16 | K | 2 |  |  |  | ROZPOCET | 0 | 0 | 0 | 0 | 0 | 1 | 0 | 16 | 1616025081
| VV |  | 28,85 |  | 28.85 | [12 empty] | VV | 2 | 2 | True | 0 | ROZPOCET
| VV |  | Součet |  | 28.85 | [12 empty] | VV | 2 | 4 | True | 1 | ROZPOCET
184 | K | 764521444 | Žlab podokapní z hliníkového plechu včetně háků a čel kotlík oválný (trychtýřový), rš žlabu/průměr svodu 330/100 mm | kus | 8 |  | 0 | CS ÚRS 2019 01 |  | základní |  | 0 | 0.00019 | 0.00152 | 0 | 0 | 16 | K | 2 |  |  |  | ROZPOCET | 0 | 0 | 0 | 0 | 0 | 1 | 0 | 16 | -790680029
185 | K | 764528422 | Svod z hliníkového plechu včetně objímek, kolen a odskoků kruhový, průměru 100 mm | m | 18.5 |  | 0 | CS ÚRS 2019 01 |  | základní |  | 0 | 0.00108 | 0.01998 | 0 | 0 | 16 | K | 2 |  |  |  | ROZPOCET | 0 | 0 | 0 | 0 | 0 | 1 | 0 | 16 | 933422983
| VV |  | 0,9*4 |  | 3.6 | [12 empty] | VV | 2 | 2 | True | 0 | ROZPOCET
| VV |  | 4,25*2 |  | 8.5 | [12 empty] | VV | 2 | 2 | True | 0 | ROZPOCET
| VV |  | 3,2*2 |  | 6.4 | [12 empty] | VV | 2 | 2 | True | 0 | ROZPOCET
| VV |  | Součet |  | 18.5 | [12 empty] | VV | 2 | 4 | True | 1 | ROZPOCET
186 | K | 998764102 | Přesun hmot pro konstrukce klempířské stanovený z hmotnosti přesunovaného materiálu vodorovná dopravní vzdálenost do 50 m v objektech výšky přes 6 do 12 m | t | 5.404 |  | 0 | CS ÚRS 2019 01 |  | základní |  | 0 | 0 | 0 | 0 | 0 | 16 | K | 2 |  |  |  | ROZPOCET | 0 | 0 | 0 | 0 | 0 | 1 | 0 | 16 | -1034677838
| PSC |  | Poznámka k souboru cen: 1. Ceny pro přesun hmot stanovený z hmotnosti přesunovaného materiálu se používají tehdy, pokud je možné určit hmotnost za celý stavební díl. Do této hmotnosti se započítává i hmotnost materiálů oceňovaných ve specifikaci. 2. Pokud nelze jednoznačně stanovit hmotnost přesunovaných materiálů, lze pro výpočet přesunu hmot použít orientačně procentní sazbu. Touto sazbou se vynásobí rozpočtové náklady za celý stavební díl včetně nákladů na materiál ve specifikacích. 3. Příplatek k cenám -4181 pro přesun prováděný bez použití mechanizace, tj. za ztížených podmínek, lze použít pouze pro hmotnost materiálu, která se tímto způsobem skutečně přemísťuje. | [14 empty] | PSC | 2
| D | 765 | Krytina skládaná |  |  |  | 0 |  |  |  |  | 0 |  | 0.10993 |  | 0.22509 | 2 | D | 1 |  |  |  | ROZPOCET | [6 empty] | 0
187 | K | 765131801 | Demontáž vláknocementové krytiny skládané sklonu do 30° do suti | m2 | 12.66 |  | 0 | CS ÚRS 2019 01 |  | základní |  | 0 | 0 | 0 | 0.01778 | 0.22509 | 16 | K | 2 |  |  |  | ROZPOCET | 0 | 0 | 0 | 0 | 0 | 1 | 0 | 16 | 2034450505
| PSC |  | Poznámka k souboru cen: 1. Ceny nelze použít pro demontáž azbestocementové krytiny. | [14 empty] | PSC | 2
| VV |  | "Demontáž přístavku OP07" 9,56 |  | 9.56 | [12 empty] | VV | 2 | 2 | True | 0 | ROZPOCET
| VV |  | "Demontáž zádveří 0P01" 3,10 |  | 3.1 | [12 empty] | VV | 2 | 2 | True | 0 | ROZPOCET
| VV |  | Součet |  | 12.66 | [12 empty] | VV | 2 | 4 | True | 1 | ROZPOCET
188 | K | 765191021 | Montáž pojistné hydroizolační fólie kladené ve sklonu přes 20° s lepenými přesahy na krokve | m2 | 713.853 |  | 0 | CS ÚRS 2019 01 |  | základní |  | 0 | 0 | 0 | 0 | 0 | 16 | K | 2 |  |  |  | ROZPOCET | 0 | 0 | 0 | 0 | 0 | 1 | 0 | 16 | 1432953036
| PSC |  | Poznámka k souboru cen: 1. V cenách nejsou započteny náklady na dodávku fólie, tyto se oceňují ve specifikaci. Ztratné lze dohodnout ve směrné výši 5 až 15%. 2. V ceně -1071 nejsou započteny náklady na dodávku okapnice, tyto se oceňují položkami ceníku 800-764 Konstrukce klempířské. | [14 empty] | PSC | 2
189 | M | 28329036 | fólie kontaktní difuzně propustná pro doplňkovou hydroizolační vrstvu, třívrstvá mikroporézní PP 150g/m2 s integrovanou samolepící páskou | m2 | 785.238 |  | 0 | CS ÚRS 2019 01 |  | základní |  | 0 | 0.00014 | 0.10993 | 0 | 0 | 32 | M | 2 |  |  |  | ROZPOCET | 0 | 0 | 0 | 0 | 0 | 1 | 0 | 16 | 1597166030
| VV |  | 713,853*1,1 'Přepočtené koeficientem množství |  | 785.238 | [12 empty] | VV | 2 | 2 | False | 1 | ROZPOCET
190 | K | 998765102 | Přesun hmot pro krytiny skládané stanovený z hmotnosti přesunovaného materiálu vodorovná dopravní vzdálenost do 50 m na objektech výšky přes 6 do 12 m | t | 0.11 |  | 0 | CS ÚRS 2019 01 |  | základní |  | 0 | 0 | 0 | 0 | 0 | 16 | K | 2 |  |  |  | ROZPOCET | 0 | 0 | 0 | 0 | 0 | 1 | 0 | 16 | -300027581
| PSC |  | Poznámka k souboru cen: 1. Ceny pro přesun hmot stanovený z hmotnosti přesunovaného materiálu se používají tehdy, pokud je možné určit hmotnost za celý stavební díl. Do této hmotnosti se započítává i hmotnost materiálů oceňovaných ve specifikaci. 2. Pokud nelze jednoznačně stanovit hmotnost přesunovaných materiálů, lze pro výpočet přesunu hmot použít orientačně procentní sazbu. Touto sazbou se vynásobí rozpočtové náklady za celý stavební díl včetně nákladů na materiál ve specifikacích. 3. Příplatek k cenám -5181 pro přesun prováděný bez použití mechanizace, tj. za ztížených podmínek, lze použít pouze pro hmotnost materiálu, která se tímto způsobem skutečně přemísťuje. | [14 empty] | PSC | 2
| D | 766 | Konstrukce truhlářské |  |  |  | 0 |  |  |  |  | 0 |  | 6.0614 |  | 7.5932 | 2 | D | 1 |  |  |  | ROZPOCET | [6 empty] | 0
191 | K | 766121210 | Montáž dřevěných stěn plných, s výplní palubovkou nebo překližkou, výšky do 2,75 m | m2 | 3.825 |  | 0 | CS ÚRS 2019 01 |  | základní |  | 0 | 0 | 0 | 0 | 0 | 16 | K | 2 |  |  |  | ROZPOCET | 0 | 0 | 0 | 0 | 0 | 1 | 0 | 16 | 747818760
| PSC |  | Poznámka k souboru cen: 1. V cenách je započtena i montáž oboustranného olištování. | [14 empty] | PSC | 2
| VV |  | 21! (sklep) | [14 empty] | VV | 2 | 1 | True | 0 | ROZPOCET
| VV |  | 1,7*2,25 |  | 3.825 | [12 empty] | VV | 2 | 2 | True | 1 | ROZPOCET
192 | M | 60721520R005 | deska dřevotřísková typ S třída E1 jakost I. tl 18mm | ks | 1 |  | 0 |  |  | základní |  | 0 | 0.0135 | 0.0135 | 0 | 0 | 32 | M | 2 |  |  |  | ROZPOCET | 0 | 0 | 0 | 0 | 0 | 1 | 0 | 16 | -215813054
193 | K | 766122420R02 | Montáž dřevěných stěn polozasklených s parapetem do 2,20 m, výšky přes 2,75 do 3,50 m | m2 | 7.684 |  | 0 | CS ÚRS 2019 01 |  | základní |  | 0 | 0 | 0 | 0 | 0 | 16 | K | 2 |  |  |  | ROZPOCET | 0 | 0 | 0 | 0 | 0 | 1 | 0 | 16 | -952322417
| PSC |  | Poznámka k souboru cen: 1. V cenách je započtena i montáž oboustranného olištování. | [14 empty] | PSC | 2
| VV |  | 17! | [14 empty] | VV | 2 | 1 | True | 0 | ROZPOCET
| VV |  | 2,26*3,4 |  | 7.684 | [12 empty] | VV | 2 | 2 | True | 0 | ROZPOCET
| VV |  | Součet |  | 7.684 | [12 empty] | VV | 2 | 4 | True | 1 | ROZPOCET
194 | K | 766411821 | Demontáž obložení stěn palubkami | m2 | 49.445 |  | 0 | CS ÚRS 2019 01 |  | základní |  | 0 | 0 | 0 | 0.01098 | 0.54291 | 16 | K | 2 |  |  |  | ROZPOCET | 0 | 0 | 0 | 0 | 0 | 1 | 0 | 16 | -1071492104
| PSC |  | Poznámka k souboru cen: 1. Cenami nelze oceňovat demontáž obložení stěn výšky přes 2,5 m; tyto práce se oceňují cenami souboru cen 766 42-18 Demontáž obložení podhledů. | [14 empty] | PSC | 2
| VV |  | "Demontáž dřevěného obložení stěn v. 1450 mm, délka 11,2 m v 0P04" 11,20*1,45 |  | 16.24 | [12 empty] | VV | 2 | 2 | True | 0 | ROZPOCET
| VV |  | "Demontáž dřevěného obložení stěn v. 1450 mm, délka 5,8 m v 0P03" 5,80*1,45 |  | 8.41 | [12 empty] | VV | 2 | 2 | True | 0 | ROZPOCET
| VV |  | "Demontáž dřevěného obložení stěn v. 1,45 m, délky 17,10 m v 0P24" 17,10*1,45 |  | 24.795 | [12 empty] | VV | 2 | 2 | True | 0 | ROZPOCET
| VV |  | Součet |  | 49.445 | [12 empty] | VV | 2 | 4 | True | 1 | ROZPOCET
195 | K | 766432841 | Demontáž dřevěného obložení schodiště betonového | m | 75.4 |  | 0 | CS ÚRS 2019 01 |  | základní |  | 0 | 0 | 0 | 0.08208 | 6.1888 | 16 | K | 2 |  |  |  | ROZPOCET | 0 | 0 | 0 | 0 | 0 | 1 | 0 | 16 | 1330762342
| VV |  | 29*1,3*2 |  | 75.4 | [12 empty] | VV | 2 | 2 | True | 0 | ROZPOCET
| VV |  | Součet |  | 75.4 | [12 empty] | VV | 2 | 4 | True | 1 | ROZPOCET
196 | K | 766438111 | Montáž dřevěného obložení betonových stupňů s podstupnicemi | m | 37.7 |  | 0 | CS ÚRS 2019 01 |  | základní |  | 0 | 0.00093 | 0.035061 | 0 | 0 | 16 | K | 2 |  |  |  | ROZPOCET | 0 | 0 | 0 | 0 | 0 | 1 | 0 | 16 | -1809828869
| PSC |  | Poznámka k souboru cen: 1. V cenách -1111 a -1112 není započtena montáž na překrytí spár lištou, tato montáž se oceňuje cenou 766 69-9761. | [14 empty] | PSC | 2
| VV |  | 29*1,3 |  | 37.7 | [12 empty] | VV | 2 | 2 | True | 1 | ROZPOCET
197 | M | 60556106 | řezivo bukové sušené tl 50mm | m3 | 1.885 |  | 0 | CS ÚRS 2019 01 |  | základní |  | 0 | 0.5 | 0.9425 | 0 | 0 | 32 | M | 2 |  |  |  | ROZPOCET | 0 | 0 | 0 | 0 | 0 | 1 | 0 | 16 | -1792402855
| VV |  | 37,7*0,05 |  | 1.885 | [12 empty] | VV | 2 | 2 | True | 0 | ROZPOCET
| VV |  | Součet |  | 1.885 | [12 empty] | VV | 2 | 4 | True | 1 | ROZPOCET
198 | K | 766441821 | Demontáž parapetních desek dřevěných nebo plastových šířky do 300 mm délky přes 1m | kus | 25 |  | 0 | CS ÚRS 2019 01 |  | základní |  | 0 | 0 | 0 | 0.005 | 0.125 | 16 | K | 2 |  |  |  | ROZPOCET | 0 | 0 | 0 | 0 | 0 | 1 | 0 | 16 | -802488623
| VV |  | "01,01A,02" 11,00 |  | 11 | [12 empty] | VV | 2 | 2 | True | 0 | ROZPOCET
| VV |  | "40" 14,00 |  | 14 | [12 empty] | VV | 2 | 2 | True | 0 | ROZPOCET
| VV |  | Součet |  | 25 | [12 empty] | VV | 2 | 4 | True | 1 | ROZPOCET
199 | K | 766622131 | Montáž oken plastových včetně montáže rámu plochy přes 1 m2 otevíravých do zdiva, výšky do 1,5 m | m2 | 4.785 |  | 0 | CS ÚRS 2019 01 |  | základní |  | 0 | 0.00027 | 0.001292 | 0 | 0 | 16 | K | 2 |  |  |  | ROZPOCET | 0 | 0 | 0 | 0 | 0 | 1 | 0 | 16 | -340547066
| PSC |  | Poznámka k souboru cen: 1. V cenách montáže oken jsou započteny i náklady na zaměření, vyklínování, horizontální i vertikální vyrovnání okenního rámu, ukotvení a vyplnění spáry mezi rámem a ostěním polyuretanovou pěnou, včetně zednického začištění. 2. Cenami montáže oken otevíravých lze ocenit i montáže oken kyvných a otočných. 3. Tepelnou izolaci mezi ostěním a rámem okna je možné ocenit položkami 766 62 - 9 . . Příplatek k cenám za tepelnou izolaci mezi ostěním a rámem okna jsou započteny náklady na izolaci vnější i vnitřní. 4. Délka izolace se určuje v metrech délky rámu okna. | [14 empty] | PSC | 2
| VV |  | 5! | [14 empty] | VV | 2 | 1 | True | 0 | ROZPOCET
| VV |  | 1,1*1,35 |  | 1.485 | [12 empty] | VV | 2 | 2 | True | 0 | ROZPOCET
| VV |  | 7! | [14 empty] | VV | 2 | 1 | True | 0 | ROZPOCET
| VV |  | 1,1*1*3 |  | 3.3 | [12 empty] | VV | 2 | 2 | True | 0 | ROZPOCET
| VV |  | Součet |  | 4.785 | [12 empty] | VV | 2 | 4 | True | 1 | ROZPOCET
200 | M | 61140052 | okno plastové otevíravé/sklopné trojsklo přes plochu 1m2 do v1,5m | m2 | 4.785 |  | 0 | CS ÚRS 2019 01 |  | základní |  | 0 | 0.03681 | 0.17614 | 0 | 0 | 32 | M | 2 |  |  |  | ROZPOCET | 0 | 0 | 0 | 0 | 0 | 1 | 0 | 16 | -1027584859
201 | K | 766622132 | Montáž oken plastových včetně montáže rámu plochy přes 1 m2 otevíravých do zdiva, výšky přes 1,5 do 2,5 m | m2 | 75.979 |  | 0 | CS ÚRS 2019 01 |  | základní |  | 0 | 0.00026 | 0.019755 | 0 | 0 | 16 | K | 2 |  |  |  | ROZPOCET | 0 | 0 | 0 | 0 | 0 | 1 | 0 | 16 | 2101104100
| PSC |  | Poznámka k souboru cen: 1. V cenách montáže oken jsou započteny i náklady na zaměření, vyklínování, horizontální i vertikální vyrovnání okenního rámu, ukotvení a vyplnění spáry mezi rámem a ostěním polyuretanovou pěnou, včetně zednického začištění. 2. Cenami montáže oken otevíravých lze ocenit i montáže oken kyvných a otočných. 3. Tepelnou izolaci mezi ostěním a rámem okna je možné ocenit položkami 766 62 - 9 . . Příplatek k cenám za tepelnou izolaci mezi ostěním a rámem okna jsou započteny náklady na izolaci vnější i vnitřní. 4. Délka izolace se určuje v metrech délky rámu okna. | [14 empty] | PSC | 2
| VV |  | 1! | [14 empty] | VV | 2 | 1 | True | 0 | ROZPOCET
| VV |  | 1,1*2,05*26 |  | 58.63 | [12 empty] | VV | 2 | 2 | True | 0 | ROZPOCET
| VV |  | 2! | [14 empty] | VV | 2 | 1 | True | 0 | ROZPOCET
| VV |  | 1,1*2,05 |  | 2.255 | [12 empty] | VV | 2 | 2 | True | 0 | ROZPOCET
| VV |  | 4! | [14 empty] | VV | 2 | 1 | True | 0 | ROZPOCET
| VV |  | 1,8*2,0 |  | 3.6 | [12 empty] | VV | 2 | 2 | True | 0 | ROZPOCET
| VV |  | 6! | [14 empty] | VV | 2 | 1 | True | 0 | ROZPOCET
| VV |  | 1,1*2,05*2 |  | 4.51 | [12 empty] | VV | 2 | 2 | True | 0 | ROZPOCET
| VV |  | 28! | [14 empty] | VV | 2 | 1 | True | 0 | ROZPOCET
| VV |  | 0,97*1,8*4 |  | 6.984 | [12 empty] | VV | 2 | 2 | True | 0 | ROZPOCET
| VV |  | Součet |  | 75.979 | [12 empty] | VV | 2 | 4 | True | 1 | ROZPOCET
202 | M | 61140054 | okno plastové otevíravé/sklopné trojsklo přes plochu 1m2 v1,5-2,5m | m2 | 75.979 |  | 0 | CS ÚRS 2019 01 |  | základní |  | 0 | 0.03611 | 2.7436 | 0 | 0 | 32 | M | 2 |  |  |  | ROZPOCET | 0 | 0 | 0 | 0 | 0 | 1 | 0 | 16 | -516741955
203 | M | 63479019 | fólie na sklo ochranné a bezpečnostní čirá 82% | m2 | 42.455 |  | 0 | CS ÚRS 2019 01 |  | základní |  | 0 | 0.0006 | 0.025473 | 0 | 0 | 32 | M | 2 |  |  |  | ROZPOCET | 0 | 0 | 0 | 0 | 0 | 1 | 0 | 16 | -1569537673
| VV |  | 1! | [14 empty] | VV | 2 | 1 | True | 0 | ROZPOCET
| VV |  | 1,1*2,05*11 |  | 24.805 | [12 empty] | VV | 2 | 2 | True | 0 | ROZPOCET
| VV |  | 2! | [14 empty] | VV | 2 | 1 | True | 0 | ROZPOCET
| VV |  | 1,1*2,05 |  | 2.255 | [12 empty] | VV | 2 | 2 | True | 0 | ROZPOCET
| VV |  | 4! | [14 empty] | VV | 2 | 1 | True | 0 | ROZPOCET
| VV |  | 1,8*2,0 |  | 3.6 | [12 empty] | VV | 2 | 2 | True | 0 | ROZPOCET
| VV |  | 5! | [14 empty] | VV | 2 | 1 | True | 0 | ROZPOCET
| VV |  | 1,1*1,35 |  | 1.485 | [12 empty] | VV | 2 | 2 | True | 0 | ROZPOCET
| VV |  | 6! | [14 empty] | VV | 2 | 1 | True | 0 | ROZPOCET
| VV |  | 1,1*2,05*2 |  | 4.51 | [12 empty] | VV | 2 | 2 | True | 0 | ROZPOCET
| VV |  | 7! | [14 empty] | VV | 2 | 1 | True | 0 | ROZPOCET
| VV |  | 1*1,1*3 |  | 3.3 | [12 empty] | VV | 2 | 2 | True | 0 | ROZPOCET
| VV |  | 18! | [14 empty] | VV | 2 | 1 | True | 0 | ROZPOCET
| VV |  | 1*0,5*5 |  | 2.5 | [12 empty] | VV | 2 | 2 | True | 0 | ROZPOCET
| VV |  | Součet |  | 42.455 | [12 empty] | VV | 2 | 4 | True | 1 | ROZPOCET
204 | K | 766622216 | Montáž oken plastových plochy do 1 m2 včetně montáže rámu otevíravých do zdiva | kus | 17 |  | 0 | CS ÚRS 2019 01 |  | základní |  | 0 | 0.00027 | 0.00459 | 0 | 0 | 16 | K | 2 |  |  |  | ROZPOCET | 0 | 0 | 0 | 0 | 0 | 1 | 0 | 16 | -1394931294
| PSC |  | Poznámka k souboru cen: 1. V cenách montáže oken jsou započteny i náklady na zaměření, vyklínování, horizontální i vertikální vyrovnání okenního rámu, ukotvení a vyplnění spáry mezi rámem a ostěním polyuretanovou pěnou, včetně zednického začištění. 2. Cenami montáže oken otevíravých lze ocenit i montáže oken kyvných a otočných. 3. Tepelnou izolaci mezi ostěním a rámem okna je možné ocenit položkami 766 62 - 9 . . Příplatek k cenám za tepelnou izolaci mezi ostěním a rámem okna jsou započteny náklady na izolaci vnější i vnitřní. 4. Délka izolace se určuje v metrech délky rámu okna. | [14 empty] | PSC | 2
| VV |  | 18! | [14 empty] | VV | 2 | 1 | True | 0 | ROZPOCET
| VV |  | 5 |  | 5 | [12 empty] | VV | 2 | 2 | True | 0 | ROZPOCET
| VV |  | 27! | [14 empty] | VV | 2 | 1 | True | 0 | ROZPOCET
| VV |  | 12 |  | 12 | [12 empty] | VV | 2 | 2 | True | 0 | ROZPOCET
| VV |  | Součet |  | 17 | [12 empty] | VV | 2 | 4 | True | 1 | ROZPOCET
205 | M | 61140050 | okno plastové otevíravé/sklopné trojsklo do plochy 1m2 | m2 | 6.58 |  | 0 | CS ÚRS 2019 01 |  | základní |  | 0 | 0.04028 | 0.26504 | 0 | 0 | 32 | M | 2 |  |  |  | ROZPOCET | 0 | 0 | 0 | 0 | 0 | 1 | 0 | 16 | -1411639238
| VV |  | 18! | [14 empty] | VV | 2 | 1 | True | 0 | ROZPOCET
| VV |  | 5*1*0,5 |  | 2.5 | [12 empty] | VV | 2 | 2 | True | 0 | ROZPOCET
| VV |  | 27! | [14 empty] | VV | 2 | 1 | True | 0 | ROZPOCET
| VV |  | 12*0,68*0,5 |  | 4.08 | [12 empty] | VV | 2 | 2 | True | 0 | ROZPOCET
| VV |  | Součet |  | 6.58 | [12 empty] | VV | 2 | 4 | True | 1 | ROZPOCET
206 | K | 766660002 | Montáž dveřních křídel dřevěných nebo plastových otevíravých do ocelové zárubně povrchově upravených jednokřídlových, šířky přes 800 mm | kus | 1 |  | 0 | CS ÚRS 2019 01 |  | základní |  | 0 | 0 | 0 | 0 | 0 | 16 | K | 2 |  |  |  | ROZPOCET | 0 | 0 | 0 | 0 | 0 | 1 | 0 | 16 | -833519348
| PSC |  | Poznámka k souboru cen: 1. Cenami -0021 až -0031, -0161 až -0163, -0181 až -0183, se oceňují dveře s protipožární odolností do 30 min. 2. V cenách -0201 až -0272 je započtena i montáž okopného plechu, stavěče křídel a držadel kyvných dveří. 3. V cenách -0351 až -0384 jsou započtené i náklady na osazení kování, vodícího trnu, seřízení pojezdů na stěnu a následné vyrovnání a seřízení dveřních křídel. 4. V cenách -0311 až -0324 nejsou započtené náklady na sestavení a osazení stavebního pouzdra, tyto náklady se oceňují cenami souboru cen 642 94-6 . . . Osazení stavebního pouzdra posuvných dveří do zděné příčky, katalogu 801-1 Budovy a haly - zděné a monolitické. | [14 empty] | PSC | 2
207 | M | 61162803R | dveře vnitřní hladké foliované plné 1křídlové 900x1970mm dub/buk | kus | 1 |  | 0 |  |  | základní |  | 0 | 0.0215 | 0.0215 | 0 | 0 | 32 | M | 2 |  |  |  | ROZPOCET | 0 | 0 | 0 | 0 | 0 | 1 | 0 | 16 | 1422168608
208 | M | 54914610 | kování dveřní vrchní klika včetně rozet a montážního materiálu R BB nerez PK | kus | 1 |  | 0 | CS ÚRS 2019 01 |  | základní |  | 0 | 0.0012 | 0.0012 | 0 | 0 | 32 | M | 2 |  |  |  | ROZPOCET | 0 | 0 | 0 | 0 | 0 | 1 | 0 | 16 | -846042133
209 | K | 766660101 | Montáž dveřních křídel dřevěných nebo plastových otevíravých do dřevěné rámové zárubně povrchově upravených jednokřídlových, šířky do 800 mm | kus | 1 |  | 0 | CS ÚRS 2019 01 |  | základní |  | 0 | 0 | 0 | 0 | 0 | 16 | K | 2 |  |  |  | ROZPOCET | 0 | 0 | 0 | 0 | 0 | 1 | 0 | 16 | 1221463817
| PSC |  | Poznámka k souboru cen: 1. Cenami -0021 až -0031, -0161 až -0163, -0181 až -0183, se oceňují dveře s protipožární odolností do 30 min. 2. V cenách -0201 až -0272 je započtena i montáž okopného plechu, stavěče křídel a držadel kyvných dveří. 3. V cenách -0351 až -0384 jsou započtené i náklady na osazení kování, vodícího trnu, seřízení pojezdů na stěnu a následné vyrovnání a seřízení dveřních křídel. 4. V cenách -0311 až -0324 nejsou započtené náklady na sestavení a osazení stavebního pouzdra, tyto náklady se oceňují cenami souboru cen 642 94-6 . . . Osazení stavebního pouzdra posuvných dveří do zděné příčky, katalogu 801-1 Budovy a haly - zděné a monolitické. | [14 empty] | PSC | 2
210 | M | 61160050R | dveře dřevěné vnitřní atypické s nadsvětlíkem a doplňky dl PD - 14 | kus | 1 |  | 0 |  |  | základní |  | 0 | 0.0138 | 0.0138 | 0 | 0 | 32 | M | 2 |  |  |  | ROZPOCET | 0 | 0 | 0 | 0 | 0 | 1 | 0 | 16 | -532684213
211 | K | 766660122 | Montáž dveřních křídel dřevěných nebo plastových otevíravých do dřevěné rámové zárubně povrchově upravených nadsvětlíkových křídel, výšky přes 500 mm | kus | 1 |  | 0 | CS ÚRS 2019 01 |  | základní |  | 0 | 0 | 0 | 0 | 0 | 16 | K | 2 |  |  |  | ROZPOCET | 0 | 0 | 0 | 0 | 0 | 1 | 0 | 16 | 1461471917
| PSC |  | Poznámka k souboru cen: 1. Cenami -0021 až -0031, -0161 až -0163, -0181 až -0183, se oceňují dveře s protipožární odolností do 30 min. 2. V cenách -0201 až -0272 je započtena i montáž okopného plechu, stavěče křídel a držadel kyvných dveří. 3. V cenách -0351 až -0384 jsou započtené i náklady na osazení kování, vodícího trnu, seřízení pojezdů na stěnu a následné vyrovnání a seřízení dveřních křídel. 4. V cenách -0311 až -0324 nejsou započtené náklady na sestavení a osazení stavebního pouzdra, tyto náklady se oceňují cenami souboru cen 642 94-6 . . . Osazení stavebního pouzdra posuvných dveří do zděné příčky, katalogu 801-1 Budovy a haly - zděné a monolitické. | [14 empty] | PSC | 2
212 | K | 766660161 | Montáž dveřních křídel dřevěných nebo plastových otevíravých do dřevěné rámové zárubně protipožárních jednokřídlových, šířky do 800 mm | kus | 4 |  | 0 | CS ÚRS 2019 01 |  | základní |  | 0 | 0 | 0 | 0 | 0 | 16 | K | 2 |  |  |  | ROZPOCET | 0 | 0 | 0 | 0 | 0 | 1 | 0 | 16 | -940946632
| PSC |  | Poznámka k souboru cen: 1. Cenami -0021 až -0031, -0161 až -0163, -0181 až -0183, se oceňují dveře s protipožární odolností do 30 min. 2. V cenách -0201 až -0272 je započtena i montáž okopného plechu, stavěče křídel a držadel kyvných dveří. 3. V cenách -0351 až -0384 jsou započtené i náklady na osazení kování, vodícího trnu, seřízení pojezdů na stěnu a následné vyrovnání a seřízení dveřních křídel. 4. V cenách -0311 až -0324 nejsou započtené náklady na sestavení a osazení stavebního pouzdra, tyto náklady se oceňují cenami souboru cen 642 94-6 . . . Osazení stavebního pouzdra posuvných dveří do zděné příčky, katalogu 801-1 Budovy a haly - zděné a monolitické. | [14 empty] | PSC | 2
213 | M | 61165616 | dveře vnitřní požárně bezpečnostní třída 2 CPL fólie EI (EW) 30 D3 1křídlové 800x1970mm | kus | 4 |  | 0 | CS ÚRS 2019 01 |  | základní |  | 0 | 0.026 | 0.104 | 0 | 0 | 32 | M | 2 |  |  |  | ROZPOCET | 0 | 0 | 0 | 0 | 0 | 1 | 0 | 16 | 989317554
214 | M | 54917250 | samozavírač dveří hydraulický K214 č.11 zlatá bronz | kus | 4 |  | 0 | CS ÚRS 2019 01 |  | základní |  | 0 | 0.0024 | 0.0096 | 0 | 0 | 32 | M | 2 |  |  |  | ROZPOCET | 0 | 0 | 0 | 0 | 0 | 1 | 0 | 16 | 579652528
215 | K | 766660171 | Montáž dveřních křídel dřevěných nebo plastových otevíravých do obložkové zárubně povrchově upravených jednokřídlových, šířky do 800 mm | kus | 30 |  | 0 | CS ÚRS 2019 01 |  | základní |  | 0 | 0 | 0 | 0 | 0 | 16 | K | 2 |  |  |  | ROZPOCET | 0 | 0 | 0 | 0 | 0 | 1 | 0 | 16 | -11023055
| PSC |  | Poznámka k souboru cen: 1. Cenami -0021 až -0031, -0161 až -0163, -0181 až -0183, se oceňují dveře s protipožární odolností do 30 min. 2. V cenách -0201 až -0272 je započtena i montáž okopného plechu, stavěče křídel a držadel kyvných dveří. 3. V cenách -0351 až -0384 jsou započtené i náklady na osazení kování, vodícího trnu, seřízení pojezdů na stěnu a následné vyrovnání a seřízení dveřních křídel. 4. V cenách -0311 až -0324 nejsou započtené náklady na sestavení a osazení stavebního pouzdra, tyto náklady se oceňují cenami souboru cen 642 94-6 . . . Osazení stavebního pouzdra posuvných dveří do zděné příčky, katalogu 801-1 Budovy a haly - zděné a monolitické. | [14 empty] | PSC | 2
| VV |  | 18 |  | 18 | [12 empty] | VV | 2 | 2 | True | 0 | ROZPOCET
| VV |  | 7 |  | 7 | [12 empty] | VV | 2 | 2 | True | 0 | ROZPOCET
| VV |  | 5 |  | 5 | [12 empty] | VV | 2 | 2 | True | 0 | ROZPOCET
| VV |  | Součet |  | 30 | [12 empty] | VV | 2 | 4 | True | 1 | ROZPOCET
216 | M | 61164085 | dveře vnitřní profilované plné 1křídlé 800x1970mm dub | kus | 18 |  | 0 | CS ÚRS 2019 01 |  | základní |  | 0 | 0.02 | 0.36 | 0 | 0 | 32 | M | 2 |  |  |  | ROZPOCET | 0 | 0 | 0 | 0 | 0 | 1 | 0 | 16 | 1830445630
217 | M | 61164083 | dveře vnitřní profilované plné 1křídlé 700x1970mm dub | kus | 7 |  | 0 | CS ÚRS 2019 01 |  | základní |  | 0 | 0.018 | 0.126 | 0 | 0 | 32 | M | 2 |  |  |  | ROZPOCET | 0 | 0 | 0 | 0 | 0 | 1 | 0 | 16 | -944525881
218 | M | 61164081 | dveře vnitřní profilované plné 1křídlé 600x1970mm dub | kus | 5 |  | 0 | CS ÚRS 2019 01 |  | základní |  | 0 | 0.016 | 0.08 | 0 | 0 | 32 | M | 2 |  |  |  | ROZPOCET | 0 | 0 | 0 | 0 | 0 | 1 | 0 | 16 | 797023560
219 | M | 54914120 | kování bezpečnostní, klika-klika R4 ASTRA | kus | 34 |  | 0 | CS ÚRS 2019 01 |  | základní |  | 0 | 0.0022 | 0.0748 | 0 | 0 | 32 | M | 2 |  |  |  | ROZPOCET | 0 | 0 | 0 | 0 | 0 | 1 | 0 | 16 | -1506681750
220 | M | 55341420 | průvětrník bez klapek se sítí 150x150mm | kus | 7 |  | 0 | CS ÚRS 2019 01 |  | základní |  | 0 | 0.00059 | 0.00413 | 0 | 0 | 32 | M | 2 |  |  |  | ROZPOCET | 0 | 0 | 0 | 0 | 0 | 1 | 0 | 16 | -154682838
221 | M | 54964150 | vložka zámková cylindrická oboustranná+4 klíče | kus | 35 |  | 0 | CS ÚRS 2019 01 |  | základní |  | 0 | 0.00015 | 0.00525 | 0 | 0 | 32 | M | 2 |  |  |  | ROZPOCET | 0 | 0 | 0 | 0 | 0 | 1 | 0 | 16 | 980503546
222 | K | 766660172 | Montáž dveřních křídel dřevěných nebo plastových otevíravých do obložkové zárubně povrchově upravených jednokřídlových, šířky přes 800 mm | kus | 1 |  | 0 | CS ÚRS 2019 01 |  | základní |  | 0 | 0 | 0 | 0 | 0 | 16 | K | 2 |  |  |  | ROZPOCET | 0 | 0 | 0 | 0 | 0 | 1 | 0 | 16 | 789480527
| PSC |  | Poznámka k souboru cen: 1. Cenami -0021 až -0031, -0161 až -0163, -0181 až -0183, se oceňují dveře s protipožární odolností do 30 min. 2. V cenách -0201 až -0272 je započtena i montáž okopného plechu, stavěče křídel a držadel kyvných dveří. 3. V cenách -0351 až -0384 jsou započtené i náklady na osazení kování, vodícího trnu, seřízení pojezdů na stěnu a následné vyrovnání a seřízení dveřních křídel. 4. V cenách -0311 až -0324 nejsou započtené náklady na sestavení a osazení stavebního pouzdra, tyto náklady se oceňují cenami souboru cen 642 94-6 . . . Osazení stavebního pouzdra posuvných dveří do zděné příčky, katalogu 801-1 Budovy a haly - zděné a monolitické. | [14 empty] | PSC | 2
223 | M | 61164087 | dveře vnitřní profilované plné 1křídlé 900x1970mm dub | kus | 1 |  | 0 | CS ÚRS 2019 01 |  | základní |  | 0 | 0.022 | 0.022 | 0 | 0 | 32 | M | 2 |  |  |  | ROZPOCET | 0 | 0 | 0 | 0 | 0 | 1 | 0 | 16 | 1377980234
224 | M | 54914102 | kování dveřní bezpečnostní, knoflík-klika R 802 /O Cr | kus | 1 |  | 0 | CS ÚRS 2019 01 |  | základní |  | 0 | 0.0021 | 0.0021 | 0 | 0 | 32 | M | 2 |  |  |  | ROZPOCET | 0 | 0 | 0 | 0 | 0 | 1 | 0 | 16 | -1129210348
225 | K | 76666291R01 | Repase dřevěné skříně | m2 | 3.15 |  | 0 |  |  | základní |  | 0 | 0 | 0 | 0.0007 | 0.002205 | 16 | K | 2 |  |  |  | ROZPOCET | 0 | 0 | 0 | 0 | 0 | 1 | 0 | 16 | -2090812230
| PSC |  | Poznámka k souboru cen: 1. V cenách -3915 a -3916 je započteno i začištění hoblíkem. | [14 empty] | PSC | 2
| VV |  | 1,4*2,25 |  | 3.15 | [12 empty] | VV | 2 | 2 | True | 0 | ROZPOCET
| VV |  | Součet |  | 3.15 | [12 empty] | VV | 2 | 4 | True | 1 | ROZPOCET
226 | K | 766682112 | Montáž zárubní dřevěných, plastových nebo z lamina obložkových, pro dveře jednokřídlové, tloušťky stěny přes 170 do 350 mm | kus | 26 |  | 0 | CS ÚRS 2019 01 |  | základní |  | 0 | 0.00048 | 0.01248 | 0 | 0 | 16 | K | 2 |  |  |  | ROZPOCET | 0 | 0 | 0 | 0 | 0 | 1 | 0 | 16 | -1587478830
| PSC |  | Poznámka k souboru cen: 1. V cenách montáže zárubní jsou započteny i náklady na zaměření, vyklínování, horizontální i vertikální vyrovnání zárubně, ukotvení a vyplnění spáry mezi rámem a ostěním polyuretanovou pěnou, včetně zednického začištění. | [14 empty] | PSC | 2
| VV |  | 18 |  | 18 | [12 empty] | VV | 2 | 2 | True | 0 | ROZPOCET
| VV |  | 7 |  | 7 | [12 empty] | VV | 2 | 2 | True | 0 | ROZPOCET
| VV |  | 1 |  | 1 | [12 empty] | VV | 2 | 2 | True | 0 | ROZPOCET
| VV |  | Součet |  | 26 | [12 empty] | VV | 2 | 4 | True | 1 | ROZPOCET
227 | M | 61182264 | zárubeň obložková pro dveře 1křídlé 600,700,800,900x1970mm tl 180-250mm dub,buk | kus | 26 |  | 0 | CS ÚRS 2019 01 |  | základní |  | 0 | 0.026 | 0.676 | 0 | 0 | 32 | M | 2 |  |  |  | ROZPOCET | 0 | 0 | 0 | 0 | 0 | 1 | 0 | 16 | 1910885948
228 | K | 766682113 | Montáž zárubní dřevěných, plastových nebo z lamina obložkových, pro dveře jednokřídlové, tloušťky stěny přes 350 mm | kus | 1 |  | 0 | CS ÚRS 2019 01 |  | základní |  | 0 | 0.00047 | 0.00047 | 0 | 0 | 16 | K | 2 |  |  |  | ROZPOCET | 0 | 0 | 0 | 0 | 0 | 1 | 0 | 16 | -1582292144
| PSC |  | Poznámka k souboru cen: 1. V cenách montáže zárubní jsou započteny i náklady na zaměření, vyklínování, horizontální i vertikální vyrovnání zárubně, ukotvení a vyplnění spáry mezi rámem a ostěním polyuretanovou pěnou, včetně zednického začištění. | [14 empty] | PSC | 2
229 | M | 61182270 | zárubeň obložková pro dveře 1křídlé 600,700,800,900x1970mm tl 260-350mm a více dub,buk | kus | 1 |  | 0 | CS ÚRS 2019 01 |  | základní |  | 0 | 0.035 | 0.035 | 0 | 0 | 32 | M | 2 |  |  |  | ROZPOCET | 0 | 0 | 0 | 0 | 0 | 1 | 0 | 16 | 1084805061
230 | K | 766682213 | Montáž zárubní dřevěných, plastových nebo z lamina obložkových protipožárních, pro dveře jednokřídlové, tloušťky stěny přes 350 mm | kus | 4 |  | 0 | CS ÚRS 2019 01 |  | základní |  | 0 | 0.00041 | 0.00164 | 0 | 0 | 16 | K | 2 |  |  |  | ROZPOCET | 0 | 0 | 0 | 0 | 0 | 1 | 0 | 16 | -1741326831
| PSC |  | Poznámka k souboru cen: 1. V cenách montáže zárubní jsou započteny i náklady na zaměření, vyklínování, horizontální i vertikální vyrovnání zárubně, ukotvení a vyplnění spáry mezi rámem a ostěním polyuretanovou pěnou, včetně zednického začištění. | [14 empty] | PSC | 2
231 | M | 61182271 | zárubeň obložková protipožární pro dveře 1křídlé 600,700,800,900x1970mm tl 260-350mm a více dub,buk | kus | 4 |  | 0 | CS ÚRS 2019 01 |  | základní |  | 0 | 0.036 | 0.144 | 0 | 0 | 32 | M | 2 |  |  |  | ROZPOCET | 0 | 0 | 0 | 0 | 0 | 1 | 0 | 16 | 1625531353
232 | K | 766691914 | Ostatní práce vyvěšení nebo zavěšení křídel s případným uložením a opětovným zavěšením po provedení stavebních změn dřevěných dveřních, plochy do 2 m2 | kus | 19 |  | 0 | CS ÚRS 2019 01 |  | základní |  | 0 | 0 | 0 | 0.024 | 0.456 | 16 | K | 2 |  |  |  | ROZPOCET | 0 | 0 | 0 | 0 | 0 | 1 | 0 | 16 | 150245718
| PSC |  | Poznámka k souboru cen: 1. Ceny -1931 a -1932 lze užít jen pro křídlo mající současně obě jmenované funkce. | [14 empty] | PSC | 2
| VV |  | "03" 9 |  | 9 | [12 empty] | VV | 2 | 2 | True | 0 | ROZPOCET
| VV |  | "07" 2 |  | 2 | [12 empty] | VV | 2 | 2 | True | 0 | ROZPOCET
| VV |  | "08" 1 |  | 1 | [12 empty] | VV | 2 | 2 | True | 0 | ROZPOCET
| VV |  | "14" 1 |  | 1 | [12 empty] | VV | 2 | 2 | True | 0 | ROZPOCET
| VV |  | "OP04" 1 |  | 1 | [12 empty] | VV | 2 | 2 | True | 0 | ROZPOCET
| VV |  | "18" 1 |  | 1 | [12 empty] | VV | 2 | 2 | True | 0 | ROZPOCET
| VV |  | "42" 1 |  | 1 | [12 empty] | VV | 2 | 2 | True | 0 | ROZPOCET
| VV |  | "43" 1 |  | 1 | [12 empty] | VV | 2 | 2 | True | 0 | ROZPOCET
| VV |  | "57" 1 |  | 1 | [12 empty] | VV | 2 | 2 | True | 0 | ROZPOCET
| VV |  | "64" 1 |  | 1 | [12 empty] | VV | 2 | 2 | True | 0 | ROZPOCET
| VV |  | Součet |  | 19 | [12 empty] | VV | 2 | 4 | True | 1 | ROZPOCET
233 | K | 766691915 | Ostatní práce vyvěšení nebo zavěšení křídel s případným uložením a opětovným zavěšením po provedení stavebních změn dřevěných dveřních, plochy přes 2 m2 | kus | 7 |  | 0 | CS ÚRS 2019 01 |  | základní |  | 0 | 0 | 0 | 0.028 | 0.196 | 16 | K | 2 |  |  |  | ROZPOCET | 0 | 0 | 0 | 0 | 0 | 1 | 0 | 16 | 1895338768
| PSC |  | Poznámka k souboru cen: 1. Ceny -1931 a -1932 lze užít jen pro křídlo mající současně obě jmenované funkce. | [14 empty] | PSC | 2
| VV |  | "06" 1 |  | 1 | [12 empty] | VV | 2 | 2 | True | 0 | ROZPOCET
| VV |  | "demontáž stávajících dřevěných dveří 1100/2200- pro repasi a následnou zpětnou montáž" 1 |  | 1 | [12 empty] | VV | 2 | 2 | True | 0 | ROZPOCET
| VV |  | "41" 4 |  | 4 | [12 empty] | VV | 2 | 2 | True | 0 | ROZPOCET
| VV |  | "56" 1 |  | 1 | [12 empty] | VV | 2 | 2 | True | 0 | ROZPOCET
| VV |  | Součet |  | 7 | [12 empty] | VV | 2 | 4 | True | 1 | ROZPOCET
234 | K | 766691918 | Ostatní práce vyvěšení nebo zavěšení křídel s případným uložením a opětovným zavěšením po provedení stavebních změn dřevěných vratových, plochy přes 4 m2 | kus | 1 |  | 0 | CS ÚRS 2019 01 |  | základní |  | 0 | 0 | 0 | 0.0823 | 0.0823 | 16 | K | 2 |  |  |  | ROZPOCET | 0 | 0 | 0 | 0 | 0 | 1 | 0 | 16 | 1371516694
| PSC |  | Poznámka k souboru cen: 1. Ceny -1931 a -1932 lze užít jen pro křídlo mající současně obě jmenované funkce. | [14 empty] | PSC | 2
| VV |  | "demontáž dveří vč. obložkových zárubní 1870/2170" 1 |  | 1 | [12 empty] | VV | 2 | 2 | True | 1 | ROZPOCET
235 | K | 766694122 | Montáž ostatních truhlářských konstrukcí parapetních desek dřevěných nebo plastových šířky přes 300 mm, délky přes 1000 do 1600 mm | kus | 34 |  | 0 | CS ÚRS 2019 01 |  | základní |  | 0 | 0 | 0 | 0 | 0 | 16 | K | 2 |  |  |  | ROZPOCET | 0 | 0 | 0 | 0 | 0 | 1 | 0 | 16 | 343843300
| PSC |  | Poznámka k souboru cen: 1. Vcenách 766 69 - 3421 a 3422 jsou započteny i náklady na zaměření zřizovaných otvorů. 2. Cenami -97 . . nelze oceňovat venkovní krycí lišty balkónových dveří; tato montáž se oceňuje cenou -1610. | [14 empty] | PSC | 2
| VV |  | 26 |  | 26 | [12 empty] | VV | 2 | 2 | True | 0 | ROZPOCET
| VV |  | 1 |  | 1 | [12 empty] | VV | 2 | 2 | True | 0 | ROZPOCET
| VV |  | 4 |  | 4 | [12 empty] | VV | 2 | 2 | True | 0 | ROZPOCET
| VV |  | 3 |  | 3 | [12 empty] | VV | 2 | 2 | True | 0 | ROZPOCET
| VV |  | Součet |  | 34 | [12 empty] | VV | 2 | 4 | True | 1 | ROZPOCET
236 | M | 61144405 | parapet plastový vnitřní komůrkový 500x20x1000mm | m | 41.7 |  | 0 | CS ÚRS 2019 01 |  | základní |  | 0 | 0.003 | 0.1251 | 0 | 0 | 32 | M | 2 |  |  |  | ROZPOCET | 0 | 0 | 0 | 0 | 0 | 1 | 0 | 16 | 769756117
| VV |  | 26*1,1 |  | 28.6 | [12 empty] | VV | 2 | 2 | True | 0 | ROZPOCET
| VV |  | 1,1 |  | 1.1 | [12 empty] | VV | 2 | 2 | True | 0 | ROZPOCET
| VV |  | 1,8*1 |  | 1.8 | [12 empty] | VV | 2 | 2 | True | 0 | ROZPOCET
| VV |  | 1,1 |  | 1.1 | [12 empty] | VV | 2 | 2 | True | 0 | ROZPOCET
| VV |  | 1,1 |  | 1.1 | [12 empty] | VV | 2 | 2 | True | 0 | ROZPOCET
| VV |  | 1*3 |  | 3 | [12 empty] | VV | 2 | 2 | True | 0 | ROZPOCET
| VV |  | 1*5 |  | 5 | [12 empty] | VV | 2 | 2 | True | 0 | ROZPOCET
| VV |  | Součet |  | 41.7 | [12 empty] | VV | 2 | 4 | True | 1 | ROZPOCET
237 | M | 60794106 | deska parapetní dřevotřísková vnitřní 450x1000mm | m | 2.2 |  | 0 | CS ÚRS 2019 01 |  | základní |  | 0 | 0.007 | 0.0154 | 0 | 0 | 32 | M | 2 |  |  |  | ROZPOCET | 0 | 0 | 0 | 0 | 0 | 1 | 0 | 16 | 825229314
| VV |  | 2*1,1 |  | 2.2 | [12 empty] | VV | 2 | 2 | True | 1 | ROZPOCET
238 | K | 998766102 | Přesun hmot pro konstrukce truhlářské stanovený z hmotnosti přesunovaného materiálu vodorovná dopravní vzdálenost do 50 m v objektech výšky přes 6 do 12 m | t | 6.061 |  | 0 | CS ÚRS 2019 01 |  | základní |  | 0 | 0 | 0 | 0 | 0 | 16 | K | 2 |  |  |  | ROZPOCET | 0 | 0 | 0 | 0 | 0 | 1 | 0 | 16 | -2108688691
| PSC |  | Poznámka k souboru cen: 1. Ceny pro přesun hmot stanovený z hmotnosti přesunovaného materiálu se používají tehdy, pokud je možné určit hmotnost za celý stavební díl. Do této hmotnosti se započítává i hmotnost materiálů oceňovaných ve specifikaci. 2. Pokud nelze jednoznačně stanovit hmotnost přesunovaných materiálů, lze pro výpočet přesunu hmot použít orientačně procentní sazbu. Touto sazbou se vynásobí rozpočtové náklady za celý stavební díl včetně nákladů na materiál ve specifikacích. 3. Příplatek k cenám -6181 pro přesun prováděný bez použití mechanizace, tj. za ztížených podmínek, lze použít pouze pro hmotnost materiálu, která se tímto způsobem skutečně přemísťuje. | [14 empty] | PSC | 2
| D | 767 | Konstrukce zámečnické |  |  |  | 0 |  |  |  |  | 0 |  | 0.27186 |  | 0.3792 | 2 | D | 1 |  |  |  | ROZPOCET | [6 empty] | 0
239 | K | 767161119 | Montáž zábradlí rovného z trubek nebo tenkostěnných profilů do zdiva, hmotnosti 1 m zábradlí přes 45 kg | m | 18.35 |  | 0 | CS ÚRS 2019 01 |  | základní |  | 0 | 6e-05 | 0.001101 | 0 | 0 | 16 | K | 2 |  |  |  | ROZPOCET | 0 | 0 | 0 | 0 | 0 | 1 | 0 | 16 | -1563582474
| PSC |  | Poznámka k souboru cen: 1. Cenami -51 . . lze oceňovat i montáž madel a průběžnou (horizontální) výplň z trubek nebo tenkostěnných profilů, které se montují z dodaných dílů na samostatně osazované ocelové sloupky nebo na zabudované kotevní prvky. 2. Cenami nelze oceňovat montáž samostatného sloupku pro dřevěné madlo; tyto práce se oceňují cenou 767 22-0550 Osazení samostatného sloupku. 3. V cenách nejsou započteny náklady na: a) vytvoření ohybu nebo ohybníku; tyto práce se oceňují cenou 767 22-0191 nebo -0490 Příplatek za vytvoření ohybu, b) montáž hliníkových krycích lišt; tyto práce se oceňují cenami 767 89-6110 až -6115 Montáž ostatních zámečnických konstrukcí, c) montáž výplně tvarovaným plechem. | [14 empty] | PSC | 2
| VV |  | 2,8*2 |  | 5.6 | [12 empty] | VV | 2 | 2 | True | 0 | ROZPOCET
| VV |  | 3,55*1 |  | 3.55 | [12 empty] | VV | 2 | 2 | True | 0 | ROZPOCET
| VV |  | 4,45 |  | 4.45 | [12 empty] | VV | 2 | 2 | True | 0 | ROZPOCET
| VV |  | 4,75 |  | 4.75 | [12 empty] | VV | 2 | 2 | True | 0 | ROZPOCET
| VV |  | Součet |  | 18.35 | [12 empty] | VV | 2 | 4 | True | 1 | ROZPOCET
240 | M | 14011010R | trubka ocelová bezešvá hladká jakost 11 353 22x2,6mm | m | 18.35 |  | 0 |  |  | základní |  | 0 | 0.00124 | 0.022754 | 0 | 0 | 32 | M | 2 |  |  |  | ROZPOCET | 0 | 0 | 0 | 0 | 0 | 1 | 0 | 16 | 1911140876
241 | K | 767627306 | Montáž oken zdvojených Příplatek k cenám za připojovací spáru mezi ostěním a rámem vnitřní parotěsnou páskou | m | 222.16 |  | 0 | CS ÚRS 2019 01 |  | základní |  | 0 | 6e-05 | 0.01333 | 0 | 0 | 16 | K | 2 |  |  |  | ROZPOCET | 0 | 0 | 0 | 0 | 0 | 1 | 0 | 16 | -44704466
| PSC |  | Poznámka k souboru cen: 1. V cenách montáže oken jsou započteny i náklady na zaměření, vyklínování, horizontální i vertikální vyrovnání okenního rámu, ukotvení a vyplnění spáry mezi rámem a ostěním polyuretanovou pěnou. 2. Cenami montáže oken otevíravých lze ocenit i montáž oken kyvných, otočných, výklopných. 3. V cenách není započtena montáž dokončení okování oken zdvojených pákovým uzávěrem; tyto práce se oceňují cenou 767 62-0718 Montáž okování pákového uzávěru. 4. Cenami -71 . . lze oceňovat montáž: a) oboustranného spojení dvou prvků (oken,stěn, dveří, vrat, zárubní a jiných) krycími lištami ocelovými před osazením prvků nebo dodatečně po jejich osazení, b) jednostranného spojení dvou prvků; množství se určí polovinou výměry, c) krycích lišt, které se montují jen na jeden prvek; množství se určí čtvrtinou výměry. | [14 empty] | PSC | 2
| VV |  | (1,1+1,35)*2 |  | 4.9 | [12 empty] | VV | 2 | 2 | True | 0 | ROZPOCET
| VV |  | (1,1+1,3)*2 |  | 4.8 | [12 empty] | VV | 2 | 2 | True | 0 | ROZPOCET
| VV |  | (1,1+2,05)*2 |  | 6.3 | [12 empty] | VV | 2 | 2 | True | 0 | ROZPOCET
| VV |  | (1,1+2,05)*2*26 |  | 163.8 | [12 empty] | VV | 2 | 2 | True | 0 | ROZPOCET
| VV |  | (1,8+2)*2 |  | 7.6 | [12 empty] | VV | 2 | 2 | True | 0 | ROZPOCET
| VV |  | (1,1+2,05)*2*2 |  | 12.6 | [12 empty] | VV | 2 | 2 | True | 0 | ROZPOCET
| VV |  | (0,97+1,8)*2*4 |  | 22.16 | [12 empty] | VV | 2 | 2 | True | 0 | ROZPOCET
| VV |  | Součet |  | 222.16 | [12 empty] | VV | 2 | 4 | True | 1 | ROZPOCET
242 | K | 767627307 | Montáž oken zdvojených Příplatek k cenám za připojovací spáru mezi ostěním a rámem venkovní paropropustnou páskou | m | 222.16 |  | 0 | CS ÚRS 2019 01 |  | základní |  | 0 | 7e-05 | 0.015551 | 0 | 0 | 16 | K | 2 |  |  |  | ROZPOCET | 0 | 0 | 0 | 0 | 0 | 1 | 0 | 16 | 621567975
| PSC |  | Poznámka k souboru cen: 1. V cenách montáže oken jsou započteny i náklady na zaměření, vyklínování, horizontální i vertikální vyrovnání okenního rámu, ukotvení a vyplnění spáry mezi rámem a ostěním polyuretanovou pěnou. 2. Cenami montáže oken otevíravých lze ocenit i montáž oken kyvných, otočných, výklopných. 3. V cenách není započtena montáž dokončení okování oken zdvojených pákovým uzávěrem; tyto práce se oceňují cenou 767 62-0718 Montáž okování pákového uzávěru. 4. Cenami -71 . . lze oceňovat montáž: a) oboustranného spojení dvou prvků (oken,stěn, dveří, vrat, zárubní a jiných) krycími lištami ocelovými před osazením prvků nebo dodatečně po jejich osazení, b) jednostranného spojení dvou prvků; množství se určí polovinou výměry, c) krycích lišt, které se montují jen na jeden prvek; množství se určí čtvrtinou výměry. | [14 empty] | PSC | 2
243 | K | 767640111 | Montáž dveří ocelových vchodových jednokřídlových bez nadsvětlíku | kus | 1 |  | 0 | CS ÚRS 2019 01 |  | základní |  | 0 | 0 | 0 | 0 | 0 | 16 | K | 2 |  |  |  | ROZPOCET | 0 | 0 | 0 | 0 | 0 | 1 | 0 | 16 | 821743073
| PSC |  | Poznámka k souboru cen: 1. Cenami nelze oceňovat montáž kompletu dveří s rámem charakteru stěny; tyto práce se oceňují cenami souborů cen 767 11- . . Montáž stěn a příček pro zasklení, 767 12- . . Montáž stěn a příček s výplní drátěnou sítí a 767 13- . . Montáž stěn a příček z hliníkového plechu. 2. V cenách nejsou započteny náklady na: a) montáž okopových plechů a hliníkových lišt; tyto práce se oceňují cenami souboru cen 767 89-61 Montáž lišt a okopových plechů, b) montáž těsnění dveří; tyto práce se oceňují cenami 767 62-6101 až -6103 Montáž těsnění oken. 3. V cenách – 0111 až -0224 jsou započteny i náklady na montáž dveří včetně zárubní nebo ocelových rámů. 4. V ceně -8351 je započtena i montáž jednostranného spojení ocelovou lištou přivařením nebo oboustranným svařením dvou prvků (dveří, stěn, oken). 5. V ceně -8353 je započteno i provedení rohového spojení dvou prvků. | [14 empty] | PSC | 2
244 | M | 55340909 | dveře ocelové interiérové jednokřídlé P/L 900x1970mm | kus | 1 |  | 0 | CS ÚRS 2019 01 |  | základní |  | 0 | 0.053 | 0.053 | 0 | 0 | 32 | M | 2 |  |  |  | ROZPOCET | 0 | 0 | 0 | 0 | 0 | 1 | 0 | 16 | 1458283094
245 | M | 54914120 | kování bezpečnostní, klika-klika R4 ASTRA | kus | 1 |  | 0 | CS ÚRS 2019 01 |  | základní |  | 0 | 0.0022 | 0.0022 | 0 | 0 | 32 | M | 2 |  |  |  | ROZPOCET | 0 | 0 | 0 | 0 | 0 | 1 | 0 | 16 | 245012806
246 | K | 767640112 | Montáž dveří ocelových vchodových jednokřídlových s nadsvětlíkem | kus | 2 |  | 0 | CS ÚRS 2019 01 |  | základní |  | 0 | 0 | 0 | 0 | 0 | 16 | K | 2 |  |  |  | ROZPOCET | 0 | 0 | 0 | 0 | 0 | 1 | 0 | 16 | -2076565325
| PSC |  | Poznámka k souboru cen: 1. Cenami nelze oceňovat montáž kompletu dveří s rámem charakteru stěny; tyto práce se oceňují cenami souborů cen 767 11- . . Montáž stěn a příček pro zasklení, 767 12- . . Montáž stěn a příček s výplní drátěnou sítí a 767 13- . . Montáž stěn a příček z hliníkového plechu. 2. V cenách nejsou započteny náklady na: a) montáž okopových plechů a hliníkových lišt; tyto práce se oceňují cenami souboru cen 767 89-61 Montáž lišt a okopových plechů, b) montáž těsnění dveří; tyto práce se oceňují cenami 767 62-6101 až -6103 Montáž těsnění oken. 3. V cenách – 0111 až -0224 jsou započteny i náklady na montáž dveří včetně zárubní nebo ocelových rámů. 4. V ceně -8351 je započtena i montáž jednostranného spojení ocelovou lištou přivařením nebo oboustranným svařením dvou prvků (dveří, stěn, oken). 5. V ceně -8353 je započteno i provedení rohového spojení dvou prvků. | [14 empty] | PSC | 2
247 | M | 55341246 | dveře Al vchodové jednokřídlové š 900mm | kus | 2 |  | 0 | CS ÚRS 2019 01 |  | základní |  | 0 | 0.023 | 0.046 | 0 | 0 | 32 | M | 2 |  |  |  | ROZPOCET | 0 | 0 | 0 | 0 | 0 | 1 | 0 | 16 | 913072776
248 | K | 767640222 | Montáž dveří ocelových vchodových dvoukřídlové s nadsvětlíkem | kus | 1 |  | 0 | CS ÚRS 2019 01 |  | základní |  | 0 | 0 | 0 | 0 | 0 | 16 | K | 2 |  |  |  | ROZPOCET | 0 | 0 | 0 | 0 | 0 | 1 | 0 | 16 | 1061036020
| PSC |  | Poznámka k souboru cen: 1. Cenami nelze oceňovat montáž kompletu dveří s rámem charakteru stěny; tyto práce se oceňují cenami souborů cen 767 11- . . Montáž stěn a příček pro zasklení, 767 12- . . Montáž stěn a příček s výplní drátěnou sítí a 767 13- . . Montáž stěn a příček z hliníkového plechu. 2. V cenách nejsou započteny náklady na: a) montáž okopových plechů a hliníkových lišt; tyto práce se oceňují cenami souboru cen 767 89-61 Montáž lišt a okopových plechů, b) montáž těsnění dveří; tyto práce se oceňují cenami 767 62-6101 až -6103 Montáž těsnění oken. 3. V cenách – 0111 až -0224 jsou započteny i náklady na montáž dveří včetně zárubní nebo ocelových rámů. 4. V ceně -8351 je započtena i montáž jednostranného spojení ocelovou lištou přivařením nebo oboustranným svařením dvou prvků (dveří, stěn, oken). 5. V ceně -8353 je započteno i provedení rohového spojení dvou prvků. | [14 empty] | PSC | 2
249 | M | 55341311 | dveře Al vchodové dvoukřídlové do š 1600mm | kus | 1 |  | 0 | CS ÚRS 2019 01 |  | základní |  | 0 | 0.042 | 0.042 | 0 | 0 | 32 | M | 2 |  |  |  | ROZPOCET | 0 | 0 | 0 | 0 | 0 | 1 | 0 | 16 | -125976817
250 | K | 767641800 | Demontáž dveřních zárubní odřezáním od upevnění, plochy dveří do 2,5 m2 | kus | 9 |  | 0 | CS ÚRS 2019 01 |  | základní |  | 0 | 0 | 0 | 0.013 | 0.117 | 16 | K | 2 |  |  |  | ROZPOCET | 0 | 0 | 0 | 0 | 0 | 1 | 0 | 16 | 566189141
| VV |  | "03" 9 |  | 9 | [12 empty] | VV | 2 | 2 | True | 1 | ROZPOCET
251 | K | 767649191 | Montáž dveří ocelových doplňků dveří samozavírače hydraulického | kus | 2 |  | 0 | CS ÚRS 2019 01 |  | základní |  | 0 | 0 | 0 | 0 | 0 | 16 | K | 2 |  |  |  | ROZPOCET | 0 | 0 | 0 | 0 | 0 | 1 | 0 | 16 | -625870307
| PSC |  | Poznámka k souboru cen: 1. Cenami nelze oceňovat montáž kompletu dveří s rámem charakteru stěny; tyto práce se oceňují cenami souborů cen 767 11- . . Montáž stěn a příček pro zasklení, 767 12- . . Montáž stěn a příček s výplní drátěnou sítí a 767 13- . . Montáž stěn a příček z hliníkového plechu. 2. V cenách nejsou započteny náklady na: a) montáž okopových plechů a hliníkových lišt; tyto práce se oceňují cenami souboru cen 767 89-61 Montáž lišt a okopových plechů, b) montáž těsnění dveří; tyto práce se oceňují cenami 767 62-6101 až -6103 Montáž těsnění oken. 3. V cenách – 0111 až -0224 jsou započteny i náklady na montáž dveří včetně zárubní nebo ocelových rámů. 4. V ceně -8351 je započtena i montáž jednostranného spojení ocelovou lištou přivařením nebo oboustranným svařením dvou prvků (dveří, stěn, oken). 5. V ceně -8353 je započteno i provedení rohového spojení dvou prvků. | [14 empty] | PSC | 2
252 | M | 54917250 | samozavírač dveří hydraulický K214 č.11 zlatá bronz | kus | 2 |  | 0 | CS ÚRS 2019 01 |  | základní |  | 0 | 0.0024 | 0.0048 | 0 | 0 | 32 | M | 2 |  |  |  | ROZPOCET | 0 | 0 | 0 | 0 | 0 | 1 | 0 | 16 | -1887947264
253 | M | 54914120 | kování bezpečnostní, klika-klika R4 ASTRA | kus | 1 |  | 0 | CS ÚRS 2019 01 |  | základní |  | 0 | 0.0022 | 0.0022 | 0 | 0 | 32 | M | 2 |  |  |  | ROZPOCET | 0 | 0 | 0 | 0 | 0 | 1 | 0 | 16 | 1327754652
254 | M | 54914110 | kování bezpečnostní R1, knoflík-klika R1 Cr | kus | 1 |  | 0 | CS ÚRS 2019 01 |  | základní |  | 0 | 0.0022 | 0.0022 | 0 | 0 | 32 | M | 2 |  |  |  | ROZPOCET | 0 | 0 | 0 | 0 | 0 | 1 | 0 | 16 | 1057132540
255 | K | 767649194 | Montáž dveří ocelových doplňků dveří madel | kus | 5 |  | 0 | CS ÚRS 2019 01 |  | základní |  | 0 | 0 | 0 | 0 | 0 | 16 | K | 2 |  |  |  | ROZPOCET | 0 | 0 | 0 | 0 | 0 | 1 | 0 | 16 | 1170798677
| PSC |  | Poznámka k souboru cen: 1. Cenami nelze oceňovat montáž kompletu dveří s rámem charakteru stěny; tyto práce se oceňují cenami souborů cen 767 11- . . Montáž stěn a příček pro zasklení, 767 12- . . Montáž stěn a příček s výplní drátěnou sítí a 767 13- . . Montáž stěn a příček z hliníkového plechu. 2. V cenách nejsou započteny náklady na: a) montáž okopových plechů a hliníkových lišt; tyto práce se oceňují cenami souboru cen 767 89-61 Montáž lišt a okopových plechů, b) montáž těsnění dveří; tyto práce se oceňují cenami 767 62-6101 až -6103 Montáž těsnění oken. 3. V cenách – 0111 až -0224 jsou započteny i náklady na montáž dveří včetně zárubní nebo ocelových rámů. 4. V ceně -8351 je započtena i montáž jednostranného spojení ocelovou lištou přivařením nebo oboustranným svařením dvou prvků (dveří, stěn, oken). 5. V ceně -8353 je započteno i provedení rohového spojení dvou prvků. | [14 empty] | PSC | 2
256 | M | 54914113 | kování bezpečnostní R1 /madlo Cr | kus | 5 |  | 0 | CS ÚRS 2019 01 |  | základní |  | 0 | 0.0022 | 0.011 | 0 | 0 | 32 | M | 2 |  |  |  | ROZPOCET | 0 | 0 | 0 | 0 | 0 | 1 | 0 | 16 | 352937969
257 | K | 767661811 | Demontáž mříží pevných nebo otevíravých | m2 | 13.11 |  | 0 | CS ÚRS 2019 01 |  | základní |  | 0 | 0 | 0 | 0.02 | 0.2622 | 16 | K | 2 |  |  |  | ROZPOCET | 0 | 0 | 0 | 0 | 0 | 1 | 0 | 16 | -1113169583
| VV |  | "02" 1,10*2,02*5,00 |  | 11.11 | [12 empty] | VV | 2 | 2 | True | 0 | ROZPOCET
| VV |  | 1,00*1,00*2,00 |  | 2 | [12 empty] | VV | 2 | 2 | True | 0 | ROZPOCET
| VV |  | Součet |  | 13.11 | [12 empty] | VV | 2 | 4 | True | 1 | ROZPOCET
258 | K | 767851104 | Montáž komínových lávek kompletní celé lávky | m | 3.9 |  | 0 | CS ÚRS 2019 01 |  | základní |  | 0 | 0 | 0 | 0 | 0 | 16 | K | 2 |  |  |  | ROZPOCET | 0 | 0 | 0 | 0 | 0 | 1 | 0 | 16 | 1767735632
| PSC |  | Poznámka k souboru cen: 1. V cenách -1102 a -1104 je započtena i montáž zábradlí. | [14 empty] | PSC | 2
| VV |  | 1,1*3 |  | 3.3 | [12 empty] | VV | 2 | 2 | True | 0 | ROZPOCET
| VV |  | 0,6 |  | 0.6 | [12 empty] | VV | 2 | 2 | True | 0 | ROZPOCET
| VV |  | Součet |  | 3.9 | [12 empty] | VV | 2 | 4 | True | 1 | ROZPOCET
259 | M | 55344680R | lávka komínová 250x1000mm | kus | 3 |  | 0 |  |  | základní |  | 0 | 0.0059 | 0.0177 | 0 | 0 | 32 | M | 2 |  |  |  | ROZPOCET | 0 | 0 | 0 | 0 | 0 | 1 | 0 | 16 | -588057568
260 | M | 55344686R | lávka komínová 250x3000mm | kus | 1 |  | 0 |  |  | základní |  | 0 | 0.0179 | 0.0179 | 0 | 0 | 32 | M | 2 |  |  |  | ROZPOCET | 0 | 0 | 0 | 0 | 0 | 1 | 0 | 16 | 1110373072
261 | K | 767995113R19 | Montáž ostatních atypických zámečnických konstrukcí hmotnosti přes 10 do 20 kg | ks | 1 |  | 0 |  |  | základní |  | 0 | 6e-05 | 6e-05 | 0 | 0 | 16 | K | 2 |  |  |  | ROZPOCET | 0 | 0 | 0 | 0 | 0 | 1 | 0 | 16 | -1060750211
| PSC |  | Poznámka k souboru cen: 1. Určení cen se řídí hmotností jednotlivě montovaného dílu konstrukce. | [14 empty] | PSC | 2
| VV |  | 19! | [14 empty] | VV | 2 | 1 | True | 0 | ROZPOCET
| VV |  | 1 |  | 1 | [12 empty] | VV | 2 | 2 | True | 0 | ROZPOCET
| VV |  | Součet |  | 1 | [12 empty] | VV | 2 | 4 | True | 1 | ROZPOCET
262 | K | 767995113R20 | Montáž ostatních atypických zámečnických konstrukcí hmotnosti přes 10 do 20 kg | ks | 1 |  | 0 |  |  | základní |  | 0 | 6e-05 | 6e-05 | 0 | 0 | 16 | K | 2 |  |  |  | ROZPOCET | 0 | 0 | 0 | 0 | 0 | 1 | 0 | 16 | -1951507953
| PSC |  | Poznámka k souboru cen: 1. Určení cen se řídí hmotností jednotlivě montovaného dílu konstrukce. | [14 empty] | PSC | 2
| VV |  | 20! | [14 empty] | VV | 2 | 1 | True | 0 | ROZPOCET
| VV |  | 1 |  | 1 | [12 empty] | VV | 2 | 2 | True | 0 | ROZPOCET
| VV |  | Součet |  | 1 | [12 empty] | VV | 2 | 4 | True | 1 | ROZPOCET
263 | M | 44932111 | přístroj hasicí ruční práškový PG 2 LE | kus | 5 |  | 0 | CS ÚRS 2019 01 |  | základní |  | 0 | 0.004 | 0.02 | 0 | 0 | 32 | M | 2 |  |  |  | ROZPOCET | 0 | 0 | 0 | 0 | 0 | 1 | 0 | 16 | -1145904245
264 | K | 998767202 | Přesun hmot pro zámečnické konstrukce stanovený procentní sazbou (%) z ceny vodorovná dopravní vzdálenost do 50 m v objektech výšky přes 6 do 12 m | % |  |  | 0 | CS ÚRS 2019 01 |  | základní |  | 0 | 0 | 0 | 0 | 0 | 16 | K | 2 |  |  |  | ROZPOCET | 0 | 0 | 0 | 0 | 0 | 1 | 0 | 16 | -720345058
| PSC |  | Poznámka k souboru cen: 1. Ceny pro přesun hmot stanovený z hmotnosti přesunovaného materiálu se používají tehdy, pokud je možné určit hmotnost za celý stavební díl. Do této hmotnosti se započítává i hmotnost materiálů oceňovaných ve specifikaci. 2. Pokud nelze jednoznačně stanovit hmotnost přesunovaných materiálů, lze pro výpočet přesunu hmot použít orientačně procentní sazbu. Touto sazbou se vynásobí rozpočtové náklady za celý stavební díl včetně nákladů na materiál ve specifikacích. 3. Příplatek k cenám -7181 pro přesun prováděný bez použití mechanizace, tj. za ztížených podmínek, lze použít pouze pro hmotnost materiálu, která se tímto způsobem skutečně přemísťuje. | [14 empty] | PSC | 2
265 | K | R011 | Luminiscenční tabulky | kpl | 1 |  | 0 |  |  | základní |  | 0 | 0 | 0 | 0 | 0 | 16 | K | 2 |  |  |  | ROZPOCET | 0 | 0 | 0 | 0 | 0 | 1 | 0 | 16 | -1688621610
| D | 771 | Podlahy z dlaždic |  |  |  | 0 |  |  |  |  | 0 |  | 3.6453 |  | 0 | 2 | D | 1 |  |  |  | ROZPOCET | [6 empty] | 0
266 | K | 771121011 | Příprava podkladu před provedením dlažby nátěr penetrační na podlahu | m2 | 100.59 |  | 0 | CS ÚRS 2019 01 |  | základní |  | 0 | 0.0003 | 0.030177 | 0 | 0 | 16 | K | 2 |  |  |  | ROZPOCET | 0 | 0 | 0 | 0 | 0 | 1 | 0 | 16 | 1790398198
| PSC |  | Poznámka k souboru cen: 1. V cenách 771 12-1011 až 771 12-1015 jsou započteny i náklady na dodání nátěru. 2. V cenách 771 15-1011 až 771 15-1026 jsou započteny i náklady na dodání stěrky. 3. V cenách 771 16-1011 až -1023 nejsou započteny náklady na materiál, tyto se oceňují ve specifikaci. | [14 empty] | PSC | 2
| VV |  | R11 | [14 empty] | VV | 2 | 1 | True | 0 | ROZPOCET
| VV |  | OP04 | [14 empty] | VV | 2 | 1 | True | 0 | ROZPOCET
| VV |  | 16,58 |  | 16.58 | [12 empty] | VV | 2 | 2 | True | 0 | ROZPOCET
| VV |  | OP12 | [14 empty] | VV | 2 | 1 | True | 0 | ROZPOCET
| VV |  | 14,6 |  | 14.6 | [12 empty] | VV | 2 | 2 | True | 0 | ROZPOCET
| VV |  | R9 | [14 empty] | VV | 2 | 1 | True | 0 | ROZPOCET
| VV |  | OP13.1 | [14 empty] | VV | 2 | 1 | True | 0 | ROZPOCET
| VV |  | 3,5 |  | 3.5 | [12 empty] | VV | 2 | 2 | True | 0 | ROZPOCET
| VV |  | OP13.2 | [14 empty] | VV | 2 | 1 | True | 0 | ROZPOCET
| VV |  | 2,9 |  | 2.9 | [12 empty] | VV | 2 | 2 | True | 0 | ROZPOCET
| VV |  | OP13.3 | [14 empty] | VV | 2 | 1 | True | 0 | ROZPOCET
| VV |  | 1,15 |  | 1.15 | [12 empty] | VV | 2 | 2 | True | 0 | ROZPOCET
| VV |  | OP13.4 | [14 empty] | VV | 2 | 1 | True | 0 | ROZPOCET
| VV |  | 1,23 |  | 1.23 | [12 empty] | VV | 2 | 2 | True | 0 | ROZPOCET
| VV |  | OP13.5 | [14 empty] | VV | 2 | 1 | True | 0 | ROZPOCET
| VV |  | 1,2 |  | 1.2 | [12 empty] | VV | 2 | 2 | True | 0 | ROZPOCET
| VV |  | OP14.1 | [14 empty] | VV | 2 | 1 | True | 0 | ROZPOCET
| VV |  | 3,2 |  | 3.2 | [12 empty] | VV | 2 | 2 | True | 0 | ROZPOCET
| VV |  | OP14.2 | [14 empty] | VV | 2 | 1 | True | 0 | ROZPOCET
| VV |  | 2,1 |  | 2.1 | [12 empty] | VV | 2 | 2 | True | 0 | ROZPOCET
| VV |  | OP14.3 | [14 empty] | VV | 2 | 1 | True | 0 | ROZPOCET
| VV |  | 1,47 |  | 1.47 | [12 empty] | VV | 2 | 2 | True | 0 | ROZPOCET
| VV |  | OP15 | [14 empty] | VV | 2 | 1 | True | 0 | ROZPOCET
| VV |  | 4,25 |  | 4.25 | [12 empty] | VV | 2 | 2 | True | 0 | ROZPOCET
| VV |  | OP16.1 | [14 empty] | VV | 2 | 1 | True | 0 | ROZPOCET
| VV |  | 2,75 |  | 2.75 | [12 empty] | VV | 2 | 2 | True | 0 | ROZPOCET
| VV |  | OP16.2 | [14 empty] | VV | 2 | 1 | True | 0 | ROZPOCET
| VV |  | 1,9 |  | 1.9 | [12 empty] | VV | 2 | 2 | True | 0 | ROZPOCET
| VV |  | OP21 | [14 empty] | VV | 2 | 1 | True | 0 | ROZPOCET
| VV |  | 8,25 |  | 8.25 | [12 empty] | VV | 2 | 2 | True | 0 | ROZPOCET
| VV |  | OP23 | [14 empty] | VV | 2 | 1 | True | 0 | ROZPOCET
| VV |  | 5,15 |  | 5.15 | [12 empty] | VV | 2 | 2 | True | 0 | ROZPOCET
| VV |  | OP24.2 | [14 empty] | VV | 2 | 1 | True | 0 | ROZPOCET
| VV |  | 4,95 |  | 4.95 | [12 empty] | VV | 2 | 2 | True | 0 | ROZPOCET
| VV |  | OP24.3 | [14 empty] | VV | 2 | 1 | True | 0 | ROZPOCET
| VV |  | 1,75 |  | 1.75 | [12 empty] | VV | 2 | 2 | True | 0 | ROZPOCET
| VV |  | 1P02 | [14 empty] | VV | 2 | 1 | True | 0 | ROZPOCET
| VV |  | 8,7 |  | 8.7 | [12 empty] | VV | 2 | 2 | True | 0 | ROZPOCET
| VV |  | 1P03 | [14 empty] | VV | 2 | 1 | True | 0 | ROZPOCET
| VV |  | 4,98 |  | 4.98 | [12 empty] | VV | 2 | 2 | True | 0 | ROZPOCET
| VV |  | 1P04 | [14 empty] | VV | 2 | 1 | True | 0 | ROZPOCET
| VV |  | 1,98 |  | 1.98 | [12 empty] | VV | 2 | 2 | True | 0 | ROZPOCET
| VV |  | 1P13 | [14 empty] | VV | 2 | 1 | True | 0 | ROZPOCET
| VV |  | 8 |  | 8 | [12 empty] | VV | 2 | 2 | True | 0 | ROZPOCET
| VV |  | Součet |  | 100.59 | [12 empty] | VV | 2 | 4 | True | 1 | ROZPOCET
267 | K | 771151011 | Příprava podkladu před provedením dlažby samonivelační stěrka min.pevnosti 20 MPa, tloušťky do 3 mm | m2 | 100.59 |  | 0 | CS ÚRS 2019 01 |  | základní |  | 0 | 0.00455 | 0.45768 | 0 | 0 | 16 | K | 2 |  |  |  | ROZPOCET | 0 | 0 | 0 | 0 | 0 | 1 | 0 | 16 | -194137184
| PSC |  | Poznámka k souboru cen: 1. V cenách 771 12-1011 až 771 12-1015 jsou započteny i náklady na dodání nátěru. 2. V cenách 771 15-1011 až 771 15-1026 jsou započteny i náklady na dodání stěrky. 3. V cenách 771 16-1011 až -1023 nejsou započteny náklady na materiál, tyto se oceňují ve specifikaci. | [14 empty] | PSC | 2
268 | K | 771474112 | Montáž soklů z dlaždic keramických lepených flexibilním lepidlem rovných, výšky přes 65 do 90 mm | m | 12.62 |  | 0 | CS ÚRS 2019 01 |  | základní |  | 0 | 0.00043 | 0.0054266 | 0 | 0 | 16 | K | 2 |  |  |  | ROZPOCET | 0 | 0 | 0 | 0 | 0 | 1 | 0 | 16 | 2001238765
| VV |  | OP21 (jen sokl) | [14 empty] | VV | 2 | 1 | True | 0 | ROZPOCET
| VV |  | (1,88+1,88+4,2+4,2+0,23+0,23) |  | 12.62 | [12 empty] | VV | 2 | 2 | True | 0 | ROZPOCET
| VV |  | Součet |  | 12.62 | [12 empty] | VV | 2 | 4 | True | 1 | ROZPOCET
269 | M | 59761275 | sokl-dlažba keramická slinutá hladká do interiéru i exteriéru 330x80mm | kus | 45 |  | 0 | CS ÚRS 2019 01 |  | základní |  | 0 | 0.00047 | 0.02115 | 0 | 0 | 32 | M | 2 |  |  |  | ROZPOCET | 0 | 0 | 0 | 0 | 0 | 1 | 0 | 16 | -1779063316
| VV |  | 45 |  | 45 | [12 empty] | VV | 2 | 2 | True | 0 | ROZPOCET
| VV |  | Součet |  | 45 | [12 empty] | VV | 2 | 4 | True | 1 | ROZPOCET
270 | K | 771574375 | Montáž podlah z dlaždic keramických lepených flexibilním rychletuhnoucím lepidlem maloformátových pro vysoké mechanické zatížení protiskluzných nebo reliéfních (bezbariérových) přes 9 do 12 ks/m2 | m2 | 100.59 |  | 0 | CS ÚRS 2019 01 |  | základní |  | 0 | 0.0091 | 0.91537 | 0 | 0 | 16 | K | 2 |  |  |  | ROZPOCET | 0 | 0 | 0 | 0 | 0 | 1 | 0 | 16 | 1819396358
| PSC |  | Poznámka k souboru cen: 1. Položky jsou určeny pro všechny druhy povrchových úprav. | [14 empty] | PSC | 2
| VV |  | R11 | [14 empty] | VV | 2 | 1 | True | 0 | ROZPOCET
| VV |  | OP04 | [14 empty] | VV | 2 | 1 | True | 0 | ROZPOCET
| VV |  | 16,58 |  | 16.58 | [12 empty] | VV | 2 | 2 | True | 0 | ROZPOCET
| VV |  | OP12 | [14 empty] | VV | 2 | 1 | True | 0 | ROZPOCET
| VV |  | 14,6 |  | 14.6 | [12 empty] | VV | 2 | 2 | True | 0 | ROZPOCET
| VV |  | R9 | [14 empty] | VV | 2 | 1 | True | 0 | ROZPOCET
| VV |  | OP13.1 | [14 empty] | VV | 2 | 1 | True | 0 | ROZPOCET
| VV |  | 3,5 |  | 3.5 | [12 empty] | VV | 2 | 2 | True | 0 | ROZPOCET
| VV |  | OP13.2 | [14 empty] | VV | 2 | 1 | True | 0 | ROZPOCET
| VV |  | 2,9 |  | 2.9 | [12 empty] | VV | 2 | 2 | True | 0 | ROZPOCET
| VV |  | OP13.3 | [14 empty] | VV | 2 | 1 | True | 0 | ROZPOCET
| VV |  | 1,15 |  | 1.15 | [12 empty] | VV | 2 | 2 | True | 0 | ROZPOCET
| VV |  | OP13.4 | [14 empty] | VV | 2 | 1 | True | 0 | ROZPOCET
| VV |  | 1,23 |  | 1.23 | [12 empty] | VV | 2 | 2 | True | 0 | ROZPOCET
| VV |  | OP13.5 | [14 empty] | VV | 2 | 1 | True | 0 | ROZPOCET
| VV |  | 1,2 |  | 1.2 | [12 empty] | VV | 2 | 2 | True | 0 | ROZPOCET
| VV |  | OP14.1 | [14 empty] | VV | 2 | 1 | True | 0 | ROZPOCET
| VV |  | 3,2 |  | 3.2 | [12 empty] | VV | 2 | 2 | True | 0 | ROZPOCET
| VV |  | OP14.2 | [14 empty] | VV | 2 | 1 | True | 0 | ROZPOCET
| VV |  | 2,1 |  | 2.1 | [12 empty] | VV | 2 | 2 | True | 0 | ROZPOCET
| VV |  | OP14.3 | [14 empty] | VV | 2 | 1 | True | 0 | ROZPOCET
| VV |  | 1,47 |  | 1.47 | [12 empty] | VV | 2 | 2 | True | 0 | ROZPOCET
| VV |  | OP15 | [14 empty] | VV | 2 | 1 | True | 0 | ROZPOCET
| VV |  | 4,25 |  | 4.25 | [12 empty] | VV | 2 | 2 | True | 0 | ROZPOCET
| VV |  | OP16.1 | [14 empty] | VV | 2 | 1 | True | 0 | ROZPOCET
| VV |  | 2,75 |  | 2.75 | [12 empty] | VV | 2 | 2 | True | 0 | ROZPOCET
| VV |  | OP16.2 | [14 empty] | VV | 2 | 1 | True | 0 | ROZPOCET
| VV |  | 1,9 |  | 1.9 | [12 empty] | VV | 2 | 2 | True | 0 | ROZPOCET
| VV |  | OP21 | [14 empty] | VV | 2 | 1 | True | 0 | ROZPOCET
| VV |  | 8,25 |  | 8.25 | [12 empty] | VV | 2 | 2 | True | 0 | ROZPOCET
| VV |  | OP23 | [14 empty] | VV | 2 | 1 | True | 0 | ROZPOCET
| VV |  | 5,15 |  | 5.15 | [12 empty] | VV | 2 | 2 | True | 0 | ROZPOCET
| VV |  | OP24.2 | [14 empty] | VV | 2 | 1 | True | 0 | ROZPOCET
| VV |  | 4,95 |  | 4.95 | [12 empty] | VV | 2 | 2 | True | 0 | ROZPOCET
| VV |  | OP24.3 | [14 empty] | VV | 2 | 1 | True | 0 | ROZPOCET
| VV |  | 1,75 |  | 1.75 | [12 empty] | VV | 2 | 2 | True | 0 | ROZPOCET
| VV |  | 1P02 | [14 empty] | VV | 2 | 1 | True | 0 | ROZPOCET
| VV |  | 8,7 |  | 8.7 | [12 empty] | VV | 2 | 2 | True | 0 | ROZPOCET
| VV |  | 1P03 | [14 empty] | VV | 2 | 1 | True | 0 | ROZPOCET
| VV |  | 4,98 |  | 4.98 | [12 empty] | VV | 2 | 2 | True | 0 | ROZPOCET
| VV |  | 1P04 | [14 empty] | VV | 2 | 1 | True | 0 | ROZPOCET
| VV |  | 1,98 |  | 1.98 | [12 empty] | VV | 2 | 2 | True | 0 | ROZPOCET
| VV |  | 1P13 | [14 empty] | VV | 2 | 1 | True | 0 | ROZPOCET
| VV |  | 8 |  | 8 | [12 empty] | VV | 2 | 2 | True | 0 | ROZPOCET
| VV |  | Součet |  | 100.59 | [12 empty] | VV | 2 | 4 | True | 1 | ROZPOCET
271 | M | 59761434 | dlažba keramická slinutá hladká do interiéru i exteriéru pro vysoké mechanické namáhání přes 9 do 12ks/m2 | m2 | 110.649 |  | 0 | CS ÚRS 2019 01 |  | základní |  | 0 | 0.0192 | 2.1245 | 0 | 0 | 32 | M | 2 |  |  |  | ROZPOCET | 0 | 0 | 0 | 0 | 0 | 1 | 0 | 16 | -1799943906
| VV |  | 100,59*1,1 'Přepočtené koeficientem množství |  | 110.649 | [12 empty] | VV | 2 | 2 | False | 1 | ROZPOCET
272 | K | 771577121 | Montáž podlah z dlaždic keramických lepených flexibilním rychletuhnoucím lepidlem Příplatek k cenám za plochu do 5 m2 jednotlivě | m2 | 39.31 |  | 0 | CS ÚRS 2019 01 |  | základní |  | 0 | 0 | 0 | 0 | 0 | 16 | K | 2 |  |  |  | ROZPOCET | 0 | 0 | 0 | 0 | 0 | 1 | 0 | 16 | -96014187
| PSC |  | Poznámka k souboru cen: 1. Položky jsou určeny pro všechny druhy povrchových úprav. | [14 empty] | PSC | 2
| VV |  | R9 | [14 empty] | VV | 2 | 1 | True | 0 | ROZPOCET
| VV |  | OP13.1 | [14 empty] | VV | 2 | 1 | True | 0 | ROZPOCET
| VV |  | 3,5 |  | 3.5 | [12 empty] | VV | 2 | 2 | True | 0 | ROZPOCET
| VV |  | OP13.2 | [14 empty] | VV | 2 | 1 | True | 0 | ROZPOCET
| VV |  | 2,9 |  | 2.9 | [12 empty] | VV | 2 | 2 | True | 0 | ROZPOCET
| VV |  | OP13.3 | [14 empty] | VV | 2 | 1 | True | 0 | ROZPOCET
| VV |  | 1,15 |  | 1.15 | [12 empty] | VV | 2 | 2 | True | 0 | ROZPOCET
| VV |  | OP13.4 | [14 empty] | VV | 2 | 1 | True | 0 | ROZPOCET
| VV |  | 1,23 |  | 1.23 | [12 empty] | VV | 2 | 2 | True | 0 | ROZPOCET
| VV |  | OP13.5 | [14 empty] | VV | 2 | 1 | True | 0 | ROZPOCET
| VV |  | 1,2 |  | 1.2 | [12 empty] | VV | 2 | 2 | True | 0 | ROZPOCET
| VV |  | OP14.1 | [14 empty] | VV | 2 | 1 | True | 0 | ROZPOCET
| VV |  | 3,2 |  | 3.2 | [12 empty] | VV | 2 | 2 | True | 0 | ROZPOCET
| VV |  | OP14.2 | [14 empty] | VV | 2 | 1 | True | 0 | ROZPOCET
| VV |  | 2,1 |  | 2.1 | [12 empty] | VV | 2 | 2 | True | 0 | ROZPOCET
| VV |  | OP14.3 | [14 empty] | VV | 2 | 1 | True | 0 | ROZPOCET
| VV |  | 1,47 |  | 1.47 | [12 empty] | VV | 2 | 2 | True | 0 | ROZPOCET
| VV |  | OP15 | [14 empty] | VV | 2 | 1 | True | 0 | ROZPOCET
| VV |  | 4,25 |  | 4.25 | [12 empty] | VV | 2 | 2 | True | 0 | ROZPOCET
| VV |  | OP16.1 | [14 empty] | VV | 2 | 1 | True | 0 | ROZPOCET
| VV |  | 2,75 |  | 2.75 | [12 empty] | VV | 2 | 2 | True | 0 | ROZPOCET
| VV |  | OP16.2 | [14 empty] | VV | 2 | 1 | True | 0 | ROZPOCET
| VV |  | 1,9 |  | 1.9 | [12 empty] | VV | 2 | 2 | True | 0 | ROZPOCET
| VV |  | OP24.2 | [14 empty] | VV | 2 | 1 | True | 0 | ROZPOCET
| VV |  | 4,95 |  | 4.95 | [12 empty] | VV | 2 | 2 | True | 0 | ROZPOCET
| VV |  | OP24.3 | [14 empty] | VV | 2 | 1 | True | 0 | ROZPOCET
| VV |  | 1,75 |  | 1.75 | [12 empty] | VV | 2 | 2 | True | 0 | ROZPOCET
| VV |  | 1P03 | [14 empty] | VV | 2 | 1 | True | 0 | ROZPOCET
| VV |  | 4,98 |  | 4.98 | [12 empty] | VV | 2 | 2 | True | 0 | ROZPOCET
| VV |  | 1P04 | [14 empty] | VV | 2 | 1 | True | 0 | ROZPOCET
| VV |  | 1,98 |  | 1.98 | [12 empty] | VV | 2 | 2 | True | 0 | ROZPOCET
| VV |  | Součet |  | 39.31 | [12 empty] | VV | 2 | 4 | True | 1 | ROZPOCET
273 | K | 771591112 | Izolace podlahy pod dlažbu nátěrem nebo stěrkou ve dvou vrstvách | m2 | 60.71 |  | 0 | CS ÚRS 2019 01 |  | základní |  | 0 | 0.0015 | 0.091065 | 0 | 0 | 16 | K | 2 |  |  |  | ROZPOCET | 0 | 0 | 0 | 0 | 0 | 1 | 0 | 16 | -1417017326
| PSC |  | Poznámka k souboru cen: 1. V ceně 771 59-1112 jsou započteny i náklady na materiál. 2. Položka 771 59-1112 se použije pro izolaci podlah zatížené přechodnou vlhkostí. 3. V ceně 771 59-1112 až -1212 jsou započteny i náklady na materiál. 4. V cenách 77159-1227, 77159-1217, 77159-1237, 77159-1247, 77159-1257 nejsou započteny náklady na materiál, tyto se oceňují ve specifikaci. | [14 empty] | PSC | 2
| VV |  | OP13.1 | [14 empty] | VV | 2 | 1 | True | 0 | ROZPOCET
| VV |  | 3,5 |  | 3.5 | [12 empty] | VV | 2 | 2 | True | 0 | ROZPOCET
| VV |  | OP13.2 | [14 empty] | VV | 2 | 1 | True | 0 | ROZPOCET
| VV |  | 2,9 |  | 2.9 | [12 empty] | VV | 2 | 2 | True | 0 | ROZPOCET
| VV |  | OP13.3 | [14 empty] | VV | 2 | 1 | True | 0 | ROZPOCET
| VV |  | 1,15 |  | 1.15 | [12 empty] | VV | 2 | 2 | True | 0 | ROZPOCET
| VV |  | OP13.4 | [14 empty] | VV | 2 | 1 | True | 0 | ROZPOCET
| VV |  | 1,23 |  | 1.23 | [12 empty] | VV | 2 | 2 | True | 0 | ROZPOCET
| VV |  | OP13.5 | [14 empty] | VV | 2 | 1 | True | 0 | ROZPOCET
| VV |  | 1,2 |  | 1.2 | [12 empty] | VV | 2 | 2 | True | 0 | ROZPOCET
| VV |  | OP14.1 | [14 empty] | VV | 2 | 1 | True | 0 | ROZPOCET
| VV |  | 3,2 |  | 3.2 | [12 empty] | VV | 2 | 2 | True | 0 | ROZPOCET
| VV |  | OP14.2 | [14 empty] | VV | 2 | 1 | True | 0 | ROZPOCET
| VV |  | 2,10 |  | 2.1 | [12 empty] | VV | 2 | 2 | True | 0 | ROZPOCET
| VV |  | OP14.3 | [14 empty] | VV | 2 | 1 | True | 0 | ROZPOCET
| VV |  | 1,47 |  | 1.47 | [12 empty] | VV | 2 | 2 | True | 0 | ROZPOCET
| VV |  | OP15 | [14 empty] | VV | 2 | 1 | True | 0 | ROZPOCET
| VV |  | 4,25 |  | 4.25 | [12 empty] | VV | 2 | 2 | True | 0 | ROZPOCET
| VV |  | OP16.1 | [14 empty] | VV | 2 | 1 | True | 0 | ROZPOCET
| VV |  | 2,75 |  | 2.75 | [12 empty] | VV | 2 | 2 | True | 0 | ROZPOCET
| VV |  | OP16.2 | [14 empty] | VV | 2 | 1 | True | 0 | ROZPOCET
| VV |  | 1,9 |  | 1.9 | [12 empty] | VV | 2 | 2 | True | 0 | ROZPOCET
| VV |  | OP21 | [14 empty] | VV | 2 | 1 | True | 0 | ROZPOCET
| VV |  | 8,25 |  | 8.25 | [12 empty] | VV | 2 | 2 | True | 0 | ROZPOCET
| VV |  | OP23 | [14 empty] | VV | 2 | 1 | True | 0 | ROZPOCET
| VV |  | 5,15 |  | 5.15 | [12 empty] | VV | 2 | 2 | True | 0 | ROZPOCET
| VV |  | OP24.2 | [14 empty] | VV | 2 | 1 | True | 0 | ROZPOCET
| VV |  | 4,95 |  | 4.95 | [12 empty] | VV | 2 | 2 | True | 0 | ROZPOCET
| VV |  | OP24.3 | [14 empty] | VV | 2 | 1 | True | 0 | ROZPOCET
| VV |  | 1,75 |  | 1.75 | [12 empty] | VV | 2 | 2 | True | 0 | ROZPOCET
| VV |  | 1P03 | [14 empty] | VV | 2 | 1 | True | 0 | ROZPOCET
| VV |  | 4,98 |  | 4.98 | [12 empty] | VV | 2 | 2 | True | 0 | ROZPOCET
| VV |  | 1P04 | [14 empty] | VV | 2 | 1 | True | 0 | ROZPOCET
| VV |  | 1,98 |  | 1.98 | [12 empty] | VV | 2 | 2 | True | 0 | ROZPOCET
| VV |  | 1P13 | [14 empty] | VV | 2 | 1 | True | 0 | ROZPOCET
| VV |  | 8 |  | 8 | [12 empty] | VV | 2 | 2 | True | 0 | ROZPOCET
| VV |  | Součet |  | 60.71 | [12 empty] | VV | 2 | 4 | True | 1 | ROZPOCET
274 | K | 998771102 | Přesun hmot pro podlahy z dlaždic stanovený z hmotnosti přesunovaného materiálu vodorovná dopravní vzdálenost do 50 m v objektech výšky přes 6 do 12 m | t | 3.645 |  | 0 | CS ÚRS 2019 01 |  | základní |  | 0 | 0 | 0 | 0 | 0 | 16 | K | 2 |  |  |  | ROZPOCET | 0 | 0 | 0 | 0 | 0 | 1 | 0 | 16 | 968440505
| PSC |  | Poznámka k souboru cen: 1. Ceny pro přesun hmot stanovený z hmotnosti přesunovaného materiálu se používají tehdy, pokud je možné určit hmotnost za celý stavební díl. Do této hmotnosti se započítává i hmotnost materiálů oceňovaných ve specifikaci. 2. Pokud nelze jednoznačně stanovit hmotnost přesunovaných materiálů, lze pro výpočet přesunu hmot použít orientačně procentní sazbu. Touto sazbou se vynásobí rozpočtové náklady za celý stavební díl včetně nákladů na materiál ve specifikacích. 3. Příplatek k cenám -1181 pro přesun prováděný bez použití mechanizace, tj. za ztížených podmínek, lze použít pouze pro hmotnost materiálu, která se tímto způsobem skutečně přemísťuje. | [14 empty] | PSC | 2
| D | 776 | Podlahy povlakové |  |  |  | 0 |  |  |  |  | 0 |  | 2.217 |  | 0 | 2 | D | 1 |  |  |  | ROZPOCET | [6 empty] | 0
275 | K | 776121111 | Příprava podkladu penetrace vodou ředitelná na savý podklad (válečkováním) ředěná v poměru 1:3 podlah | m2 | 245.22 |  | 0 | CS ÚRS 2019 01 |  | základní |  | 0 | 3e-05 | 0.0073566 | 0 | 0 | 16 | K | 2 |  |  |  | ROZPOCET | 0 | 0 | 0 | 0 | 0 | 1 | 0 | 16 | -1267013834
| PSC |  | Poznámka k souboru cen: 1. V ceně 776 12-1511 zábrana proti vlhkosti jsou započteny i náklady na 2 vrstvy penetrace a zasypání křemičitým pískem. 2. V ceně 776 13-2111 vyztužení pletivem jsou započteny i náklady na dodávku pletiva. 3. V cenách 776 14-1111 až 776 14-4111 jsou započteny i náklady na dodání stěrky. | [14 empty] | PSC | 2
276 | K | 776141111 | Příprava podkladu vyrovnání samonivelační stěrkou podlah min.pevnosti 20 MPa, tloušťky do 3 mm | m2 | 245.22 |  | 0 | CS ÚRS 2019 01 |  | základní |  | 0 | 0.00455 | 1.1158 | 0 | 0 | 16 | K | 2 |  |  |  | ROZPOCET | 0 | 0 | 0 | 0 | 0 | 1 | 0 | 16 | 367427774
| PSC |  | Poznámka k souboru cen: 1. V ceně 776 12-1511 zábrana proti vlhkosti jsou započteny i náklady na 2 vrstvy penetrace a zasypání křemičitým pískem. 2. V ceně 776 13-2111 vyztužení pletivem jsou započteny i náklady na dodávku pletiva. 3. V cenách 776 14-1111 až 776 14-4111 jsou započteny i náklady na dodání stěrky. | [14 empty] | PSC | 2
277 | K | 776221111 | Montáž podlahovin z PVC lepením standardním lepidlem z pásů standardních | m2 | 245.22 |  | 0 | CS ÚRS 2019 01 |  | základní |  | 0 | 0.0003 | 0.073566 | 0 | 0 | 16 | K | 2 |  |  |  | ROZPOCET | 0 | 0 | 0 | 0 | 0 | 1 | 0 | 16 | -996516088
| VV |  | op01 | [14 empty] | VV | 2 | 1 | True | 0 | ROZPOCET
| VV |  | 3,52 |  | 3.52 | [12 empty] | VV | 2 | 2 | True | 0 | ROZPOCET
| VV |  | OP02 | [14 empty] | VV | 2 | 1 | True | 0 | ROZPOCET
| VV |  | 29,75 |  | 29.75 | [12 empty] | VV | 2 | 2 | True | 0 | ROZPOCET
| VV |  | OP03 | [14 empty] | VV | 2 | 1 | True | 0 | ROZPOCET
| VV |  | 13,41 |  | 13.41 | [12 empty] | VV | 2 | 2 | True | 0 | ROZPOCET
| VV |  | OP0 | [14 empty] | VV | 2 | 1 | True | 0 | ROZPOCET
| VV |  | 39 |  | 39 | [12 empty] | VV | 2 | 2 | True | 0 | ROZPOCET
| VV |  | OP8 | [14 empty] | VV | 2 | 1 | True | 0 | ROZPOCET
| VV |  | 20,90 |  | 20.9 | [12 empty] | VV | 2 | 2 | True | 0 | ROZPOCET
| VV |  | OP09 | [14 empty] | VV | 2 | 1 | True | 0 | ROZPOCET
| VV |  | 7,67 |  | 7.67 | [12 empty] | VV | 2 | 2 | True | 0 | ROZPOCET
| VV |  | OP11 | [14 empty] | VV | 2 | 1 | True | 0 | ROZPOCET
| VV |  | 6,2 |  | 6.2 | [12 empty] | VV | 2 | 2 | True | 0 | ROZPOCET
| VV |  | OP17 | [14 empty] | VV | 2 | 1 | True | 0 | ROZPOCET
| VV |  | 3,24 |  | 3.24 | [12 empty] | VV | 2 | 2 | True | 0 | ROZPOCET
| VV |  | OP18 | [14 empty] | VV | 2 | 1 | True | 0 | ROZPOCET
| VV |  | 9,05 |  | 9.05 | [12 empty] | VV | 2 | 2 | True | 0 | ROZPOCET
| VV |  | OP22 | [14 empty] | VV | 2 | 1 | True | 0 | ROZPOCET
| VV |  | 9,45 |  | 9.45 | [12 empty] | VV | 2 | 2 | True | 0 | ROZPOCET
| VV |  | OP24.1 | [14 empty] | VV | 2 | 1 | True | 0 | ROZPOCET
| VV |  | 20,10 |  | 20.1 | [12 empty] | VV | 2 | 2 | True | 0 | ROZPOCET
| VV |  | OP25 | [14 empty] | VV | 2 | 1 | True | 0 | ROZPOCET
| VV |  | 7,15 |  | 7.15 | [12 empty] | VV | 2 | 2 | True | 0 | ROZPOCET
| VV |  | OP26 | [14 empty] | VV | 2 | 1 | True | 0 | ROZPOCET
| VV |  | 3,3 |  | 3.3 | [12 empty] | VV | 2 | 2 | True | 0 | ROZPOCET
| VV |  | OP27 | [14 empty] | VV | 2 | 1 | True | 0 | ROZPOCET
| VV |  | 1,92 |  | 1.92 | [12 empty] | VV | 2 | 2 | True | 0 | ROZPOCET
| VV |  | 1P05 | [14 empty] | VV | 2 | 1 | True | 0 | ROZPOCET
| VV |  | 10,6 |  | 10.6 | [12 empty] | VV | 2 | 2 | True | 0 | ROZPOCET
| VV |  | 1P06 | [14 empty] | VV | 2 | 1 | True | 0 | ROZPOCET
| VV |  | 24,8 |  | 24.8 | [12 empty] | VV | 2 | 2 | True | 0 | ROZPOCET
| VV |  | 1P07 | [14 empty] | VV | 2 | 1 | True | 0 | ROZPOCET
| VV |  | 16,2 |  | 16.2 | [12 empty] | VV | 2 | 2 | True | 0 | ROZPOCET
| VV |  | 1P14 | [14 empty] | VV | 2 | 1 | True | 0 | ROZPOCET
| VV |  | 11,9 |  | 11.9 | [12 empty] | VV | 2 | 2 | True | 0 | ROZPOCET
| VV |  | IP15 | [14 empty] | VV | 2 | 1 | True | 0 | ROZPOCET
| VV |  | 7,06 |  | 7.06 | [12 empty] | VV | 2 | 2 | True | 0 | ROZPOCET
| VV |  | Součet |  | 245.22 | [12 empty] | VV | 2 | 4 | True | 1 | ROZPOCET
278 | M | 28411021 | PVC homogenní zátěžová tl 2,00 mm, úprava PUR, třída zátěže 34/43, hmotnost 3550g/m2, hořlavost Bfl S1, | m2 | 269.742 |  | 0 | CS ÚRS 2019 01 |  | základní |  | 0 | 0.00355 | 0.95758 | 0 | 0 | 32 | M | 2 |  |  |  | ROZPOCET | 0 | 0 | 0 | 0 | 0 | 1 | 0 | 16 | 423370011
| VV |  | 245,22*1,1 'Přepočtené koeficientem množství |  | 269.742 | [12 empty] | VV | 2 | 2 | False | 1 | ROZPOCET
279 | K | 776411111 | Montáž soklíků lepením obvodových, výšky do 80 mm | m | 267.547 |  | 0 | CS ÚRS 2019 01 |  | základní |  | 0 | 1e-05 | 0.0026755 | 0 | 0 | 16 | K | 2 |  |  |  | ROZPOCET | 0 | 0 | 0 | 0 | 0 | 1 | 0 | 16 | -536816279
| VV |  | op01 | [14 empty] | VV | 2 | 1 | True | 0 | ROZPOCET
| VV |  | (2+2+1,5+1,5+0,36+0,36) |  | 7.72 | [12 empty] | VV | 2 | 2 | True | 0 | ROZPOCET
| VV |  | OP02 | [14 empty] | VV | 2 | 1 | True | 0 | ROZPOCET
| VV |  | (5,033+4,71+5,46+1,58+2,08+3,13+1,96+0,54) |  | 24.493 | [12 empty] | VV | 2 | 2 | True | 0 | ROZPOCET
| VV |  | OP03 | [14 empty] | VV | 2 | 1 | True | 0 | ROZPOCET
| VV |  | (2,82+2,82+4,68+4,68) |  | 15 | [12 empty] | VV | 2 | 2 | True | 0 | ROZPOCET
| VV |  | OP06 | [14 empty] | VV | 2 | 1 | True | 0 | ROZPOCET
| VV |  | (8,09+8,09+4,77+4,77) |  | 25.72 | [12 empty] | VV | 2 | 2 | True | 0 | ROZPOCET
| VV |  | OP8 | [14 empty] | VV | 2 | 1 | True | 0 | ROZPOCET
| VV |  | (3,62+3,62+5,49+5,49) |  | 18.22 | [12 empty] | VV | 2 | 2 | True | 0 | ROZPOCET
| VV |  | OP09 | [14 empty] | VV | 2 | 1 | True | 0 | ROZPOCET
| VV |  | (2,435+2,435+ 3,104+3,104) |  | 11.078 | [12 empty] | VV | 2 | 2 | True | 0 | ROZPOCET
| VV |  | OP11 | [14 empty] | VV | 2 | 1 | True | 0 | ROZPOCET
| VV |  | (1,935+1,935+2,94+2,94) |  | 9.75 | [12 empty] | VV | 2 | 2 | True | 0 | ROZPOCET
| VV |  | OP17 | [14 empty] | VV | 2 | 1 | True | 0 | ROZPOCET
| VV |  | (1,1+2,94+1,1+2,94) |  | 8.08 | [12 empty] | VV | 2 | 2 | True | 0 | ROZPOCET
| VV |  | OP18 | [14 empty] | VV | 2 | 1 | True | 0 | ROZPOCET
| VV |  | (4,825+4,825+1,875+1,875) |  | 13.4 | [12 empty] | VV | 2 | 2 | True | 0 | ROZPOCET
| VV |  | OP22 | [14 empty] | VV | 2 | 1 | True | 0 | ROZPOCET
| VV |  | (4,75+4,75+1,875+1,875) |  | 13.25 | [12 empty] | VV | 2 | 2 | True | 0 | ROZPOCET
| VV |  | OP24.1 | [14 empty] | VV | 2 | 1 | True | 0 | ROZPOCET
| VV |  | (4,92+4,04+4,92+4,04) |  | 17.92 | [12 empty] | VV | 2 | 2 | True | 0 | ROZPOCET
| VV |  | OP25 | [14 empty] | VV | 2 | 1 | True | 0 | ROZPOCET
| VV |  | (3,5+3,5+2,31+2,31) |  | 11.62 | [12 empty] | VV | 2 | 2 | True | 0 | ROZPOCET
| VV |  | OP26 | [14 empty] | VV | 2 | 1 | True | 0 | ROZPOCET
| VV |  | (2,26+2,26+1,63+1,63) |  | 7.78 | [12 empty] | VV | 2 | 2 | True | 0 | ROZPOCET
| VV |  | OP27 | [14 empty] | VV | 2 | 1 | True | 0 | ROZPOCET
| VV |  | (1,32+2,36+2,36) |  | 6.04 | [12 empty] | VV | 2 | 2 | True | 0 | ROZPOCET
| VV |  | 1P05 | [14 empty] | VV | 2 | 1 | True | 0 | ROZPOCET
| VV |  | (5,12+5,12+1,97+1,97) |  | 14.18 | [12 empty] | VV | 2 | 2 | True | 0 | ROZPOCET
| VV |  | 1P06 | [14 empty] | VV | 2 | 1 | True | 0 | ROZPOCET
| VV |  | (5,14+5,14+4,85+4,85) |  | 19.98 | [12 empty] | VV | 2 | 2 | True | 0 | ROZPOCET
| VV |  | 1P07 | [14 empty] | VV | 2 | 1 | True | 0 | ROZPOCET
| VV |  | (3,34+3,34+4,85+4,85) |  | 16.38 | [12 empty] | VV | 2 | 2 | True | 0 | ROZPOCET
| VV |  | 1P14 | [14 empty] | VV | 2 | 1 | True | 0 | ROZPOCET
| VV |  | (5,94+5,94+2+2) |  | 15.88 | [12 empty] | VV | 2 | 2 | True | 0 | ROZPOCET
| VV |  | IP15 | [14 empty] | VV | 2 | 1 | True | 0 | ROZPOCET
| VV |  | (3,528+3,528+2+2) |  | 11.056 | [12 empty] | VV | 2 | 2 | True | 0 | ROZPOCET
| VV |  | Součet |  | 267.547 | [12 empty] | VV | 2 | 4 | True | 1 | ROZPOCET
280 | M | 28411003 | lišta soklová PVC 30x30mm | m | 272.898 |  | 0 | CS ÚRS 2019 01 |  | základní |  | 0 | 0.00022 | 0.060038 | 0 | 0 | 32 | M | 2 |  |  |  | ROZPOCET | 0 | 0 | 0 | 0 | 0 | 1 | 0 | 16 | -2120737888
| VV |  | 267,547*1,02 'Přepočtené koeficientem množství |  | 272.898 | [12 empty] | VV | 2 | 2 | False | 1 | ROZPOCET
281 | K | 998776102 | Přesun hmot pro podlahy povlakové stanovený z hmotnosti přesunovaného materiálu vodorovná dopravní vzdálenost do 50 m v objektech výšky přes 6 do 12 m | t | 2.217 |  | 0 | CS ÚRS 2019 01 |  | základní |  | 0 | 0 | 0 | 0 | 0 | 16 | K | 2 |  |  |  | ROZPOCET | 0 | 0 | 0 | 0 | 0 | 1 | 0 | 16 | 532665892
| PSC |  | Poznámka k souboru cen: 1. Ceny pro přesun hmot stanovený z hmotnosti přesunovaného materiálu se používají tehdy, pokud je možné určit hmotnost za celý stavební díl. Do této hmotnosti se započítává i hmotnost materiálů oceňovaných ve specifikaci. 2. Pokud nelze jednoznačně stanovit hmotnost přesunovaných materiálů, lze pro výpočet přesunu hmot použít orientačně procentní sazbu. Touto sazbou se vynásobí rozpočtové náklady za celý stavební díl včetně nákladů na materiál ve specifikacích. 3. Příplatek k cenám -6181 pro přesun prováděný bez použití mechanizace, tj. za ztížených podmínek, lze použít pouze pro hmotnost materiálu, která se tímto způsobem skutečně přemísťuje. | [14 empty] | PSC | 2
| D | 781 | Dokončovací práce - obklady |  |  |  | 0 |  |  |  |  | 0 |  | 4.1843 |  | 12.1761 | 2 | D | 1 |  |  |  | ROZPOCET | [6 empty] | 0
282 | K | 781121011 | Příprava podkladu před provedením obkladu nátěr penetrační na stěnu | m2 | 210.61 |  | 0 | CS ÚRS 2019 01 |  | základní |  | 0 | 0.0003 | 0.063183 | 0 | 0 | 16 | K | 2 |  |  |  | ROZPOCET | 0 | 0 | 0 | 0 | 0 | 1 | 0 | 16 | 1883936850
| PSC |  | Poznámka k souboru cen: 1. V cenách 781 12-1011 až -1015 jsou započtenyi náklady na materiál. 2. V cenách 781 16-1011 až -1023 nejsou započteny náklady na materiál, tyto se oceňují ve specifikaci. | [14 empty] | PSC | 2
| VV |  | OP13.1 - 13.5 | [14 empty] | VV | 2 | 1 | True | 0 | ROZPOCET
| VV |  | (0,8+0,4+0,52+0,38+0,95+1,45+0,085+0,5+1,4+0,14+0,78+1,03)*2 |  | 16.87 | [12 empty] | VV | 2 | 2 | True | 0 | ROZPOCET
| VV |  | -(0,6+0,7+0,8)*2 |  | -4.2 | [12 empty] | VV | 2 | 2 | True | 0 | ROZPOCET
| VV |  | (1,25+1,25+0,92+0,92)*2*3 |  | 26.04 | [12 empty] | VV | 2 | 2 | True | 0 | ROZPOCET
| VV |  | -0,6*2*3 |  | -3.6 | [12 empty] | VV | 2 | 2 | True | 0 | ROZPOCET
| VV |  | (1,45+1,45+1,97+1,97)*2 |  | 13.68 | [12 empty] | VV | 2 | 2 | True | 0 | ROZPOCET
| VV |  | -(0,6+0,6+0,7)*2 |  | -3.8 | [12 empty] | VV | 2 | 2 | True | 0 | ROZPOCET
| VV |  | OP14.1 - 14.3 | [14 empty] | VV | 2 | 1 | True | 0 | ROZPOCET
| VV |  | (1,27+0,45+1,14+1,68+2,37)*2 |  | 13.82 | [12 empty] | VV | 2 | 2 | True | 0 | ROZPOCET
| VV |  | -0,6*2*2 |  | -2.4 | [12 empty] | VV | 2 | 2 | True | 0 | ROZPOCET
| VV |  | (1,42+0,63+0,4+1,87+0,85)*2 |  | 10.34 | [12 empty] | VV | 2 | 2 | True | 0 | ROZPOCET
| VV |  | -0,6*2 |  | -1.2 | [12 empty] | VV | 2 | 2 | True | 0 | ROZPOCET
| VV |  | (1,87+1,87+1,15+1,15)*2 |  | 12.08 | [12 empty] | VV | 2 | 2 | True | 0 | ROZPOCET
| VV |  | -0,6*2 |  | -1.2 | [12 empty] | VV | 2 | 2 | True | 0 | ROZPOCET
| VV |  | OP15 | [14 empty] | VV | 2 | 1 | True | 0 | ROZPOCET
| VV |  | (2+2,15+2+2,15+0,16+0,16)*2 |  | 17.24 | [12 empty] | VV | 2 | 2 | True | 0 | ROZPOCET
| VV |  | -0,8*2 |  | -1.6 | [12 empty] | VV | 2 | 2 | True | 0 | ROZPOCET
| VV |  | OP16.1 - 16.2 | [14 empty] | VV | 2 | 1 | True | 0 | ROZPOCET
| VV |  | (2+2+0,91+0,91)*2 |  | 11.64 | [12 empty] | VV | 2 | 2 | True | 0 | ROZPOCET
| VV |  | -0,7*2 |  | -1.4 | [12 empty] | VV | 2 | 2 | True | 0 | ROZPOCET
| VV |  | (2+2+1,4+1,4)*2 |  | 13.6 | [12 empty] | VV | 2 | 2 | True | 0 | ROZPOCET
| VV |  | -0,7*2*2 |  | -2.8 | [12 empty] | VV | 2 | 2 | True | 0 | ROZPOCET
| VV |  | OP23 | [14 empty] | VV | 2 | 1 | True | 0 | ROZPOCET
| VV |  | (3,24+3,24+1,645+1,645)*2 |  | 19.54 | [12 empty] | VV | 2 | 2 | True | 0 | ROZPOCET
| VV |  | -0,8*2 |  | -1.6 | [12 empty] | VV | 2 | 2 | True | 0 | ROZPOCET
| VV |  | OP24.2 - 24.3 | [14 empty] | VV | 2 | 1 | True | 0 | ROZPOCET
| VV |  | (2,45+2,05+2,45+2,05)*2 |  | 18 | [12 empty] | VV | 2 | 2 | True | 0 | ROZPOCET
| VV |  | -0,7*2*2 |  | -2.8 | [12 empty] | VV | 2 | 2 | True | 0 | ROZPOCET
| VV |  | (0,8+0,8+2,1+2,1)*2 |  | 11.6 | [12 empty] | VV | 2 | 2 | True | 0 | ROZPOCET
| VV |  | -0,7*2 |  | -1.4 | [12 empty] | VV | 2 | 2 | True | 0 | ROZPOCET
| VV |  | 1P03 | [14 empty] | VV | 2 | 1 | True | 0 | ROZPOCET
| VV |  | (3,67+1,6+1,6+3,67)*2 |  | 21.08 | [12 empty] | VV | 2 | 2 | True | 0 | ROZPOCET
| VV |  | -0,7*2 |  | -1.4 | [12 empty] | VV | 2 | 2 | True | 0 | ROZPOCET
| VV |  | 1P04 | [14 empty] | VV | 2 | 1 | True | 0 | ROZPOCET
| VV |  | (1,1+1,8+1,1+1,8)*2 |  | 11.6 | [12 empty] | VV | 2 | 2 | True | 0 | ROZPOCET
| VV |  | -0,7*2 |  | -1.4 | [12 empty] | VV | 2 | 2 | True | 0 | ROZPOCET
| VV |  | IP13 | [14 empty] | VV | 2 | 1 | True | 0 | ROZPOCET
| VV |  | (4,2+4,2+1,92+1,92)*2 |  | 24.48 | [12 empty] | VV | 2 | 2 | True | 0 | ROZPOCET
| VV |  | -0,8*2 |  | -1.6 | [12 empty] | VV | 2 | 2 | True | 0 | ROZPOCET
| VV |  | (0,8+0,8+0,15)*0,8 |  | 1.4 | [12 empty] | VV | 2 | 2 | True | 0 | ROZPOCET
| VV |  | Součet |  | 210.61 | [12 empty] | VV | 2 | 4 | True | 1 | ROZPOCET
283 | K | 781131112 | Izolace stěny pod obklad izolace nátěrem nebo stěrkou ve dvou vrstvách | m2 | 18.865 |  | 0 | CS ÚRS 2019 01 |  | základní |  | 0 | 0.0015 | 0.028297 | 0 | 0 | 16 | K | 2 |  |  |  | ROZPOCET | 0 | 0 | 0 | 0 | 0 | 1 | 0 | 16 | -191966773
| PSC |  | Poznámka k souboru cen: 1. Položka 781 13-1112 se použije pro izolaci stěny zatížené přechodnou vlhkostí. 2. V cenách 781 13-1112 až -1262 jsou započteny i náklady na materiál. 3. V cenách 78113-1207,78113-1227, 78159-1237, 78159-1247, 78159-1257 nejsou započteny náklady na materiál, tyto se oceňují ve specifikaci. | [14 empty] | PSC | 2
| VV |  | OP13.1 - 13.5 | [14 empty] | VV | 2 | 1 | True | 0 | ROZPOCET
| VV |  | (0,8+0,4+0,52+0,38+0,95+1,45+0,085+0,5+1,4+0,14+0,78+1,03)*0,15 |  | 1.265 | [12 empty] | VV | 2 | 2 | True | 0 | ROZPOCET
| VV |  | -(0,6+0,7+0,8)*0,15 |  | -0.315 | [12 empty] | VV | 2 | 2 | True | 0 | ROZPOCET
| VV |  | (1,25+1,25+0,92+0,92)*0,15*3 |  | 1.953 | [12 empty] | VV | 2 | 2 | True | 0 | ROZPOCET
| VV |  | -0,6*0,15*3 |  | -0.27 | [12 empty] | VV | 2 | 2 | True | 0 | ROZPOCET
| VV |  | (1,45+1,45+1,97+1,97)*0,15 |  | 1.026 | [12 empty] | VV | 2 | 2 | True | 0 | ROZPOCET
| VV |  | -(0,6+0,6+0,7)*0,15 |  | -0.285 | [12 empty] | VV | 2 | 2 | True | 0 | ROZPOCET
| VV |  | OP14.1 - 14.3 | [14 empty] | VV | 2 | 1 | True | 0 | ROZPOCET
| VV |  | (1,27+0,45+1,14+1,68+2,37)*0,15 |  | 1.037 | [12 empty] | VV | 2 | 2 | True | 0 | ROZPOCET
| VV |  | -0,6*2*0,15 |  | -0.18 | [12 empty] | VV | 2 | 2 | True | 0 | ROZPOCET
| VV |  | (1,42+0,63+0,4+1,87+0,85)*0,15 |  | 0.776 | [12 empty] | VV | 2 | 2 | True | 0 | ROZPOCET
| VV |  | -0,6*0,15 |  | -0.09 | [12 empty] | VV | 2 | 2 | True | 0 | ROZPOCET
| VV |  | (1,87+1,87+1,15+1,15)*0,15 |  | 0.906 | [12 empty] | VV | 2 | 2 | True | 0 | ROZPOCET
| VV |  | -0,6*0,15 |  | -0.09 | [12 empty] | VV | 2 | 2 | True | 0 | ROZPOCET
| VV |  | OP15 | [14 empty] | VV | 2 | 1 | True | 0 | ROZPOCET
| VV |  | (2+2,15+2+2,15+0,16+0,16)*0,15 |  | 1.293 | [12 empty] | VV | 2 | 2 | True | 0 | ROZPOCET
| VV |  | -0,8*0,15 |  | -0.12 | [12 empty] | VV | 2 | 2 | True | 0 | ROZPOCET
| VV |  | OP16.1 - 16.2 | [14 empty] | VV | 2 | 1 | True | 0 | ROZPOCET
| VV |  | (2+2+0,91+0,91)*0,15 |  | 0.873 | [12 empty] | VV | 2 | 2 | True | 0 | ROZPOCET
| VV |  | -0,7*0,15 |  | -0.105 | [12 empty] | VV | 2 | 2 | True | 0 | ROZPOCET
| VV |  | (2+2+1,4+1,4)*0,15 |  | 1.02 | [12 empty] | VV | 2 | 2 | True | 0 | ROZPOCET
| VV |  | -0,7*2*0,15 |  | -0.21 | [12 empty] | VV | 2 | 2 | True | 0 | ROZPOCET
| VV |  | OP21 (jen sokl) | [14 empty] | VV | 2 | 1 | True | 0 | ROZPOCET
| VV |  | (1,88+1,88+4,2+4,2+0,23+0,23)*0,15 |  | 1.893 | [12 empty] | VV | 2 | 2 | True | 0 | ROZPOCET
| VV |  | -0,8*0,15 |  | -0.12 | [12 empty] | VV | 2 | 2 | True | 0 | ROZPOCET
| VV |  | OP23 | [14 empty] | VV | 2 | 1 | True | 0 | ROZPOCET
| VV |  | (3,24+3,24+1,645+1,645)*0,15 |  | 1.466 | [12 empty] | VV | 2 | 2 | True | 0 | ROZPOCET
| VV |  | -0,8*0,15 |  | -0.12 | [12 empty] | VV | 2 | 2 | True | 0 | ROZPOCET
| VV |  | OP24.2 - 24.3 | [14 empty] | VV | 2 | 1 | True | 0 | ROZPOCET
| VV |  | (2,45+2,05+2,45+2,05)*0,15 |  | 1.35 | [12 empty] | VV | 2 | 2 | True | 0 | ROZPOCET
| VV |  | -0,7*0,15*2 |  | -0.21 | [12 empty] | VV | 2 | 2 | True | 0 | ROZPOCET
| VV |  | (0,8+0,8+2,1+2,1)*0,15 |  | 0.87 | [12 empty] | VV | 2 | 2 | True | 0 | ROZPOCET
| VV |  | -0,7*0,15 |  | -0.105 | [12 empty] | VV | 2 | 2 | True | 0 | ROZPOCET
| VV |  | 1P03 | [14 empty] | VV | 2 | 1 | True | 0 | ROZPOCET
| VV |  | (3,67+1,6+1,6+3,67)*0,15 |  | 1.581 | [12 empty] | VV | 2 | 2 | True | 0 | ROZPOCET
| VV |  | -0,7*0,15 |  | -0.105 | [12 empty] | VV | 2 | 2 | True | 0 | ROZPOCET
| VV |  | 1P04 | [14 empty] | VV | 2 | 1 | True | 0 | ROZPOCET
| VV |  | (1,1+1,8+1,1+1,8)*0,15 |  | 0.87 | [12 empty] | VV | 2 | 2 | True | 0 | ROZPOCET
| VV |  | -0,7*0,15 |  | -0.105 | [12 empty] | VV | 2 | 2 | True | 0 | ROZPOCET
| VV |  | IP13 | [14 empty] | VV | 2 | 1 | True | 0 | ROZPOCET
| VV |  | (4,2+4,2+1,92+1,92)*0,15 |  | 1.836 | [12 empty] | VV | 2 | 2 | True | 0 | ROZPOCET
| VV |  | -0,8*0,15 |  | -0.12 | [12 empty] | VV | 2 | 2 | True | 0 | ROZPOCET
| VV |  | (0,8+0,8+0,15)*0,8 |  | 1.4 | [12 empty] | VV | 2 | 2 | True | 0 | ROZPOCET
| VV |  | Součet |  | 18.865 | [12 empty] | VV | 2 | 4 | True | 1 | ROZPOCET
284 | K | 781471810 | Demontáž obkladů z dlaždic keramických kladených do malty | m2 | 149.4 |  | 0 | CS ÚRS 2019 01 |  | základní |  | 0 | 0 | 0 | 0.0815 | 12.1761 | 16 | K | 2 |  |  |  | ROZPOCET | 0 | 0 | 0 | 0 | 0 | 1 | 0 | 16 | 1099206324
| VV |  | "Demontáž ker. obkladu v. 2,0 m, délka 2,5 m v 0P04" 2,50*2,00 |  | 5 | [12 empty] | VV | 2 | 2 | True | 0 | ROZPOCET
| VV |  | "Demontáž ker. obkladu (délka 5,8 m, výška 2,0 m) v 0P03" 5,80*2,00 |  | 11.6 | [12 empty] | VV | 2 | 2 | True | 0 | ROZPOCET
| VV |  | "Odstranění ker. obkladu v. 2,0 m délky 2,4 m v 0P02" 2,40*2,00 |  | 4.8 | [12 empty] | VV | 2 | 2 | True | 0 | ROZPOCET
| VV |  | "Odstranění obkladu v. 2,0 m délky 16,30 m v prostoru WC ŽENY" 16,30*2,00 |  | 32.6 | [12 empty] | VV | 2 | 2 | True | 0 | ROZPOCET
| VV |  | "Odstranění obkladu v. 2,0 m délky 21,00 m v prostoru WC MUŽI" 21,00*2,00 |  | 42 | [12 empty] | VV | 2 | 2 | True | 0 | ROZPOCET
| VV |  | "Odstranění obkladu v. 2,0 m délky 6,10 m v 0P14" 6,10*2,00 |  | 12.2 | [12 empty] | VV | 2 | 2 | True | 0 | ROZPOCET
| VV |  | "Odstranění obkladu v. 2,0 m délky 8,80 m v 0P12A" 8,80*2,00 |  | 17.6 | [12 empty] | VV | 2 | 2 | True | 0 | ROZPOCET
| VV |  | "Odstranění obkladu v.2,0 m délky 3,9 m v 1P06" 3,90*2,00 |  | 7.8 | [12 empty] | VV | 2 | 2 | True | 0 | ROZPOCET
| VV |  | "Oodtranění keram. obkladu v. 2,0 m, délky 7,9 m" 7,90*2,00 |  | 15.8 | [12 empty] | VV | 2 | 2 | True | 0 | ROZPOCET
| VV |  | Součet |  | 149.4 | [12 empty] | VV | 2 | 4 | True | 1 | ROZPOCET
285 | K | 781474114 | Montáž obkladů vnitřních stěn z dlaždic keramických lepených flexibilním lepidlem maloformátových hladkých přes 19 do 22 ks/m2 | m2 | 212.986 |  | 0 | CS ÚRS 2019 01 |  | základní |  | 0 | 0.0053 | 1.1288 | 0 | 0 | 16 | K | 2 |  |  |  | ROZPOCET | 0 | 0 | 0 | 0 | 0 | 1 | 0 | 16 | -1073383561
| PSC |  | Poznámka k souboru cen: 1. Položky jsou určeny pro všechny druhy povrchových úprav. | [14 empty] | PSC | 2
| VV |  | OP13.1 - 13.5 | [14 empty] | VV | 2 | 1 | True | 0 | ROZPOCET
| VV |  | (0,8+0,4+0,52+0,38+0,95+1,45+0,085+0,5+1,4+0,14+0,78+1,03)*2 |  | 16.87 | [12 empty] | VV | 2 | 2 | True | 0 | ROZPOCET
| VV |  | -(0,6+0,7+0,8)*2 |  | -4.2 | [12 empty] | VV | 2 | 2 | True | 0 | ROZPOCET
| VV |  | (1,25+1,25+0,92+0,92)*2*3 |  | 26.04 | [12 empty] | VV | 2 | 2 | True | 0 | ROZPOCET
| VV |  | -0,6*2*3 |  | -3.6 | [12 empty] | VV | 2 | 2 | True | 0 | ROZPOCET
| VV |  | (1,45+1,45+1,97+1,97)*2 |  | 13.68 | [12 empty] | VV | 2 | 2 | True | 0 | ROZPOCET
| VV |  | -(0,6+0,6+0,7)*2 |  | -3.8 | [12 empty] | VV | 2 | 2 | True | 0 | ROZPOCET
| VV |  | OP14.1 - 14.3 | [14 empty] | VV | 2 | 1 | True | 0 | ROZPOCET
| VV |  | (1,27+0,45+1,14+1,68+2,37)*2 |  | 13.82 | [12 empty] | VV | 2 | 2 | True | 0 | ROZPOCET
| VV |  | -0,6*2*2 |  | -2.4 | [12 empty] | VV | 2 | 2 | True | 0 | ROZPOCET
| VV |  | (1,42+0,63+0,4+1,87+0,85)*2 |  | 10.34 | [12 empty] | VV | 2 | 2 | True | 0 | ROZPOCET
| VV |  | -0,6*2 |  | -1.2 | [12 empty] | VV | 2 | 2 | True | 0 | ROZPOCET
| VV |  | (1,87+1,87+1,15+1,15)*2 |  | 12.08 | [12 empty] | VV | 2 | 2 | True | 0 | ROZPOCET
| VV |  | -0,6*2 |  | -1.2 | [12 empty] | VV | 2 | 2 | True | 0 | ROZPOCET
| VV |  | OP15 | [14 empty] | VV | 2 | 1 | True | 0 | ROZPOCET
| VV |  | (2+2,15+2+2,15+0,16+0,16)*2 |  | 17.24 | [12 empty] | VV | 2 | 2 | True | 0 | ROZPOCET
| VV |  | -0,8*2 |  | -1.6 | [12 empty] | VV | 2 | 2 | True | 0 | ROZPOCET
| VV |  | OP16.1 - 16.2 | [14 empty] | VV | 2 | 1 | True | 0 | ROZPOCET
| VV |  | (2+2+0,91+0,91)*2 |  | 11.64 | [12 empty] | VV | 2 | 2 | True | 0 | ROZPOCET
| VV |  | -0,7*2 |  | -1.4 | [12 empty] | VV | 2 | 2 | True | 0 | ROZPOCET
| VV |  | (2+2+1,4+1,4)*2 |  | 13.6 | [12 empty] | VV | 2 | 2 | True | 0 | ROZPOCET
| VV |  | -0,7*2*2 |  | -2.8 | [12 empty] | VV | 2 | 2 | True | 0 | ROZPOCET
| VV |  | OP23 | [14 empty] | VV | 2 | 1 | True | 0 | ROZPOCET
| VV |  | (3,24+3,24+1,645+1,645)*2 |  | 19.54 | [12 empty] | VV | 2 | 2 | True | 0 | ROZPOCET
| VV |  | -0,8*2 |  | -1.6 | [12 empty] | VV | 2 | 2 | True | 0 | ROZPOCET
| VV |  | OP24.2 - 24.3 | [14 empty] | VV | 2 | 1 | True | 0 | ROZPOCET
| VV |  | (2,45+2,05+2,45+2,05)*2 |  | 18 | [12 empty] | VV | 2 | 2 | True | 0 | ROZPOCET
| VV |  | -0,7*2*2 |  | -2.8 | [12 empty] | VV | 2 | 2 | True | 0 | ROZPOCET
| VV |  | (0,8+0,8+2,1+2,1)*2 |  | 11.6 | [12 empty] | VV | 2 | 2 | True | 0 | ROZPOCET
| VV |  | -0,7*2 |  | -1.4 | [12 empty] | VV | 2 | 2 | True | 0 | ROZPOCET
| VV |  | 1P03 | [14 empty] | VV | 2 | 1 | True | 0 | ROZPOCET
| VV |  | (3,67+1,6+1,6+3,67)*2 |  | 21.08 | [12 empty] | VV | 2 | 2 | True | 0 | ROZPOCET
| VV |  | -0,7*2 |  | -1.4 | [12 empty] | VV | 2 | 2 | True | 0 | ROZPOCET
| VV |  | 1P04 | [14 empty] | VV | 2 | 1 | True | 0 | ROZPOCET
| VV |  | (1,1+1,8+1,1+1,8)*2 |  | 11.6 | [12 empty] | VV | 2 | 2 | True | 0 | ROZPOCET
| VV |  | -0,7*2 |  | -1.4 | [12 empty] | VV | 2 | 2 | True | 0 | ROZPOCET
| VV |  | IP13 | [14 empty] | VV | 2 | 1 | True | 0 | ROZPOCET
| VV |  | (4,2+4,2+1,92+1,92)*2 |  | 24.48 | [12 empty] | VV | 2 | 2 | True | 0 | ROZPOCET
| VV |  | -0,8*2 |  | -1.6 | [12 empty] | VV | 2 | 2 | True | 0 | ROZPOCET
| VV |  | (0,8+0,8+0,15)*0,8 |  | 1.4 | [12 empty] | VV | 2 | 2 | True | 0 | ROZPOCET
| VV |  | kuchyň | [14 empty] | VV | 2 | 1 | True | 0 | ROZPOCET
| VV |  | 2,1*0,4 |  | 0.84 | [12 empty] | VV | 2 | 2 | True | 0 | ROZPOCET
| VV |  | 0,6*0,4 |  | 0.24 | [12 empty] | VV | 2 | 2 | True | 0 | ROZPOCET
| VV |  | 2,64*0,4 |  | 1.056 | [12 empty] | VV | 2 | 2 | True | 0 | ROZPOCET
| VV |  | 0,6*0,4 |  | 0.24 | [12 empty] | VV | 2 | 2 | True | 0 | ROZPOCET
| VV |  | Součet |  | 212.986 | [12 empty] | VV | 2 | 4 | True | 1 | ROZPOCET
286 | M | 59761040 | obklad keramický hladký přes 19 do 22ks/m2 | m2 | 234.285 |  | 0 | CS ÚRS 2019 01 |  | základní |  | 0 | 0.0126 | 2.952 | 0 | 0 | 32 | M | 2 |  |  |  | ROZPOCET | 0 | 0 | 0 | 0 | 0 | 1 | 0 | 16 | -453243238
| VV |  | 212,986*1,1 'Přepočtené koeficientem množství |  | 234.285 | [12 empty] | VV | 2 | 2 | False | 1 | ROZPOCET
287 | K | 781495115 | Obklad - dokončující práce ostatní práce spárování silikonem | m | 399.175 |  | 0 | CS ÚRS 2019 01 |  | základní |  | 0 | 3e-05 | 0.011975 | 0 | 0 | 16 | K | 2 |  |  |  | ROZPOCET | 0 | 0 | 0 | 0 | 0 | 1 | 0 | 16 | -1012589519
| PSC |  | Poznámka k souboru cen: 1. Množství měrných jednotek u ceny -5185 se stanoví podle počtu řezaných obkladaček, nezávisle na jejich velikosti. 2. Položku -5185 lze použít při nuceném použití jiného nástroje než řezačky. | [14 empty] | PSC | 2
| VV |  | OP13.1 - 13.5 | [14 empty] | VV | 2 | 1 | True | 0 | ROZPOCET
| VV |  | (0,8+0,4+0,52+0,38+0,95+1,45+0,085+0,5+1,4+0,14+0,78+1,03) |  | 8.435 | [12 empty] | VV | 2 | 2 | True | 0 | ROZPOCET
| VV |  | (1,25+1,25+0,92+0,92)*3 |  | 13.02 | [12 empty] | VV | 2 | 2 | True | 0 | ROZPOCET
| VV |  | (1,45+1,45+1,97+1,97) |  | 6.84 | [12 empty] | VV | 2 | 2 | True | 0 | ROZPOCET
| VV |  | OP14.1 - 14.3 | [14 empty] | VV | 2 | 1 | True | 0 | ROZPOCET
| VV |  | (1,27+0,45+1,14+1,68+2,37) |  | 6.91 | [12 empty] | VV | 2 | 2 | True | 0 | ROZPOCET
| VV |  | (1,42+0,63+0,4+1,87+0,85) |  | 5.17 | [12 empty] | VV | 2 | 2 | True | 0 | ROZPOCET
| VV |  | (1,87+1,87+1,15+1,15) |  | 6.04 | [12 empty] | VV | 2 | 2 | True | 0 | ROZPOCET
| VV |  | OP15 | [14 empty] | VV | 2 | 1 | True | 0 | ROZPOCET
| VV |  | (2+2,15+2+2,15+0,16+0,16) |  | 8.62 | [12 empty] | VV | 2 | 2 | True | 0 | ROZPOCET
| VV |  | OP16.1 - 16.2 | [14 empty] | VV | 2 | 1 | True | 0 | ROZPOCET
| VV |  | (2+2+0,91+0,91) |  | 5.82 | [12 empty] | VV | 2 | 2 | True | 0 | ROZPOCET
| VV |  | (2+2+1,4+1,4) |  | 6.8 | [12 empty] | VV | 2 | 2 | True | 0 | ROZPOCET
| VV |  | OP21 (jen sokl) | [14 empty] | VV | 2 | 1 | True | 0 | ROZPOCET
| VV |  | (1,88+1,88+4,2+4,2+0,23+0,23) |  | 12.62 | [12 empty] | VV | 2 | 2 | True | 0 | ROZPOCET
| VV |  | OP23 | [14 empty] | VV | 2 | 1 | True | 0 | ROZPOCET
| VV |  | (3,24+3,24+1,645+1,645) |  | 9.77 | [12 empty] | VV | 2 | 2 | True | 0 | ROZPOCET
| VV |  | OP24.2 - 24.3 | [14 empty] | VV | 2 | 1 | True | 0 | ROZPOCET
| VV |  | (2,45+2,05+2,45+2,05) |  | 9 | [12 empty] | VV | 2 | 2 | True | 0 | ROZPOCET
| VV |  | (0,8+0,8+2,1+2,1) |  | 5.8 | [12 empty] | VV | 2 | 2 | True | 0 | ROZPOCET
| VV |  | 1P03 | [14 empty] | VV | 2 | 1 | True | 0 | ROZPOCET
| VV |  | (3,67+1,6+1,6+3,67) |  | 10.54 | [12 empty] | VV | 2 | 2 | True | 0 | ROZPOCET
| VV |  | 1P04 | [14 empty] | VV | 2 | 1 | True | 0 | ROZPOCET
| VV |  | (1,1+1,8+1,1+1,8) |  | 5.8 | [12 empty] | VV | 2 | 2 | True | 0 | ROZPOCET
| VV |  | IP13 | [14 empty] | VV | 2 | 1 | True | 0 | ROZPOCET
| VV |  | (4,2+4,2+1,92+1,92) |  | 12.24 | [12 empty] | VV | 2 | 2 | True | 0 | ROZPOCET
| VV |  | (0,8+0,8+0,15) |  | 1.75 | [12 empty] | VV | 2 | 2 | True | 0 | ROZPOCET
| VV |  | 5*2*4 |  | 40 | [12 empty] | VV | 2 | 2 | True | 0 | ROZPOCET
| VV |  | 3*2*4 |  | 24 | [12 empty] | VV | 2 | 2 | True | 0 | ROZPOCET
| VV |  | 10*2*4 |  | 80 | [12 empty] | VV | 2 | 2 | True | 0 | ROZPOCET
| VV |  | 25*2*2 |  | 100 | [12 empty] | VV | 2 | 2 | True | 0 | ROZPOCET
| VV |  | 0,8*25 |  | 20 | [12 empty] | VV | 2 | 2 | True | 0 | ROZPOCET
| VV |  | Součet |  | 399.175 | [12 empty] | VV | 2 | 4 | True | 1 | ROZPOCET
288 | K | 998781102 | Přesun hmot pro obklady keramické stanovený z hmotnosti přesunovaného materiálu vodorovná dopravní vzdálenost do 50 m v objektech výšky přes 6 do 12 m | t | 4.184 |  | 0 | CS ÚRS 2019 01 |  | základní |  | 0 | 0 | 0 | 0 | 0 | 16 | K | 2 |  |  |  | ROZPOCET | 0 | 0 | 0 | 0 | 0 | 1 | 0 | 16 | 151502777
| PSC |  | Poznámka k souboru cen: 1. Ceny pro přesun hmot stanovený z hmotnosti přesunovaného materiálu se používají tehdy, pokud je možné určit hmotnost za celý stavební díl. Do této hmotnosti se započítává i hmotnost materiálů oceňovaných ve specifikaci. 2. Pokud nelze jednoznačně stanovit hmotnost přesunovaných materiálů, lze pro výpočet přesunu hmot použít orientačně procentní sazbu. Touto sazbou se vynásobí rozpočtové náklady za celý stavební díl včetně nákladů na materiál ve specifikacích. 3. Příplatek k cenám -1181 pro přesun prováděný bez použití mechanizace, tj. za ztížených podmínek, lze použít pouze pro hmotnost materiálu, která se tímto způsobem skutečně přemísťuje. | [14 empty] | PSC | 2
| D | 782 | Dokončovací práce - obklady z kamene |  |  |  | 0 |  |  |  |  | 0 |  | 0.003776 |  | 0 | 2 | D | 1 |  |  |  | ROZPOCET | [6 empty] | 0
289 | K | 782991411 | Obklady z kamene - ostatní práce čištění nových obkladů základní | m2 | 11.8 |  | 0 | CS ÚRS 2019 01 |  | základní |  | 0 | 1e-05 | 0.000118 | 0 | 0 | 16 | K | 2 |  |  |  | ROZPOCET | 0 | 0 | 0 | 0 | 0 | 1 | 0 | 16 | -309467589
| PSC |  | Poznámka k souboru cen: 1. V ceně -1411 jsou započteny náklady na vysátí obkladů a setření vlhkým hadrem. 2. V ceně -1431 jsou započteny i náklady na dodání vosku. | [14 empty] | PSC | 2
| VV |  | "renovace kamenných stupňů" 11,80 |  | 11.8 | [12 empty] | VV | 2 | 2 | True | 0 | ROZPOCET
| VV |  | Součet |  | 11.8 | [12 empty] | VV | 2 | 4 | True | 1 | ROZPOCET
290 | K | 782991422 | Obklady z kamene - ostatní práce impregnační nátěr včetně základního čištění dvouvrstvý | m2 | 11.8 |  | 0 | CS ÚRS 2019 01 |  | základní |  | 0 | 0.00023 | 0.002714 | 0 | 0 | 16 | K | 2 |  |  |  | ROZPOCET | 0 | 0 | 0 | 0 | 0 | 1 | 0 | 16 | -269981497
| PSC |  | Poznámka k souboru cen: 1. V ceně -1411 jsou započteny náklady na vysátí obkladů a setření vlhkým hadrem. 2. V ceně -1431 jsou započteny i náklady na dodání vosku. | [14 empty] | PSC | 2
291 | K | 782991431 | Obklady z kamene - ostatní práce voskování a leštění ručně | m2 | 11.8 |  | 0 | CS ÚRS 2019 01 |  | základní |  | 0 | 8e-05 | 0.000944 | 0 | 0 | 16 | K | 2 |  |  |  | ROZPOCET | 0 | 0 | 0 | 0 | 0 | 1 | 0 | 16 | -782263086
| PSC |  | Poznámka k souboru cen: 1. V ceně -1411 jsou započteny náklady na vysátí obkladů a setření vlhkým hadrem. 2. V ceně -1431 jsou započteny i náklady na dodání vosku. | [14 empty] | PSC | 2
292 | K | 998782102 | Přesun hmot pro obklady kamenné stanovený z hmotnosti přesunovaného materiálu vodorovná dopravní vzdálenost do 50 m v objektech výšky přes 6 do 12 m | t | 0.004 |  | 0 | CS ÚRS 2019 01 |  | základní |  | 0 | 0 | 0 | 0 | 0 | 16 | K | 2 |  |  |  | ROZPOCET | 0 | 0 | 0 | 0 | 0 | 1 | 0 | 16 | -780654467
| PSC |  | Poznámka k souboru cen: 1. Ceny pro přesun hmot stanovený z hmotnosti přesunovaného materiálu se používají tehdy, pokud je možné určit hmotnost za celý stavební díl. Do této hmotnosti se započítává i hmotnost materiálů oceňovaných ve specifikaci. 2. Pokud nelze jednoznačně stanovit hmotnost přesunovaných materiálů, lze pro výpočet přesunu hmot použít orientačně procentní sazbu. Touto sazbou se vynásobí rozpočtové náklady za celý stavební díl včetně nákladů na materiál ve specifikacích. 3. Příplatek k cenám -2181 pro přesun prováděný bez použití mechanizace, tj. za ztížených podmínek, lze použít pouze pro hmotnost materiálu, která se tímto způsobem skutečně přemísťuje. | [14 empty] | PSC | 2
| D | 783 | Dokončovací práce - nátěry |  |  |  | 0 |  |  |  |  | 0 |  | 1.1307 |  | 0 | 2 | D | 1 |  |  |  | ROZPOCET | [6 empty] | 0
293 | K | 783101201 | Příprava podkladu truhlářských konstrukcí před provedením nátěru broušení smirkovým papírem nebo plátnem hrubé | m2 | 37.7 |  | 0 | CS ÚRS 2019 01 |  | základní |  | 0 | 2e-05 | 0.000754 | 0 | 0 | 16 | K | 2 |  |  |  | ROZPOCET | 0 | 0 | 0 | 0 | 0 | 1 | 0 | 16 | -1683438828
| VV |  | 29*1,3*0,3*2 |  | 22.62 | [12 empty] | VV | 2 | 2 | True | 0 | ROZPOCET
| VV |  | 29*1,3*0,2*2 |  | 15.08 | [12 empty] | VV | 2 | 2 | True | 0 | ROZPOCET
| VV |  | Součet |  | 37.7 | [12 empty] | VV | 2 | 4 | True | 1 | ROZPOCET
294 | K | 783101203 | Příprava podkladu truhlářských konstrukcí před provedením nátěru broušení smirkovým papírem nebo plátnem jemné | m2 | 37.7 |  | 0 | CS ÚRS 2019 01 |  | základní |  | 0 | 2e-05 | 0.000754 | 0 | 0 | 16 | K | 2 |  |  |  | ROZPOCET | 0 | 0 | 0 | 0 | 0 | 1 | 0 | 16 | 2090860762
295 | K | 783114101 | Základní nátěr truhlářských konstrukcí jednonásobný syntetický | m2 | 37.7 |  | 0 | CS ÚRS 2019 01 |  | základní |  | 0 | 0.00013 | 0.004901 | 0 | 0 | 16 | K | 2 |  |  |  | ROZPOCET | 0 | 0 | 0 | 0 | 0 | 1 | 0 | 16 | -348412446
| VV |  | 29*1,3*0,3*2 |  | 22.62 | [12 empty] | VV | 2 | 2 | True | 0 | ROZPOCET
| VV |  | 29*1,3*0,2*2 |  | 15.08 | [12 empty] | VV | 2 | 2 | True | 0 | ROZPOCET
| VV |  | Součet |  | 37.7 | [12 empty] | VV | 2 | 4 | True | 1 | ROZPOCET
296 | K | 783118211 | Lakovací nátěr truhlářských konstrukcí dvojnásobný s mezibroušením syntetický | m2 | 37.7 |  | 0 | CS ÚRS 2019 01 |  | základní |  | 0 | 0.00029 | 0.010933 | 0 | 0 | 16 | K | 2 |  |  |  | ROZPOCET | 0 | 0 | 0 | 0 | 0 | 1 | 0 | 16 | -432191012
297 | K | 783122101 | Tmelení truhlářských konstrukcí lokální, včetně přebroušení tmelených míst rozsahu do 10% plochy, tmelem disperzním akrylátovým nebo latexovým | m2 | 24.05 |  | 0 | CS ÚRS 2019 01 |  | základní |  | 0 | 3e-05 | 0.0007215 | 0 | 0 | 16 | K | 2 |  |  |  | ROZPOCET | 0 | 0 | 0 | 0 | 0 | 1 | 0 | 16 | -1077037545
| VV |  | 37*1,3*0,2 |  | 9.62 | [12 empty] | VV | 2 | 2 | True | 0 | ROZPOCET
| VV |  | 37*1,3*0,3 |  | 14.43 | [12 empty] | VV | 2 | 2 | True | 0 | ROZPOCET
| VV |  | Součet |  | 24.05 | [12 empty] | VV | 2 | 4 | True | 1 | ROZPOCET
298 | K | 783213021 | Napouštěcí nátěr tesařských prvků proti dřevokazným houbám, hmyzu a plísním nezabudovaných do konstrukce dvojnásobný syntetický | m2 | 100 |  | 0 | CS ÚRS 2019 01 |  | základní |  | 0 | 0.00022 | 0.022 | 0 | 0 | 16 | K | 2 |  |  |  | ROZPOCET | 0 | 0 | 0 | 0 | 0 | 1 | 0 | 16 | 2009559726
| PSC |  | Poznámka k souboru cen: 1. Položky souboru cen jsou určeny pro preventivní nátěr tesařských prvků natíraných před zabudováním do konstrukce. 2. Položky jednonásobného nátěru jsou určeny pro ochranu dřeva pod lazurovací nebo krycí nátěry do interiéru. 3. Položky dvojnásobného nátěru jsou určeny pro ochranu dřeva jako samostatného impregnačního nátěru prvků do interéru nebo pro ochranu dřeva pod lazurovací nebo krycí nátěry v exteriéru. | [14 empty] | PSC | 2
299 | K | 783801505 | Příprava podkladu omítek před provedením nátěru omytí s odmaštěním a následným opláchnutím | m2 | 123.75 |  | 0 | CS ÚRS 2019 01 |  | základní |  | 0 | 0.003 | 0.37125 | 0 | 0 | 16 | K | 2 |  |  |  | ROZPOCET | 0 | 0 | 0 | 0 | 0 | 1 | 0 | 16 | -1751203527
| VV |  | "stropy sklep" 123,75 |  | 123.75 | [12 empty] | VV | 2 | 2 | True | 0 | ROZPOCET
| VV |  | Součet |  | 123.75 | [12 empty] | VV | 2 | 4 | True | 1 | ROZPOCET
300 | K | 783822211 | Vyrovnání omítek před provedením nátěru celoplošné, tloušťky do 3 mm, stěrkou vápennou | m2 | 123.75 |  | 0 | CS ÚRS 2019 01 |  | základní |  | 0 | 0.005 | 0.61875 | 0 | 0 | 16 | K | 2 |  |  |  | ROZPOCET | 0 | 0 | 0 | 0 | 0 | 1 | 0 | 16 | 448113649
| PSC |  | Poznámka k souboru cen: 1. Vyrovnání podkladu větší tloušťky lze ocenit příslušnými cenami katalogu 801-4 Budovy a haly-opravy a údržba. | [14 empty] | PSC | 2
301 | K | 783823133 | Penetrační nátěr omítek hladkých omítek hladkých, zrnitých tenkovrstvých nebo štukových stupně členitosti 1 a 2 silikátový | m2 | 123.75 |  | 0 | CS ÚRS 2019 01 |  | základní |  | 0 | 0.00011 | 0.013613 | 0 | 0 | 16 | K | 2 |  |  |  | ROZPOCET | 0 | 0 | 0 | 0 | 0 | 1 | 0 | 16 | 1302395773
302 | K | 783827123 | Krycí (ochranný ) nátěr omítek jednonásobný hladkých omítek hladkých, zrnitých tenkovrstvých nebo štukových stupně členitosti 1 a 2 silikátový | m2 | 123.75 |  | 0 | CS ÚRS 2019 01 |  | základní |  | 0 | 0.00036 | 0.04455 | 0 | 0 | 16 | K | 2 |  |  |  | ROZPOCET | 0 | 0 | 0 | 0 | 0 | 1 | 0 | 16 | -1093645539
303 | K | 783933161 | Penetrační nátěr betonových podlah pórovitých ( např. z cihelné dlažby, betonu apod.) epoxidový | m2 | 78.5 |  | 0 | CS ÚRS 2019 01 |  | základní |  | 0 | 0.00036 | 0.02826 | 0 | 0 | 16 | K | 2 |  |  |  | ROZPOCET | 0 | 0 | 0 | 0 | 0 | 1 | 0 | 16 | -1062615528
| VV |  | 20,90 |  | 20.9 | [12 empty] | VV | 2 | 2 | True | 0 | ROZPOCET
| VV |  | 12,80 |  | 12.8 | [12 empty] | VV | 2 | 2 | True | 0 | ROZPOCET
| VV |  | 18,80 |  | 18.8 | [12 empty] | VV | 2 | 2 | True | 0 | ROZPOCET
| VV |  | 4,40 |  | 4.4 | [12 empty] | VV | 2 | 2 | True | 0 | ROZPOCET
| VV |  | 21,60 |  | 21.6 | [12 empty] | VV | 2 | 2 | True | 0 | ROZPOCET
| VV |  | Součet |  | 78.5 | [12 empty] | VV | 2 | 4 | True | 1 | ROZPOCET
304 | K | 783937163 | Krycí (uzavírací) nátěr betonových podlah dvojnásobný epoxidový rozpouštědlový | m2 | 21.6 |  | 0 | CS ÚRS 2019 01 |  | základní |  | 0 | 0.00066 | 0.014256 | 0 | 0 | 16 | K | 2 |  |  |  | ROZPOCET | 0 | 0 | 0 | 0 | 0 | 1 | 0 | 16 | 1335884747
| D | 784 | Dokončovací práce - malby a tapety |  |  |  | 0 |  |  |  |  | 0 |  | 1.0871 |  | 0 | 2 | D | 1 |  |  |  | ROZPOCET | [6 empty] | 0
305 | K | 784181101 | Penetrace podkladu jednonásobná základní akrylátová v místnostech výšky do 3,80 m | m2 | 2247.091 |  | 0 | CS ÚRS 2019 01 |  | základní |  | 0 | 0.0002 | 0.44942 | 0 | 0 | 16 | K | 2 |  |  |  | ROZPOCET | 0 | 0 | 0 | 0 | 0 | 1 | 0 | 16 | -1105195067
| VV |  | "stěny" 1875,781 |  | 1875.781 | [12 empty] | VV | 2 | 2 | True | 0 | ROZPOCET
| VV |  | Mezisoučet |  | 1875.781 | [12 empty] | VV | 2 | 3 | True | 0 | ROZPOCET
| VV |  | strop SDK | [14 empty] | VV | 2 | 1 | True | 0 | ROZPOCET
| VV |  | 164,02 |  | 164.02 | [12 empty] | VV | 2 | 2 | True | 0 | ROZPOCET
| VV |  | strop ostatní | [14 empty] | VV | 2 | 1 | True | 0 | ROZPOCET
| VV |  | 3,52 |  | 3.52 | [12 empty] | VV | 2 | 2 | True | 0 | ROZPOCET
| VV |  | 13,41 |  | 13.41 | [12 empty] | VV | 2 | 2 | True | 0 | ROZPOCET
| VV |  | 16,58 |  | 16.58 | [12 empty] | VV | 2 | 2 | True | 0 | ROZPOCET
| VV |  | 23,10 |  | 23.1 | [12 empty] | VV | 2 | 2 | True | 0 | ROZPOCET
| VV |  | 39 |  | 39 | [12 empty] | VV | 2 | 2 | True | 0 | ROZPOCET
| VV |  | 20,90 |  | 20.9 | [12 empty] | VV | 2 | 2 | True | 0 | ROZPOCET
| VV |  | 14,6 |  | 14.6 | [12 empty] | VV | 2 | 2 | True | 0 | ROZPOCET
| VV |  | 3,5 |  | 3.5 | [12 empty] | VV | 2 | 2 | True | 0 | ROZPOCET
| VV |  | 2,9 |  | 2.9 | [12 empty] | VV | 2 | 2 | True | 0 | ROZPOCET
| VV |  | 1,15 |  | 1.15 | [12 empty] | VV | 2 | 2 | True | 0 | ROZPOCET
| VV |  | 1,23 |  | 1.23 | [12 empty] | VV | 2 | 2 | True | 0 | ROZPOCET
| VV |  | 1,2 |  | 1.2 | [12 empty] | VV | 2 | 2 | True | 0 | ROZPOCET
| VV |  | 3,2 |  | 3.2 | [12 empty] | VV | 2 | 2 | True | 0 | ROZPOCET
| VV |  | 2,1 |  | 2.1 | [12 empty] | VV | 2 | 2 | True | 0 | ROZPOCET
| VV |  | 1,47 |  | 1.47 | [12 empty] | VV | 2 | 2 | True | 0 | ROZPOCET
| VV |  | 11,2 |  | 11.2 | [12 empty] | VV | 2 | 2 | True | 0 | ROZPOCET
| VV |  | 8,25 |  | 8.25 | [12 empty] | VV | 2 | 2 | True | 0 | ROZPOCET
| VV |  | 9,45 |  | 9.45 | [12 empty] | VV | 2 | 2 | True | 0 | ROZPOCET
| VV |  | 7,15 |  | 7.15 | [12 empty] | VV | 2 | 2 | True | 0 | ROZPOCET
| VV |  | 3,3 |  | 3.3 | [12 empty] | VV | 2 | 2 | True | 0 | ROZPOCET
| VV |  | 1,92 |  | 1.92 | [12 empty] | VV | 2 | 2 | True | 0 | ROZPOCET
| VV |  | 2NP | [14 empty] | VV | 2 | 1 | True | 0 | ROZPOCET
| VV |  | 11,1 |  | 11.1 | [12 empty] | VV | 2 | 2 | True | 0 | ROZPOCET
| VV |  | 7,06 |  | 7.06 | [12 empty] | VV | 2 | 2 | True | 0 | ROZPOCET
| VV |  | Mezisoučet |  | 371.31 | [12 empty] | VV | 2 | 3 | True | 0 | ROZPOCET
| VV |  | Součet |  | 2247.091 | [12 empty] | VV | 2 | 4 | True | 1 | ROZPOCET
306 | K | 784181107 | Penetrace podkladu jednonásobná základní akrylátová na schodišti o výšce podlaží do 3,80 m | m2 | 116.214 |  | 0 | CS ÚRS 2019 01 |  | základní |  | 0 | 0.0002 | 0.023243 | 0 | 0 | 16 | K | 2 |  |  |  | ROZPOCET | 0 | 0 | 0 | 0 | 0 | 1 | 0 | 16 | -623423807
| VV |  | 116,214 |  | 116.214 | [12 empty] | VV | 2 | 2 | True | 0 | ROZPOCET
| VV |  | Součet |  | 116.214 | [12 empty] | VV | 2 | 4 | True | 1 | ROZPOCET
307 | K | 784211101 | Malby z malířských směsí otěruvzdorných za mokra dvojnásobné, bílé za mokra otěruvzdorné výborně v místnostech výšky do 3,80 m | m2 | 2247.091 |  | 0 | CS ÚRS 2019 01 |  | základní |  | 0 | 0.00026 | 0.58424 | 0 | 0 | 16 | K | 2 |  |  |  | ROZPOCET | 0 | 0 | 0 | 0 | 0 | 1 | 0 | 16 | -1701845757
308 | K | 784211107 | Malby z malířských směsí otěruvzdorných za mokra dvojnásobné, bílé za mokra otěruvzdorné výborně na schodišti o výšce podlaží do 3,80 m | m2 | 116.214 |  | 0 | CS ÚRS 2019 01 |  | základní |  | 0 | 0.00026 | 0.030216 | 0 | 0 | 16 | K | 2 |  |  |  | ROZPOCET | 0 | 0 | 0 | 0 | 0 | 1 | 0 | 16 | -1555485167
| D | 786 | Dokončovací práce - čalounické úpravy |  |  |  | 0 |  |  |  |  | 0 |  | 0.083831 |  | 0 | 2 | D | 1 |  |  |  | ROZPOCET | [6 empty] | 0
309 | K | 786624111 | Montáž zastiňujících žaluzií lamelových do oken zdvojených otevíravých, sklápěcích nebo vyklápěcích dřevěných | m2 | 64.485 |  | 0 | CS ÚRS 2019 01 |  | základní |  | 0 | 0 | 0 | 0 | 0 | 16 | K | 2 |  |  |  | ROZPOCET | 0 | 0 | 0 | 0 | 0 | 1 | 0 | 16 | -601306577
| PSC |  | Poznámka k souboru cen: 1. Cenu-3111 lze použít pro jakýkoli rozměr žaluzie. | [14 empty] | PSC | 2
| VV |  | 26*1,1*2,05 |  | 58.63 | [12 empty] | VV | 2 | 2 | True | 0 | ROZPOCET
| VV |  | 1,1*2,05 |  | 2.255 | [12 empty] | VV | 2 | 2 | True | 0 | ROZPOCET
| VV |  | 1,8*2 |  | 3.6 | [12 empty] | VV | 2 | 2 | True | 0 | ROZPOCET
| VV |  | Součet |  | 64.485 | [12 empty] | VV | 2 | 4 | True | 1 | ROZPOCET
310 | M | 55346200 | žaluzie horizontální interiérové | m2 | 64.485 |  | 0 | CS ÚRS 2019 01 |  | základní |  | 0 | 0.0013 | 0.083831 | 0 | 0 | 32 | M | 2 |  |  |  | ROZPOCET | 0 | 0 | 0 | 0 | 0 | 1 | 0 | 16 | 1316790568
311 | K | 786624111R01 | Montáž zastiňujících žaluzií lamelových do oken zdvojených otevíravých, sklápěcích nebo vyklápěcích dřevěných | m2 | 2.255 |  | 0 |  |  | základní |  | 0 | 0 | 0 | 0 | 0 | 16 | K | 2 |  |  |  | ROZPOCET | 0 | 0 | 0 | 0 | 0 | 1 | 0 | 16 | -545932354
| PSC |  | Poznámka k souboru cen: 1. Cenu-3111 lze použít pro jakýkoli rozměr žaluzie. | [14 empty] | PSC | 2
| VV |  | 1,1*2,05 |  | 2.255 | [12 empty] | VV | 2 | 2 | True | 0 | ROZPOCET
| VV |  | Součet |  | 2.255 | [12 empty] | VV | 2 | 4 | True | 1 | ROZPOCET
312 | K | 998786102 | Přesun hmot pro čalounické úpravy stanovený z hmotnosti přesunovaného materiálu vodorovná dopravní vzdálenost do 50 m v objektech výšky (hloubky) přes 6 do 12 m | t | 0.084 |  | 0 | CS ÚRS 2019 01 |  | základní |  | 0 | 0 | 0 | 0 | 0 | 16 | K | 2 |  |  |  | ROZPOCET | 0 | 0 | 0 | 0 | 0 | 1 | 0 | 16 | -1447770169
| PSC |  | Poznámka k souboru cen: 1. Ceny pro přesun hmot stanovený z hmotnosti přesunovaného materiálu se používají tehdy, pokud je možné určit hmotnost za celý stavební díl. Do této hmotnosti se započítává i hmotnost materiálů oceňovaných ve specifikaci. 2. Pokud nelze jednoznačně stanovit hmotnost přesunovaných materiálů, lze pro výpočet přesunu hmot použít orientačně procentní sazbu. Touto sazbou se vynásobí rozpočtové náklady za celý stavební díl včetně nákladů na materiál ve specifikacích. 3. Příplatek k cenám -6181 pro přesun prováděný bez použití mechanizace, tj. za ztížených podmínek, lze použít pouze pro hmotnost materiálu, která se tímto způsobem skutečně přemísťuje. | [14 empty] | PSC | 2
| D | HZS | Hodinové zúčtovací sazby |  |  |  | 0 |  |  |  |  | 0 |  | 0 |  | 0 | 4 | D | 0 |  |  |  | ROZPOCET | [6 empty] | 0
313 | K | HZS1292 | Hodinové zúčtovací sazby profesí HSV zemní a pomocné práce stavební dělník | hod | 100 |  | 0 | CS ÚRS 2019 01 |  | základní |  | 0 | 0 | 0 | 0 | 0 | 512 | K | 1 |  |  |  | ROZPOCET | 0 | 0 | 0 | 0 | 0 | 1 | 0 | 512 | 2073283789
| VV |  | "neměřitelné práce" 100 |  | 100 | [12 empty] | VV | 1 | 2 | True | 0 | ROZPOCET
| VV |  | Součet |  | 100 | [12 empty] | VV | 1 | 4 | True | 1 | ROZPOCET
314 | K | HZS1301 | Hodinové zúčtovací sazby profesí HSV provádění konstrukcí zedník | hod | 100 |  | 0 | CS ÚRS 2019 01 |  | základní |  | 0 | 0 | 0 | 0 | 0 | 512 | K | 1 |  |  |  | ROZPOCET | 0 | 0 | 0 | 0 | 0 | 1 | 0 | 512 | 236392450
| VV |  | "neměřitelné práce" 100 |  | 100 | [12 empty] | VV | 1 | 2 | True | 0 | ROZPOCET
| VV |  | Součet |  | 100 | [12 empty] | VV | 1 | 4 | True | 1 | ROZPOCET

## SO 02_1 - Elektroinstalace
{3b44df10-b769-4060-950f-d58c4be63d80}
2
| KRYCÍ LIST SOUPISU PRACÍ | [7 empty] | v --- níže se nacházejí doplnkové a pomocné údaje k sestavám --- v | [8 empty] | False
Zakázka:
Jedlová ON-oprava (střecha, vnější plášť, výplně a VPP), ZMĚNA Č.1
Objekt:
SO 02 - Zdravotně technické instalace
Soupis:
SO 02_1 - Elektroinstalace
| KSO: |  |  |  |  | CC-CZ:
| Místo: |  | Jiřetín pod Jedlovou |  |  | Datum: | 3. 6. 2019
| Zadavatel: |  |  |  |  | IČ:
|  | SŽDC s.o., OŘ Ústí nad Labem |  |  |  | DIČ:
| Uchazeč: |  |  |  |  | IČ: | Vyplň údaj
|  | Vyplň údaj |  |  |  | DIČ: | Vyplň údaj
| Projektant: |  |  |  |  | IČ: | 28695097
|  | Stosmol s.r.o. |  |  |  | DIČ:
| Zpracovatel: |  |  |  |  | IČ: | 07036167
|  | STAVEBNÍ ROZPOČTY s.r.o. |  |  |  | DIČ:
Poznámka:
Soupis prací je sestaven s využitím Cenové soustavy ÚRS. Položky, které pochází z této cenové soustavy, jsou ve sloupci 'Cenová soustava' označeny popisem 'CS ÚRS' a úrovní příslušného kalendářního pololetí. Veškeré další informace vymezující popis a podmínky použití těchto položek z Cenové soustavy, které nejsou uvedeny přímo v soupisu prací, jsou neomezeně dálkově k dispozici na www.cs-urs.cz, sekce Cenové a technické podmínky.
| Cena bez DPH | [5 empty] | 0
|  |  | Základ daně |  |  | Sazba daně | Výše daně
| DPH | základní | 0 |  |  | 21% | 0
|  | snížená | 0 |  |  | 15% | 0
|  | zákl. přenesená | 0 |  |  | 21% | 0
|  | sníž. přenesená | 0 |  |  | 15% | 0
|  | nulová | 0 |  |  | 0% | 0
| Cena s DPH |  |  | v | CZK |  | 0
REKAPITULACE ČLENĚNÍ SOUPISU PRACÍ
Zakázka:
Jedlová ON-oprava (střecha, vnější plášť, výplně a VPP), ZMĚNA Č.1
Objekt:
SO 02 - Zdravotně technické instalace
Soupis:
SO 02_1 - Elektroinstalace
Místo: |  |  | Jiřetín pod Jedlovou |  |  | Datum: | 3. 6. 2019
Zadavatel: |  |  | SŽDC s.o., OŘ Ústí nad Labem |  |  | Projektant: | Stosmol s.r.o.
Uchazeč: |  |  | Vyplň údaj |  |  | Zpracovatel: | STAVEBNÍ ROZPOČTY s.r.o.
Kód dílu - Popis | [6 empty] | Cena celkem [CZK]
Náklady zakázky celkem | [6 empty] | 0 | [11 empty] | -1
| D1 - Dodávky, Elektromontáže, Přidružené výkony k elektropracím | [5 empty] | 0
| D2 - Dodávky a elektromontáže k rozvaděčům | [5 empty] | 0
| D3 - Demontáže | [5 empty] | 0
| D4 - Hromosvod a uzemnění | [5 empty] | 0
| D5 - Ostatní náklady | [5 empty] | 0
| D6 - Revize, zkoušky, měření | [5 empty] | 0
SOUPIS PRACÍ
Zakázka:
Jedlová ON-oprava (střecha, vnější plášť, výplně a VPP), ZMĚNA Č.1
Objekt:
SO 02 - Zdravotně technické instalace
Soupis:
SO 02_1 - Elektroinstalace
Místo: |  |  | Jiřetín pod Jedlovou |  |  | Datum: | 3. 6. 2019
Zadavatel: |  |  | SŽDC s.o., OŘ Ústí nad Labem |  |  | Projektant: | Stosmol s.r.o.
Uchazeč: |  |  | Vyplň údaj |  |  | Zpracovatel: | STAVEBNÍ ROZPOČTY s.r.o.
PČ | Typ | Kód | Popis | MJ | Množství | J.cena [CZK] | Cena celkem [CZK] | Cenová soustava |  | DPH | J. Nh [h] | Nh celkem [h] | J. hmotnost [t] | Hmotnost celkem [t] | J. suť [t] | Suť Celkem [t]
Náklady soupisu celkem | [6 empty] | 0 |  |  |  |  | 0 |  | 0 |  | 0 |  | D | -1 | [7 empty] | 0
| D | D1 | Dodávky, Elektromontáže, Přidružené výkony k elektropracím |  |  |  | 0 |  |  |  |  | 0 |  | 0 |  | 0 | 1 | D | 0 | ROZPOCET | [6 empty] | 0
1 | K | 34555100 | zásuvka domovní jednoduchá 16A/250V | ks | 22 |  | 0 |  |  | základní |  | 0 | 0 | 0 | 0 | 0 | 4 | K | 1 | ROZPOCET | 0 | 0 | 0 | 0 | 0 | 1 | 0 | 4 | 2
2 | K | 34555120 | zásuvka domovní dvojitá 16A/250V | ks | 9 |  | 0 |  |  | základní |  | 0 | 0 | 0 | 0 | 0 | 4 | K | 1 | ROZPOCET | 0 | 0 | 0 | 0 | 0 | 1 | 0 | 4 | 4
3 | K | 34551485 | zásuvka venkovní jednoduchá 16A/250V, nástěnná, IP44 | ks | 1 |  | 0 |  |  | základní |  | 0 | 0 | 0 | 0 | 0 | 4 | K | 1 | ROZPOCET | 0 | 0 | 0 | 0 | 0 | 1 | 0 | 4 | 6
4 | K | 409011 | spínač domovní 10A/250Vstř, řaz.1 | ks | 34 |  | 0 |  |  | základní |  | 0 | 0 | 0 | 0 | 0 | 4 | K | 1 | ROZPOCET | 0 | 0 | 0 | 0 | 0 | 1 | 0 | 4 | 8
5 | K | 409021 | přepínač domovní 10A/250Vstř, řaz.5 | ks | 2 |  | 0 |  |  | základní |  | 0 | 0 | 0 | 0 | 0 | 4 | K | 1 | ROZPOCET | 0 | 0 | 0 | 0 | 0 | 1 | 0 | 4 | 10
6 | K | 409023 | přepínač domovní 10A/250Vstř, řaz.6 | ks | 30 |  | 0 |  |  | základní |  | 0 | 0 | 0 | 0 | 0 | 4 | K | 1 | ROZPOCET | 0 | 0 | 0 | 0 | 0 | 1 | 0 | 4 | 12
7 | K | 409026 | přepínač domovní 10A/250Vstř, řaz.7 | ks | 3 |  | 0 |  |  | základní |  | 0 | 0 | 0 | 0 | 0 | 4 | K | 1 | ROZPOCET | 0 | 0 | 0 | 0 | 0 | 1 | 0 | 4 | 14
8 | K | R | Kouřové čidlo s autonomní baterií | ks | 2 |  | 0 |  |  | základní |  | 0 | 0 | 0 | 0 | 0 | 4 | K | 1 | ROZPOCET | 0 | 0 | 0 | 0 | 0 | 1 | 0 | 4 | 16
9 | K | 34571511 | krabice přístrojová instalační | ks | 119 |  | 0 |  |  | základní |  | 0 | 0 | 0 | 0 | 0 | 4 | K | 1 | ROZPOCET | 0 | 0 | 0 | 0 | 0 | 1 | 0 | 4 | 18
10 | K | 311317 | krabice odbočná s víčkem, včetně svorkovnice | ks | 57 |  | 0 |  |  | základní |  | 0 | 0 | 0 | 0 | 0 | 4 | K | 1 | ROZPOCET | 0 | 0 | 0 | 0 | 0 | 1 | 0 | 4 | 20
11 | K | R.1 | drobný montážní a pomocný materiál | kpl | 1 |  | 0 |  |  | základní |  | 0 | 0 | 0 | 0 | 0 | 4 | K | 1 | ROZPOCET | 0 | 0 | 0 | 0 | 0 | 1 | 0 | 4 | 22
12 | K | 741313003 | montáž a zapojení zásuvka domovní | ks | 30 |  | 0 |  |  | základní |  | 0 | 0 | 0 | 0 | 0 | 4 | K | 1 | ROZPOCET | 0 | 0 | 0 | 0 | 0 | 1 | 0 | 4 | 24
13 | K | 741310001 | montáž a zapojení spínač domovní 1pólový, řazení 1 | ks | 34 |  | 0 |  |  | základní |  | 0 | 0 | 0 | 0 | 0 | 4 | K | 1 | ROZPOCET | 0 | 0 | 0 | 0 | 0 | 1 | 0 | 4 | 26
14 | K | 741310021 | montáž a zapojení přepínač domovní, řazení 5,6,7 | ks | 35 |  | 0 |  |  | základní |  | 0 | 0 | 0 | 0 | 0 | 4 | K | 1 | ROZPOCET | 0 | 0 | 0 | 0 | 0 | 1 | 0 | 4 | 28
15 | K | 741112061 | montáž a zapojení krabice přístrojová | ks | 119 |  | 0 |  |  | základní |  | 0 | 0 | 0 | 0 | 0 | 4 | K | 1 | ROZPOCET | 0 | 0 | 0 | 0 | 0 | 1 | 0 | 4 | 30
16 | K | 741112001 | montáž a zapojení krabice odbočná s výstrojí | ks | 57 |  | 0 |  |  | základní |  | 0 | 0 | 0 | 0 | 0 | 4 | K | 1 | ROZPOCET | 0 | 0 | 0 | 0 | 0 | 1 | 0 | 4 | 32
17 | K | 34823741 | A - Sv. přisazené liniové LED, kancelářské 36W/230V, 3900lm, IP40 | ks | 7 |  | 0 |  |  | základní |  | 0 | 0 | 0 | 0 | 0 | 4 | K | 1 | ROZPOCET | 0 | 0 | 0 | 0 | 0 | 1 | 0 | 4 | 34
18 | K | 34823742 | B - Sv. přisazené liniové LED, 36W/230V, 4000lm, IP40 | ks | 22 |  | 0 |  |  | základní |  | 0 | 0 | 0 | 0 | 0 | 4 | K | 1 | ROZPOCET | 0 | 0 | 0 | 0 | 0 | 1 | 0 | 4 | 36
19 | K | 34823743 | C - Sv. přisazené liniové LED, průmyslové 42W/230V, 5200lm, IP66, IK08 | ks | 3 |  | 0 |  |  | základní |  | 0 | 0 | 0 | 0 | 0 | 4 | K | 1 | ROZPOCET | 0 | 0 | 0 | 0 | 0 | 1 | 0 | 4 | 38
20 | K | 34823735 | D - Sv. přisazené kulaté LED, 24W/230V, 1800lm, IP44, IK06 | ks | 52 |  | 0 |  |  | základní |  | 0 | 0 | 0 | 0 | 0 | 4 | K | 1 | ROZPOCET | 0 | 0 | 0 | 0 | 0 | 1 | 0 | 4 | 40
21 | K | 34823744 | E - Sv. přisazené liniové LED, průmyslové 50W/230V, 6500lm, IP66, IK08 | ks | 6 |  | 0 |  |  | základní |  | 0 | 0 | 0 | 0 | 0 | 4 | K | 1 | ROZPOCET | 0 | 0 | 0 | 0 | 0 | 1 | 0 | 4 | 42
22 | K | 34823733 | F - LED downlight, 23W/230V, IP20 | ks | 8 |  | 0 |  |  | základní |  | 0 | 0 | 0 | 0 | 0 | 4 | K | 1 | ROZPOCET | 0 | 0 | 0 | 0 | 0 | 1 | 0 | 4 | 44
23 | K | 34823734 | G - LED downlight, 25W/230V, IP44 | ks | 4 |  | 0 |  |  | základní |  | 0 | 0 | 0 | 0 | 0 | 4 | K | 1 | ROZPOCET | 0 | 0 | 0 | 0 | 0 | 1 | 0 | 4 | 46
24 | K | 34838100 | NO - Sv. nouzové LED 2W s piktogramem a vlastním bateriovým zdrojem 2H | ks | 9 |  | 0 |  |  | základní |  | 0 | 0 | 0 | 0 | 0 | 4 | K | 1 | ROZPOCET | 0 | 0 | 0 | 0 | 0 | 1 | 0 | 4 | 48
25 | K | 34838103 | AP - Sv. nouzové LED 3W antipanické s vlastním bateriovým zdrojem 2H | ks | 5 |  | 0 |  |  | základní |  | 0 | 0 | 0 | 0 | 0 | 4 | K | 1 | ROZPOCET | 0 | 0 | 0 | 0 | 0 | 1 | 0 | 4 | 50
26 | K | 7493100650,00000 | VO - Venkovní náklopný LED reflektor přisazený, 29W/230V, 3250lm, IP66, certifikovaný pro drážní prostředí | ks | 6 |  | 0 |  |  | základní |  | 0 | 0 | 0 | 0 | 0 | 4 | K | 1 | ROZPOCET | 0 | 0 | 0 | 0 | 0 | 1 | 0 | 4 | 52
27 | K | 7493100770,00000 | Prosvětlený nápis označení stanice do 2m (jednostranný) | ks | 1 |  | 0 |  |  | základní |  | 0 | 0 | 0 | 0 | 0 | 4 | K | 1 | ROZPOCET | 0 | 0 | 0 | 0 | 0 | 1 | 0 | 4 | 54
28 | K | 741371001 | montáž a zapojení svítidlo přisazené nástěnné / stropní | ks | 123 |  | 0 |  |  | základní |  | 0 | 0 | 0 | 0 | 0 | 4 | K | 1 | ROZPOCET | 0 | 0 | 0 | 0 | 0 | 1 | 0 | 4 | 56
29 | K | 101209 | kabel CYKY 4x10 | m | 150 |  | 0 |  |  | základní |  | 0 | 0 | 0 | 0 | 0 | 4 | K | 1 | ROZPOCET | 0 | 0 | 0 | 0 | 0 | 1 | 0 | 4 | 58
30 | K | 341111000 | kabel CYKY 5x6 | m | 50 |  | 0 |  |  | základní |  | 0 | 0 | 0 | 0 | 0 | 4 | K | 1 | ROZPOCET | 0 | 0 | 0 | 0 | 0 | 1 | 0 | 4 | 60
31 | K | 101306 | kabel CYKY 5x2,5 | m | 20 |  | 0 |  |  | základní |  | 0 | 0 | 0 | 0 | 0 | 4 | K | 1 | ROZPOCET | 0 | 0 | 0 | 0 | 0 | 1 | 0 | 4 | 62
32 | K | 101106 | kabel CYKY 3x2,5 | m | 630 |  | 0 |  |  | základní |  | 0 | 0 | 0 | 0 | 0 | 4 | K | 1 | ROZPOCET | 0 | 0 | 0 | 0 | 0 | 1 | 0 | 4 | 64
33 | K | 101305 | kabel CYKY 5x1,5 | m | 220 |  | 0 |  |  | základní |  | 0 | 0 | 0 | 0 | 0 | 4 | K | 1 | ROZPOCET | 0 | 0 | 0 | 0 | 0 | 1 | 0 | 4 | 66
34 | K | 101105 | kabel CYKY 3x1,5 | m | 290 |  | 0 |  |  | základní |  | 0 | 0 | 0 | 0 | 0 | 4 | K | 1 | ROZPOCET | 0 | 0 | 0 | 0 | 0 | 1 | 0 | 4 | 68
35 | K | 34140848 | vodič izolovaný s Cu jádrem 16mm2 | m | 115 |  | 0 |  |  | základní |  | 0 | 0 | 0 | 0 | 0 | 4 | K | 1 | ROZPOCET | 0 | 0 | 0 | 0 | 0 | 1 | 0 | 4 | 70
36 | K | 34140844 | vodič izolovaný s Cu jádrem 6mm2 | m | 85 |  | 0 |  |  | základní |  | 0 | 0 | 0 | 0 | 0 | 4 | K | 1 | ROZPOCET | 0 | 0 | 0 | 0 | 0 | 1 | 0 | 4 | 72
37 | K | R 100531 | elektroinstalační lišta s krytem, plastová, bílá 20x15, 40x20mm | m | 151 |  | 0 |  |  | základní |  | 0 | 0 | 0 | 0 | 0 | 4 | K | 1 | ROZPOCET | 0 | 0 | 0 | 0 | 0 | 1 | 0 | 4 | 74
38 | K | 741110511 | montáž lišta vkládací s víčkem do 60mm | m | 151 |  | 0 |  |  | základní |  | 0 | 0 | 0 | 0 | 0 | 4 | K | 1 | ROZPOCET | 0 | 0 | 0 | 0 | 0 | 1 | 0 | 4 | 76
39 | K | 21081013 | uložení kabelu Cu(-CYKY) do 5x10/12x4/19x2,5/24x1,5 | m | 1360 |  | 0 |  |  | základní |  | 0 | 0 | 0 | 0 | 0 | 4 | K | 1 | ROZPOCET | 0 | 0 | 0 | 0 | 0 | 1 | 0 | 4 | 78
40 | K | 210800831 | uložení vodiče Cu(-CY,CYA) do 1x25 | m | 200 |  | 0 |  |  | základní |  | 0 | 0 | 0 | 0 | 0 | 4 | K | 1 | ROZPOCET | 0 | 0 | 0 | 0 | 0 | 1 | 0 | 4 | 80
41 | K | 210100001 | ukončení v rozvaděči vč.zapojení vodiče do 2,5mm2 | ks | 39 |  | 0 |  |  | základní |  | 0 | 0 | 0 | 0 | 0 | 4 | K | 1 | ROZPOCET | 0 | 0 | 0 | 0 | 0 | 1 | 0 | 4 | 82
42 | K | 210100003 | ukončení v rozvaděči vč.zapojení vodiče do 16mm2 | ks | 4 |  | 0 |  |  | základní |  | 0 | 0 | 0 | 0 | 0 | 4 | K | 1 | ROZPOCET | 0 | 0 | 0 | 0 | 0 | 1 | 0 | 4 | 84
43 | K | 210100101 | ukončení na svorkovnici vodič do 16mm2 | ks | 345 |  | 0 |  |  | základní |  | 0 | 0 | 0 | 0 | 0 | 4 | K | 1 | ROZPOCET | 0 | 0 | 0 | 0 | 0 | 1 | 0 | 4 | 86
| D | D2 | Dodávky a elektromontáže k rozvaděčům |  |  |  | 0 |  |  |  |  | 0 |  | 0 |  | 0 | 1 | D | 0 | ROZPOCET | [6 empty] | 0
44 | K | R.2 | elektroměrový rozvaděč RE1. Celková renovace a doplnění výzbroje stávajícího venkovního oceloplechového rozvaděče. Výstroj a zapojení dle platného shéma rozvaděče | ks | 1 |  | 0 |  |  | základní |  | 0 | 0 | 0 | 0 | 0 | 4 | K | 1 | ROZPOCET | 0 | 0 | 0 | 0 | 0 | 1 | 0 | 4 | 88
45 | K | R.3 | rozvaděč RO-1. Doplnění výzbroje a úprava zapojení stávajícího hlavního rozvaděče objektu. Výstroj a zapojení dle platného shéma rozvaděče | ks | 1 |  | 0 |  |  | základní |  | 0 | 0 | 0 | 0 | 0 | 4 | K | 1 | ROZPOCET | 0 | 0 | 0 | 0 | 0 | 1 | 0 | 4 | 90
46 | K | R.4 | rozvaděč R2NP. Kovo-plastová rozvodnice pro zapuštěnou montáž, 48 modulů 550x450x182, IP40/20, In=160A. Včetně kompletní výzbroje a zapojení. Výstroj a zapojení dle platného shéma rozvaděče | ks | 1 |  | 0 |  |  | základní |  | 0 | 0 | 0 | 0 | 0 | 4 | K | 1 | ROZPOCET | 0 | 0 | 0 | 0 | 0 | 1 | 0 | 4 | 92
47 | K | R.5 | rozvaděč RB. Doplnění výzbroje a úprava zapojení stávající bytové rozvodnice. Výstroj a zapojení dle platného shéma rozvaděče | ks | 1 |  | 0 |  |  | základní |  | 0 | 0 | 0 | 0 | 0 | 4 | K | 1 | ROZPOCET | 0 | 0 | 0 | 0 | 0 | 1 | 0 | 4 | 94
48 | K | R.6 | dozbrojení stávajícího rozvaděče restaurace. Výstroj a zapojení dle platného shéma rozvaděče | ks | 1 |  | 0 |  |  | základní |  | 0 | 0 | 0 | 0 | 0 | 4 | K | 1 | ROZPOCET | 0 | 0 | 0 | 0 | 0 | 1 | 0 | 4 | 96
| D | D3 | Demontáže |  |  |  | 0 |  |  |  |  | 0 |  | 0 |  | 0 | 1 | D | 0 | ROZPOCET | [6 empty] | 0
49 | K | 210901035 | kabel Al(-AYKY) pevně uložený do 2x16/3x10/5 /dmtž | m | 275 |  | 0 |  |  | základní |  | 0 | 0 | 0 | 0 | 0 | 4 | K | 1 | ROZPOCET | 0 | 0 | 0 | 0 | 0 | 1 | 0 | 4 | 98
50 | K | 210110001 | spínač nástěnný do IP.1 vč.zapojení 1pólový/ /dmtž | ks | 34 |  | 0 |  |  | základní |  | 0 | 0 | 0 | 0 | 0 | 4 | K | 1 | ROZPOCET | 0 | 0 | 0 | 0 | 0 | 1 | 0 | 4 | 100
51 | K | 210111012 | zásuvka domovní zapuštěná vč.zapojení průběž /dmtž | ks | 49 |  | 0 |  |  | základní |  | 0 | 0 | 0 | 0 | 0 | 4 | K | 1 | ROZPOCET | 0 | 0 | 0 | 0 | 0 | 1 | 0 | 4 | 102
52 | K | 210190001 | rozvodnice do hmotnosti 20kg /dmtž | ks | 2 |  | 0 |  |  | základní |  | 0 | 0 | 0 | 0 | 0 | 4 | K | 1 | ROZPOCET | 0 | 0 | 0 | 0 | 0 | 1 | 0 | 4 | 104
53 | K | 210200011 | svítidlo bytové stropní /dmtž | ks | 29 |  | 0 |  |  | základní |  | 0 | 0 | 0 | 0 | 0 | 4 | K | 1 | ROZPOCET | 0 | 0 | 0 | 0 | 0 | 1 | 0 | 4 | 106
| D | D4 | Hromosvod a uzemnění |  |  |  | 0 |  |  |  |  | 0 |  | 0 |  | 0 | 1 | D | 0 | ROZPOCET | [6 empty] | 0
54 | K | 295012 | vedení drát AlMgSi pr.8mm | m | 280 |  | 0 |  |  | základní |  | 0 | 0 | 0 | 0 | 0 | 4 | K | 1 | ROZPOCET | 0 | 0 | 0 | 0 | 0 | 1 | 0 | 4 | 108
55 | K | 295223 | jímací tyč hladká JR2,0 FeZn pr.19/2000mm | ks | 4 |  | 0 |  |  | základní |  | 0 | 0 | 0 | 0 | 0 | 4 | K | 1 | ROZPOCET | 0 | 0 | 0 | 0 | 0 | 1 | 0 | 4 | 110
56 | K | 295251 | ochranná stříška jímače OSH FeZn horní | ks | 4 |  | 0 |  |  | základní |  | 0 | 0 | 0 | 0 | 0 | 4 | K | 1 | ROZPOCET | 0 | 0 | 0 | 0 | 0 | 1 | 0 | 4 | 112
57 | K | 295252 | ochranná stříška jímače OSD FeZn dolní | ks | 4 |  | 0 |  |  | základní |  | 0 | 0 | 0 | 0 | 0 | 4 | K | 1 | ROZPOCET | 0 | 0 | 0 | 0 | 0 | 1 | 0 | 4 | 114
58 | K | 295411 | svorka k jímací tyči SJ1 4šrouby FeZn | ks | 4 |  | 0 |  |  | základní |  | 0 | 0 | 0 | 0 | 0 | 4 | K | 1 | ROZPOCET | 0 | 0 | 0 | 0 | 0 | 1 | 0 | 4 | 116
59 | K | 295352 | podpěra vedení na střeše PV | ks | 25 |  | 0 |  |  | základní |  | 0 | 0 | 0 | 0 | 0 | 4 | K | 1 | ROZPOCET | 0 | 0 | 0 | 0 | 0 | 1 | 0 | 4 | 118
60 | K | 295312 | podpěra vedení do zdiva PV1a15 150mm FeZn | ks | 90 |  | 0 |  |  | základní |  | 0 | 0 | 0 | 0 | 0 | 4 | K | 1 | ROZPOCET | 0 | 0 | 0 | 0 | 0 | 1 | 0 | 4 | 120
61 | K | 295401 | svorka univerzální SU FeZn | ks | 20 |  | 0 |  |  | základní |  | 0 | 0 | 0 | 0 | 0 | 4 | K | 1 | ROZPOCET | 0 | 0 | 0 | 0 | 0 | 1 | 0 | 4 | 122
62 | K | 295406 | svorka křížová SK FeZn | ks | 19 |  | 0 |  |  | základní |  | 0 | 0 | 0 | 0 | 0 | 4 | K | 1 | ROZPOCET | 0 | 0 | 0 | 0 | 0 | 1 | 0 | 4 | 124
63 | K | 295461 | držák úhelníku DOUa 150mm FeZn středový do zdiva | ks | 12 |  | 0 |  |  | základní |  | 0 | 0 | 0 | 0 | 0 | 4 | K | 1 | ROZPOCET | 0 | 0 | 0 | 0 | 0 | 1 | 0 | 4 | 126
64 | K | 295452 | ochranný úhelník svodu OU délka 2,0m | ks | 6 |  | 0 |  |  | základní |  | 0 | 0 | 0 | 0 | 0 | 4 | K | 1 | ROZPOCET | 0 | 0 | 0 | 0 | 0 | 1 | 0 | 4 | 128
65 | K | 295404 | svorka zkušební ZS FeZn | ks | 6 |  | 0 |  |  | základní |  | 0 | 0 | 0 | 0 | 0 | 4 | K | 1 | ROZPOCET | 0 | 0 | 0 | 0 | 0 | 1 | 0 | 4 | 130
66 | K | 35442062 | Zemnící pásek FeZn 30/4mm | m | 120 |  | 0 |  |  | základní |  | 0 | 0 | 0 | 0 | 0 | 4 | K | 1 | ROZPOCET | 0 | 0 | 0 | 0 | 0 | 1 | 0 | 4 | 132
67 | K | 35442062.1 | Zemnící drát FeZn pr.10mm | m | 35 |  | 0 |  |  | základní |  | 0 | 0 | 0 | 0 | 0 | 4 | K | 1 | ROZPOCET | 0 | 0 | 0 | 0 | 0 | 1 | 0 | 4 | 134
68 | K | 741420001 | jímací vedení na povrchu s podpěrami na plochou a sedlovou střechu, úplná mtž do pr. 10mm | m | 280 |  | 0 |  |  | základní |  | 0 | 0 | 0 | 0 | 0 | 4 | K | 1 | ROZPOCET | 0 | 0 | 0 | 0 | 0 | 1 | 0 | 4 | 136
69 | K | 210220301 | svorka hromosvodová do 2 šroubů | ks | 20 |  | 0 |  |  | základní |  | 0 | 0 | 0 | 0 | 0 | 4 | K | 1 | ROZPOCET | 0 | 0 | 0 | 0 | 0 | 1 | 0 | 4 | 138
70 | K | 210220302 | svorka hromosvodová do 4 šroubů | ks | 19 |  | 0 |  |  | základní |  | 0 | 0 | 0 | 0 | 0 | 4 | K | 1 | ROZPOCET | 0 | 0 | 0 | 0 | 0 | 1 | 0 | 4 | 140
71 | K | 210220372 | ochranný úhelník nebo trubka/ držáky do zdiva | ks | 6 |  | 0 |  |  | základní |  | 0 | 0 | 0 | 0 | 0 | 4 | K | 1 | ROZPOCET | 0 | 0 | 0 | 0 | 0 | 1 | 0 | 4 | 142
72 | K | 210220302.1 | svorka zkušební ZS FeZn | ks | 6 |  | 0 |  |  | základní |  | 0 | 0 | 0 | 0 | 0 | 4 | K | 1 | ROZPOCET | 0 | 0 | 0 | 0 | 0 | 1 | 0 | 4 | 144
73 | K | R210220231 | zemnící tyč do 2m | ks | 4 |  | 0 |  |  | základní |  | 0 | 0 | 0 | 0 | 0 | 4 | K | 1 | ROZPOCET | 0 | 0 | 0 | 0 | 0 | 1 | 0 | 4 | 146
74 | K | 210220001 | Zemnící drát FeZn pr.10mm, úplná mtž | m | 35 |  | 0 |  |  | základní |  | 0 | 0 | 0 | 0 | 0 | 4 | K | 1 | ROZPOCET | 0 | 0 | 0 | 0 | 0 | 1 | 0 | 4 | 148
75 | K | 210220001.1 | Zemnící pásek FeZn 30/4mm, úplná motáž | m | 120 |  | 0 |  |  | základní |  | 0 | 0 | 0 | 0 | 0 | 4 | K | 1 | ROZPOCET | 0 | 0 | 0 | 0 | 0 | 1 | 0 | 4 | 150
| D | D5 | Ostatní náklady |  |  |  | 0 |  |  |  |  | 0 |  | 0 |  | 0 | 1 | D | 0 | ROZPOCET | [6 empty] | 0
76 | K | 218009001 | poplatek za recyklaci svítidla | ks | 29 |  | 0 |  |  | základní |  | 0 | 0 | 0 | 0 | 0 | 4 | K | 1 | ROZPOCET | 0 | 0 | 0 | 0 | 0 | 1 | 0 | 4 | 152
77 | K | 218009011 | poplatek za recyklaci světelného zdroje | ks | 45 |  | 0 |  |  | základní |  | 0 | 0 | 0 | 0 | 0 | 4 | K | 1 | ROZPOCET | 0 | 0 | 0 | 0 | 0 | 1 | 0 | 4 | 154
78 | K | 219001213 | vybour.otvoru ve zdi/cihla/ do pr.60mm/tl.do 0,45m | ks | 9 |  | 0 |  |  | základní |  | 0 | 0 | 0 | 0 | 0 | 4 | K | 1 | ROZPOCET | 0 | 0 | 0 | 0 | 0 | 1 | 0 | 4 | 156
79 | K | 219002611 | vysekání rýhy/zeď cihla/ hl.do 30mm/š.do 30mm | m | 670 |  | 0 |  |  | základní |  | 0 | 0 | 0 | 0 | 0 | 4 | K | 1 | ROZPOCET | 0 | 0 | 0 | 0 | 0 | 1 | 0 | 4 | 158
80 | K | 219003236 | zazdívka otvoru ve zdivu/cihla/do 0,25m2/tl.0,90m | ks | 9 |  | 0 |  |  | základní |  | 0 | 0 | 0 | 0 | 0 | 4 | K | 1 | ROZPOCET | 0 | 0 | 0 | 0 | 0 | 1 | 0 | 4 | 160
81 | K | 219003613 | omítka na stěně/jednotl.plocha do 1,00m2/vč.malty | ks | 120 |  | 0 |  |  | základní |  | 0 | 0 | 0 | 0 | 0 | 4 | K | 1 | ROZPOCET | 0 | 0 | 0 | 0 | 0 | 1 | 0 | 4 | 162
| D | D6 | Revize, zkoušky, měření |  |  |  | 0 |  |  |  |  | 0 |  | 0 |  | 0 | 1 | D | 0 | ROZPOCET | [6 empty] | 0
82 | K | R.7 | Zkoušky technologických zařízení pod napětím | kpl | 1 |  | 0 |  |  | základní |  | 0 | 0 | 0 | 0 | 0 | 4 | K | 1 | ROZPOCET | 0 | 0 | 0 | 0 | 0 | 1 | 0 | 4 | 164
83 | K | R.8 | Uvedení do provozu | kpl | 1 |  | 0 |  |  | základní |  | 0 | 0 | 0 | 0 | 0 | 4 | K | 1 | ROZPOCET | 0 | 0 | 0 | 0 | 0 | 1 | 0 | 4 | 166
84 | K | 21730901 | vypracování zprávy VR/cena akce do 1.000.000 kč | ks | 1 |  | 0 |  |  | základní |  | 0 | 0 | 0 | 0 | 0 | 4 | K | 1 | ROZPOCET | 0 | 0 | 0 | 0 | 0 | 1 | 0 | 4 | 168
85 | K | 210280003 | zkoušky a prohlídky el.rozvodů a zařízení celková prohlídka pro objem mtž. prací do 1 000 000 Kč | ks | 1 |  | 0 |  |  | základní |  | 0 | 0 | 0 | 0 | 0 | 4 | K | 1 | ROZPOCET | 0 | 0 | 0 | 0 | 0 | 1 | 0 | 4 | 170

## SO 02_3 - Vodovod a kanal...
{3a03ebb0-ff12-4216-840e-cf84250f2cd1}
2
| KRYCÍ LIST SOUPISU PRACÍ | [7 empty] | v --- níže se nacházejí doplnkové a pomocné údaje k sestavám --- v | [8 empty] | False
Zakázka:
Jedlová ON-oprava (střecha, vnější plášť, výplně a VPP), ZMĚNA Č.1
Objekt:
SO 02 - Zdravotně technické instalace
Soupis:
SO 02_3 - Vodovod a kanalizace
| KSO: |  |  |  |  | CC-CZ:
| Místo: |  | Jiřetín pod Jedlovou |  |  | Datum: | 3. 6. 2019
| Zadavatel: |  |  |  |  | IČ:
|  | SŽDC s.o., OŘ Ústí nad Labem |  |  |  | DIČ:
| Uchazeč: |  |  |  |  | IČ: | Vyplň údaj
|  | Vyplň údaj |  |  |  | DIČ: | Vyplň údaj
| Projektant: |  |  |  |  | IČ: | 28695097
|  | Stosmol s.r.o. |  |  |  | DIČ:
| Zpracovatel: |  |  |  |  | IČ: | 07036167
|  | STAVEBNÍ ROZPOČTY s.r.o. |  |  |  | DIČ:
Poznámka:
Soupis prací je sestaven s využitím Cenové soustavy ÚRS. Položky, které pochází z této cenové soustavy, jsou ve sloupci 'Cenová soustava' označeny popisem 'CS ÚRS' a úrovní příslušného kalendářního pololetí. Veškeré další informace vymezující popis a podmínky použití těchto položek z Cenové soustavy, které nejsou uvedeny přímo v soupisu prací, jsou neomezeně dálkově k dispozici na www.cs-urs.cz, sekce Cenové a technické podmínky.
| Cena bez DPH | [5 empty] | 0
|  |  | Základ daně |  |  | Sazba daně | Výše daně
| DPH | základní | 0 |  |  | 21% | 0
|  | snížená | 0 |  |  | 15% | 0
|  | zákl. přenesená | 0 |  |  | 21% | 0
|  | sníž. přenesená | 0 |  |  | 15% | 0
|  | nulová | 0 |  |  | 0% | 0
| Cena s DPH |  |  | v | CZK |  | 0
REKAPITULACE ČLENĚNÍ SOUPISU PRACÍ
Zakázka:
Jedlová ON-oprava (střecha, vnější plášť, výplně a VPP), ZMĚNA Č.1
Objekt:
SO 02 - Zdravotně technické instalace
Soupis:
SO 02_3 - Vodovod a kanalizace
Místo: |  |  | Jiřetín pod Jedlovou |  |  | Datum: | 3. 6. 2019
Zadavatel: |  |  | SŽDC s.o., OŘ Ústí nad Labem |  |  | Projektant: | Stosmol s.r.o.
Uchazeč: |  |  | Vyplň údaj |  |  | Zpracovatel: | STAVEBNÍ ROZPOČTY s.r.o.
Kód dílu - Popis | [6 empty] | Cena celkem [CZK]
Náklady zakázky celkem | [6 empty] | 0 | [11 empty] | -1
| 1 - Zemní práce | [5 empty] | 0
| 711 - Izolace proti vode | [5 empty] | 0
| 721 - ZTI - kanalizace | [5 empty] | 0
| 722 - ZTI - vodovod | [5 empty] | 0
| 725 - ZTI - zařizovací předměty | [5 empty] | 0
| 8 - Trubní vedení | [5 empty] | 0
| 95 - Různé dokončující konstrukce a práce na pozemních stavbách | [5 empty] | 0
| 99 - Přesun hmot | [5 empty] | 0
SOUPIS PRACÍ
Zakázka:
Jedlová ON-oprava (střecha, vnější plášť, výplně a VPP), ZMĚNA Č.1
Objekt:
SO 02 - Zdravotně technické instalace
Soupis:
SO 02_3 - Vodovod a kanalizace
Místo: |  |  | Jiřetín pod Jedlovou |  |  | Datum: | 3. 6. 2019
Zadavatel: |  |  | SŽDC s.o., OŘ Ústí nad Labem |  |  | Projektant: | Stosmol s.r.o.
Uchazeč: |  |  | Vyplň údaj |  |  | Zpracovatel: | STAVEBNÍ ROZPOČTY s.r.o.
PČ | Typ | Kód | Popis | MJ | Množství | J.cena [CZK] | Cena celkem [CZK] | Cenová soustava |  | DPH | J. Nh [h] | Nh celkem [h] | J. hmotnost [t] | Hmotnost celkem [t] | J. suť [t] | Suť Celkem [t]
Náklady soupisu celkem | [6 empty] | 0 |  |  |  |  | 0 |  | 6.9571 |  | 0 |  | D | -1 | [7 empty] | 0
| D | 1 | Zemní práce |  |  |  | 0 |  |  |  |  | 0 |  | 2.8807 |  | 0 | 1 | D | 0 | ROZPOCET | [6 empty] | 0
1 | K | 139 71-1101 | Vykop uzavř prostor tř. 1-4 | m3 | 1.725 |  | 0 |  |  | základní |  | 0 | 0 | 0 | 0 | 0 | 4 | K | 1 | ROZPOCET | 0 | 0 | 0 | 0 | 0 | 1 | 0 | 4 | 6
2 | K | 175 10-1101 | Obsyp potr bez prohoz sypaniny | m3 | 1.725 |  | 0 |  |  | základní |  | 0 | 0 | 0 | 0 | 0 | 4 | K | 1 | ROZPOCET | 0 | 0 | 0 | 0 | 0 | 1 | 0 | 4 | 8
3 | M | 583 01000-00 | STERKOPISEK | M3 | 1.725 |  | 0 |  |  | základní |  | 0 | 1.67 | 2.8807 | 0 | 0 | 8 | M | 1 | ROZPOCET | 0 | 0 | 0 | 0 | 0 | 1 | 0 | 4 | 10
| D | 711 | Izolace proti vode |  |  |  | 0 |  |  |  |  | 0 |  | 0 |  | 0 | 1 | D | 0 | ROZPOCET | [6 empty] | 0
4 | K | NABIDKA | DOPLNENI A NAPOJENI IZOLACE PODLAHY | M2 | 10 |  | 0 |  |  | základní |  | 0 | 0 | 0 | 0 | 0 | 4 | K | 1 | ROZPOCET | 0 | 0 | 0 | 0 | 0 | 1 | 0 | 4 | 12
| D | 721 | ZTI - kanalizace |  |  |  | 0 |  |  |  |  | 0 |  | 0.1676 |  | 0 | 1 | D | 0 | ROZPOCET | [6 empty] | 0
5 | K | 721 17-3401 | potrubí z plastovych trub PVC svodné DN 110 | m | 10.8 |  | 0 |  |  | základní |  | 0 | 0.00125 | 0.0135 | 0 | 0 | 4 | K | 1 | ROZPOCET | 0 | 0 | 0 | 0 | 0 | 1 | 0 | 4 | 14
6 | K | 721 17-3402 | potrubí z plastovych trub PVC svodné DN 125 | m | 23.6 |  | 0 |  |  | základní |  | 0 | 0.00176 | 0.041536 | 0 | 0 | 4 | K | 1 | ROZPOCET | 0 | 0 | 0 | 0 | 0 | 1 | 0 | 4 | 16
7 | K | 721 17-3403 | potrubí z plastových trub PVC svodné DN 160 | m | 7.5 |  | 0 |  |  | základní |  | 0 | 0.00277 | 0.020775 | 0 | 0 | 4 | K | 1 | ROZPOCET | 0 | 0 | 0 | 0 | 0 | 1 | 0 | 4 | 18
8 | K | 721 17-3723 | potrubí PE svařované DN 50 | m | 4 |  | 0 |  |  | základní |  | 0 | 0.00052 | 0.00208 | 0 | 0 | 4 | K | 1 | ROZPOCET | 0 | 0 | 0 | 0 | 0 | 1 | 0 | 4 | 20
9 | K | 721 17-4004 | potrubí PP svodné DN 70 | m | 2 |  | 0 |  |  | základní |  | 0 | 0.00056 | 0.00112 | 0 | 0 | 4 | K | 1 | ROZPOCET | 0 | 0 | 0 | 0 | 0 | 1 | 0 | 4 | 22
10 | K | 721 17-4025 | potrubí PP odpadní DN 110 | m | 21.8 |  | 0 |  |  | základní |  | 0 | 0.00121 | 0.026378 | 0 | 0 | 4 | K | 1 | ROZPOCET | 0 | 0 | 0 | 0 | 0 | 1 | 0 | 4 | 24
11 | K | 721 17-4043 | potrubí PP připojovací DN 50 | m | 47.3 |  | 0 |  |  | základní |  | 0 | 0.00035 | 0.016555 | 0 | 0 | 4 | K | 1 | ROZPOCET | 0 | 0 | 0 | 0 | 0 | 1 | 0 | 4 | 26
12 | K | 721 17-4045 | potrubí PP připojovací DN 100 | m | 18.3 |  | 0 |  |  | základní |  | 0 | 0.00114 | 0.020862 | 0 | 0 | 4 | K | 1 | ROZPOCET | 0 | 0 | 0 | 0 | 0 | 1 | 0 | 4 | 28
13 | K | 721 17-4062 | potrubí PP větrací DN 75 | m | 19.5 |  | 0 |  |  | základní |  | 0 | 0.00053 | 0.010335 | 0 | 0 | 4 | K | 1 | ROZPOCET | 0 | 0 | 0 | 0 | 0 | 1 | 0 | 4 | 30
14 | K | 721 27-3151 | Hlavice ventilacni PP | kus | 3 |  | 0 |  |  | základní |  | 0 | 0.00016 | 0.00048 | 0 | 0 | 4 | K | 1 | ROZPOCET | 0 | 0 | 0 | 0 | 0 | 1 | 0 | 4 | 32
15 | K | 721 27-4121 | Hlavice privzdus do DN 50 | kus | 3 |  | 0 |  |  | základní |  | 0 | 6e-05 | 0.00018 | 0 | 0 | 4 | K | 1 | ROZPOCET | 0 | 0 | 0 | 0 | 0 | 1 | 0 | 4 | 34
16 | K | NABIDKA.1 | VTOK HL 21 | kus | 4 |  | 0 |  |  | základní |  | 0 | 0 | 0 | 0 | 0 | 4 | K | 1 | ROZPOCET | 0 | 0 | 0 | 0 | 0 | 1 | 0 | 4 | 36
17 | K | 721 19-4105 | Vyvedení kanal výpustek DN 50 | kus | 25 |  | 0 |  |  | základní |  | 0 | 0 | 0 | 0 | 0 | 4 | K | 1 | ROZPOCET | 0 | 0 | 0 | 0 | 0 | 1 | 0 | 4 | 38
18 | K | 721 19-4109 | Vyvedení kanal výpustek DN 100 | kus | 12 |  | 0 |  |  | základní |  | 0 | 0 | 0 | 0 | 0 | 4 | K | 1 | ROZPOCET | 0 | 0 | 0 | 0 | 0 | 1 | 0 | 4 | 40
19 | K | NABIDKA.2 | HL 406 - napojení myčka pračka | kus | 2 |  | 0 |  |  | základní |  | 0 | 0 | 0 | 0 | 0 | 4 | K | 1 | ROZPOCET | 0 | 0 | 0 | 0 | 0 | 1 | 0 | 4 | 42
20 | K | 721 29-0112 | zkouška těsnoszi kanalizace vodou DN 150 | m | 7.5 |  | 0 |  |  | základní |  | 0 | 0.00184 | 0.0138 | 0 | 0 | 4 | K | 1 | ROZPOCET | 0 | 0 | 0 | 0 | 0 | 1 | 0 | 4 | 44
21 | K | 721 29-0111 | Zkouška těs kanal vodou -DN 125 | m | 127.8 |  | 0 |  |  | základní |  | 0 | 0 | 0 | 0 | 0 | 4 | K | 1 | ROZPOCET | 0 | 0 | 0 | 0 | 0 | 1 | 0 | 4 | 46
22 | K | 721 29-0123 | Zkouška těs kanal kouřem -DN 300 | m | 135.3 |  | 0 |  |  | základní |  | 0 | 0 | 0 | 0 | 0 | 4 | K | 1 | ROZPOCET | 0 | 0 | 0 | 0 | 0 | 1 | 0 | 4 | 48
23 | K | 998 72-1102 | Přesun t kanalizace objekt přes 6 do 12 m | t | 0.168 |  | 0 |  |  | základní |  | 0 | 0 | 0 | 0 | 0 | 4 | K | 1 | ROZPOCET | 0 | 0 | 0 | 0 | 0 | 1 | 0 | 4 | 50
| D | 722 | ZTI - vodovod |  |  |  | 0 |  |  |  |  | 0 |  | 1.5504 |  | 0 | 1 | D | 0 | ROZPOCET | [6 empty] | 0
24 | K | 722 17-4002 | Potr vod PPR PN16 svar polyfuz D 20 | m | 181 |  | 0 |  |  | základní |  | 0 | 0.0066 | 1.1946 | 0 | 0 | 4 | K | 1 | ROZPOCET | 0 | 0 | 0 | 0 | 0 | 1 | 0 | 4 | 52
25 | K | 722 17-4003 | Potr vod PPR PN16 svar polyfuz D 25 | m | 61.1 |  | 0 |  |  | základní |  | 0 | 0.00091 | 0.055601 | 0 | 0 | 4 | K | 1 | ROZPOCET | 0 | 0 | 0 | 0 | 0 | 1 | 0 | 4 | 54
26 | K | 722 17-4004 | Potr vod PPR PN16 svar polyfuz D 32 | m | 18.1 |  | 0 |  |  | základní |  | 0 | 0.00119 | 0.021539 | 0 | 0 | 4 | K | 1 | ROZPOCET | 0 | 0 | 0 | 0 | 0 | 1 | 0 | 4 | 56
27 | K | 722 17-4005 | Potr vod PPR PN16 svar polyfuz D 40 | m | 21.6 |  | 0 |  |  | základní |  | 0 | 0.00252 | 0.054432 | 0 | 0 | 4 | K | 1 | ROZPOCET | 0 | 0 | 0 | 0 | 0 | 1 | 0 | 4 | 58
28 | K | 722 17-4006 | Potr vod PPR PN16 svar polyfuz D 50 | m | 5 |  | 0 |  |  | základní |  | 0 | 0.0035 | 0.0175 | 0 | 0 | 4 | K | 1 | ROZPOCET | 0 | 0 | 0 | 0 | 0 | 1 | 0 | 4 | 60
29 | K | 722 18-1231 | izolace tl. přes 9 do 13 mm DN do 22 mm | m | 97.3 |  | 0 |  |  | základní |  | 0 | 7e-05 | 0.006811 | 0 | 0 | 4 | K | 1 | ROZPOCET | 0 | 0 | 0 | 0 | 0 | 1 | 0 | 4 | 62
30 | K | 722 18-1232 | izolace tl. přes 9 do 13 mm DN přes 22 do 45 mm | m | 67.4 |  | 0 |  |  | základní |  | 0 | 9e-05 | 0.006066 | 0 | 0 | 4 | K | 1 | ROZPOCET | 0 | 0 | 0 | 0 | 0 | 1 | 0 | 4 | 64
31 | K | 722 18-1233 | izolace tl. přes 9 do 13 mm DN přes 45 do 63 mm | m | 5 |  | 0 |  |  | základní |  | 0 | 0.00012 | 0.0006 | 0 | 0 | 4 | K | 1 | ROZPOCET | 0 | 0 | 0 | 0 | 0 | 1 | 0 | 4 | 66
32 | K | 722 18-1251 | izolace tl. přes 20 do 25 mm DN do 22 mm | m | 83.7 |  | 0 |  |  | základní |  | 0 | 0.0002 | 0.01674 | 0 | 0 | 4 | K | 1 | ROZPOCET | 0 | 0 | 0 | 0 | 0 | 1 | 0 | 4 | 68
33 | K | 722 18-1252 | izolace tl. přes 20 do 25 mm DN přes 22 do 45 mm | m | 33.4 |  | 0 |  |  | základní |  | 0 | 0.00024 | 0.008016 | 0 | 0 | 4 | K | 1 | ROZPOCET | 0 | 0 | 0 | 0 | 0 | 1 | 0 | 4 | 70
34 | K | 722 19-0401 | vyvedení a upevnění výustek do DN 25 | kus | 59 |  | 0 |  |  | základní |  | 0 | 0 | 0 | 0 | 0 | 4 | K | 1 | ROZPOCET | 0 | 0 | 0 | 0 | 0 | 1 | 0 | 4 | 72
35 | K | 722 19-0402 | vyvedení a upevnění výustek přes DN 25 do DN 50 | kus | 10 |  | 0 |  |  | základní |  | 0 | 0 | 0 | 0 | 0 | 4 | K | 1 | ROZPOCET | 0 | 0 | 0 | 0 | 0 | 1 | 0 | 4 | 74
36 | K | 722 22-0111 | nástěnky pro výtokový ventil G1/2 | kus | 13 |  | 0 |  |  | základní |  | 0 | 0.00013 | 0.00169 | 0 | 0 | 4 | K | 1 | ROZPOCET | 0 | 0 | 0 | 0 | 0 | 1 | 0 | 4 | 76
37 | K | 722 22-0112 | nástěnky pro výtokový ventil G3/4 | kus | 10 |  | 0 |  |  | základní |  | 0 | 0.00022 | 0.0022 | 0 | 0 | 4 | K | 1 | ROZPOCET | 0 | 0 | 0 | 0 | 0 | 1 | 0 | 4 | 78
38 | K | 722 22-0121 | nástěnky pro baterii G 1/2 | pár | 22 |  | 0 |  |  | základní |  | 0 | 0.00025 | 0.0055 | 0 | 0 | 4 | K | 1 | ROZPOCET | 0 | 0 | 0 | 0 | 0 | 1 | 0 | 4 | 80
39 | K | 722 23-1141 | ventily pojistné rohové G1/2 | kus | 51 |  | 0 |  |  | základní |  | 0 | 0.00029 | 0.01479 | 0 | 0 | 4 | K | 1 | ROZPOCET | 0 | 0 | 0 | 0 | 0 | 1 | 0 | 4 | 82
40 | K | 722 23-1211 | ventily k bojleru | kus | 10 |  | 0 |  |  | základní |  | 0 | 0.00018 | 0.0018 | 0 | 0 | 4 | K | 1 | ROZPOCET | 0 | 0 | 0 | 0 | 0 | 1 | 0 | 4 | 84
41 | K | 722 23-9101 | montáž vodovodních armatur ostatních typů | kus | 10 |  | 0 |  |  | základní |  | 0 | 2e-05 | 0.0002 | 0 | 0 | 4 | K | 1 | ROZPOCET | 0 | 0 | 0 | 0 | 0 | 1 | 0 | 4 | 86
42 | K | 722 24-0122 | Kulový kohout plast PPR DN 20 | kus | 2 |  | 0 |  |  | základní |  | 0 | 0.00075 | 0.0015 | 0 | 0 | 4 | K | 1 | ROZPOCET | 0 | 0 | 0 | 0 | 0 | 1 | 0 | 4 | 88
43 | K | 722 24-0123 | Kulový kohout plast PPR DN 25 | kus | 5 |  | 0 |  |  | základní |  | 0 | 0.00097 | 0.00485 | 0 | 0 | 4 | K | 1 | ROZPOCET | 0 | 0 | 0 | 0 | 0 | 1 | 0 | 4 | 90
44 | K | 722 24-0124 | Kulový kohout plast PPR DN 32 | kus | 5 |  | 0 |  |  | základní |  | 0 | 0.00123 | 0.00615 | 0 | 0 | 4 | K | 1 | ROZPOCET | 0 | 0 | 0 | 0 | 0 | 1 | 0 | 4 | 92
45 | K | 722 24-0125 | Kulový kohout plast PPR DN 40 | kus | 2 |  | 0 |  |  | základní |  | 0 | 0.00175 | 0.0035 | 0 | 0 | 4 | K | 1 | ROZPOCET | 0 | 0 | 0 | 0 | 0 | 1 | 0 | 4 | 94
46 | K | 722 24-0126 | Kulový kohout plast PPR DN 50 | kus | 1 |  | 0 |  |  | základní |  | 0 | 0.00238 | 0.00238 | 0 | 0 | 4 | K | 1 | ROZPOCET | 0 | 0 | 0 | 0 | 0 | 1 | 0 | 4 | 96
47 | K | 722 26-2212 | Vodoměr závit, horizontální Qn 1,5 | kus | 5 |  | 0 |  |  | základní |  | 0 | 0.00127 | 0.00635 | 0 | 0 | 4 | K | 1 | ROZPOCET | 0 | 0 | 0 | 0 | 0 | 1 | 0 | 4 | 98
48 | K | 722 19-0901 | Uzavření-otevření vodovod potrubí | kus | 2 |  | 0 |  |  | základní |  | 0 | 0 | 0 | 0 | 0 | 4 | K | 1 | ROZPOCET | 0 | 0 | 0 | 0 | 0 | 1 | 0 | 4 | 100
49 | K | 722 29-0234 | Proplach a dezinfekce -DN 80 | m | 286.8 |  | 0 |  |  | základní |  | 0 | 1e-05 | 0.002868 | 0 | 0 | 4 | K | 1 | ROZPOCET | 0 | 0 | 0 | 0 | 0 | 1 | 0 | 4 | 102
50 | K | 722 29-0215 | Zkouška těs vodo potrubí závit -50 | m | 286.8 |  | 0 |  |  | základní |  | 0 | 0.0004 | 0.11472 | 0 | 0 | 4 | K | 1 | ROZPOCET | 0 | 0 | 0 | 0 | 0 | 1 | 0 | 4 | 104
51 | K | 998 72-2102 | Přesun t vodovod objekt v přes 6 m do 12 m | t | 1.542 |  | 0 |  |  | základní |  | 0 | 0 | 0 | 0 | 0 | 4 | K | 1 | ROZPOCET | 0 | 0 | 0 | 0 | 0 | 1 | 0 | 4 | 106
| D | 725 | ZTI - zařizovací předměty |  |  |  | 0 |  |  |  |  | 0 |  | 1.8447 |  | 0 | 1 | D | 0 | ROZPOCET | [6 empty] | 0
52 | K | 724 13-2122 | čerpadlo kalové se sacím košem | soubor | 1 |  | 0 |  |  | základní |  | 0 | 0.02184 | 0.02184 | 0 | 0 | 4 | K | 1 | ROZPOCET | 0 | 0 | 0 | 0 | 0 | 1 | 0 | 4 | 110
53 | K | 724 13-9101 | montáž čerpadel | soubor | 1 |  | 0 |  |  | základní |  | 0 | 0.0016 | 0.0016 | 0 | 0 | 4 | K | 1 | ROZPOCET | 0 | 0 | 0 | 0 | 0 | 1 | 0 | 4 | 112
54 | K | 725 11-2171 | kombi klozet s hlubokým splachováním | soubor | 8 |  | 0 |  |  | základní |  | 0 | 0.0232 | 0.1856 | 0 | 0 | 4 | K | 1 | ROZPOCET | 0 | 0 | 0 | 0 | 0 | 1 | 0 | 4 | 114
55 | K | 725 11-2173 | kombi klozet zvýšený 50 cm | soubor | 1 |  | 0 |  |  | základní |  | 0 | 0.02412 | 0.02412 | 0 | 0 | 4 | K | 1 | ROZPOCET | 0 | 0 | 0 | 0 | 0 | 1 | 0 | 4 | 116
56 | K | 725 11-9122 | montáž klozetových mís kombi | soubor | 9 |  | 0 |  |  | základní |  | 0 | 0.00178 | 0.01602 | 0 | 0 | 4 | K | 1 | ROZPOCET | 0 | 0 | 0 | 0 | 0 | 1 | 0 | 4 | 118
57 | K | 725 12-1525 | splachovač pis. automatický s radar. senzorem | soubor | 2 |  | 0 |  |  | základní |  | 0 | 0.01808 | 0.03616 | 0 | 0 | 4 | K | 1 | ROZPOCET | 0 | 0 | 0 | 0 | 0 | 1 | 0 | 4 | 120
58 | K | 725 12-9102 | montáž pis. automatických | kus | 2 |  | 0 |  |  | základní |  | 0 | 8e-05 | 0.00016 | 0 | 0 | 4 | K | 1 | ROZPOCET | 0 | 0 | 0 | 0 | 0 | 1 | 0 | 4 | 122
59 | K | 725 21-1601 | umyvadlo ker. 500 mm | soubor | 9 |  | 0 |  |  | základní |  | 0 | 0.01075 | 0.09675 | 0 | 0 | 4 | K | 1 | ROZPOCET | 0 | 0 | 0 | 0 | 0 | 1 | 0 | 4 | 124
60 | K | 725 21-1681 | umyvadlo zdravotní | soubor | 1 |  | 0 |  |  | základní |  | 0 | 0.01528 | 0.01528 | 0 | 0 | 4 | K | 1 | ROZPOCET | 0 | 0 | 0 | 0 | 0 | 1 | 0 | 4 | 126
61 | K | 725 21-9102 | montáž umyvadel na stěnu | soubor | 10 |  | 0 |  |  | základní |  | 0 | 0.00185 | 0.0185 | 0 | 0 | 4 | K | 1 | ROZPOCET | 0 | 0 | 0 | 0 | 0 | 1 | 0 | 4 | 128
62 | K | 725 22-2169 | vana akrylátová tvarovaná 1800*800 | soubor | 2 |  | 0 |  |  | základní |  | 0 | 0.02429 | 0.04858 | 0 | 0 | 4 | K | 1 | ROZPOCET | 0 | 0 | 0 | 0 | 0 | 1 | 0 | 4 | 130
63 | K | 725 22-9103 | montáž van akrylátových | soubor | 2 |  | 0 |  |  | základní |  | 0 | 0.00199 | 0.00398 | 0 | 0 | 4 | K | 1 | ROZPOCET | 0 | 0 | 0 | 0 | 0 | 1 | 0 | 4 | 132
64 | K | 725 24-1112 | sprchová vanička 900*900 akrylátová | soubor | 2 |  | 0 |  |  | základní |  | 0 | 0.01388 | 0.02776 | 0 | 0 | 4 | K | 1 | ROZPOCET | 0 | 0 | 0 | 0 | 0 | 1 | 0 | 4 | 134
65 | K | 725 24-5162 | zástěna sprch třídílné š. 900 mm | soubor | 1 |  | 0 |  |  | základní |  | 0 | 0.01034 | 0.01034 | 0 | 0 | 4 | K | 1 | ROZPOCET | 0 | 0 | 0 | 0 | 0 | 1 | 0 | 4 | 136
66 | K | 725 24-9101 | montáž sprch. vaniček | soubor | 2 |  | 0 |  |  | základní |  | 0 | 0.00088 | 0.00176 | 0 | 0 | 4 | K | 1 | ROZPOCET | 0 | 0 | 0 | 0 | 0 | 1 | 0 | 4 | 138
67 | K | 725 24-9103 | montáž sprch. koutů | soubor | 1 |  | 0 |  |  | základní |  | 0 | 0.00017 | 0.00017 | 0 | 0 | 4 | K | 1 | ROZPOCET | 0 | 0 | 0 | 0 | 0 | 1 | 0 | 4 | 140
68 | K | NABIDKA.3 | vybavení koupelen a WC doplňky dle TZ | soubor | 1 |  | 0 |  |  | základní |  | 0 | 0 | 0 | 0 | 0 | 4 | K | 1 | ROZPOCET | 0 | 0 | 0 | 0 | 0 | 1 | 0 | 4 | 142
69 | K | 725 29-1712 | madlo krakorcové dl. 834 mm | soubor | 2 |  | 0 |  |  | základní |  | 0 | 0.00085 | 0.0017 | 0 | 0 | 4 | K | 1 | ROZPOCET | 0 | 0 | 0 | 0 | 0 | 1 | 0 | 4 | 144
70 | K | 725 29-1722 | madlo krakorcové sklopné dl. 834 mm | soubor | 1 |  | 0 |  |  | základní |  | 0 | 0.00085 | 0.00085 | 0 | 0 | 4 | K | 1 | ROZPOCET | 0 | 0 | 0 | 0 | 0 | 1 | 0 | 4 | 146
71 | K | 725 31-1121 | dřez nerezový s odkap plochou | soubor | 2 |  | 0 |  |  | základní |  | 0 | 0.00493 | 0.00986 | 0 | 0 | 4 | K | 1 | ROZPOCET | 0 | 0 | 0 | 0 | 0 | 1 | 0 | 4 | 148
72 | K | 725 31-9111 | montáž dřezů ostatních typů | soubor | 2 |  | 0 |  |  | základní |  | 0 | 0.00043 | 0.00086 | 0 | 0 | 4 | K | 1 | ROZPOCET | 0 | 0 | 0 | 0 | 0 | 1 | 0 | 4 | 150
73 | K | 725 33-1111 | výlevky keramické s plast. mřížkou | soubor | 3 |  | 0 |  |  | základní |  | 0 | 0.0147 | 0.0441 | 0 | 0 | 4 | K | 1 | ROZPOCET | 0 | 0 | 0 | 0 | 0 | 1 | 0 | 4 | 152
74 | K | 725 33-9111 | montáž výlevky | soubor | 3 |  | 0 |  |  | základní |  | 0 | 0.00059 | 0.00177 | 0 | 0 | 4 | K | 1 | ROZPOCET | 0 | 0 | 0 | 0 | 0 | 1 | 0 | 4 | 154
75 | K | 725 53-2114 | el. ohřívač závěsný svislý 80 l | soubor | 1 |  | 0 |  |  | základní |  | 0 | 0.03625 | 0.03625 | 0 | 0 | 4 | K | 1 | ROZPOCET | 0 | 0 | 0 | 0 | 0 | 1 | 0 | 4 | 156
76 | K | 725 53-2126 | el. ohřívač závěsný svislý 200 l | soubor | 3 |  | 0 |  |  | základní |  | 0 | 0.08325 | 0.24975 | 0 | 0 | 4 | K | 1 | ROZPOCET | 0 | 0 | 0 | 0 | 0 | 1 | 0 | 4 | 158
77 | K | 725 53-2322 | el. ohřívač stacionární 250 l | soubor | 1 |  | 0 |  |  | základní |  | 0 | 0.90303 | 0.90303 | 0 | 0 | 4 | K | 1 | ROZPOCET | 0 | 0 | 0 | 0 | 0 | 1 | 0 | 4 | 160
78 | K | 725 53-5222 | bezpečnostní souprava s red. Ventilem | soubor | 5 |  | 0 |  |  | základní |  | 0 | 0.00095 | 0.00475 | 0 | 0 | 4 | K | 1 | ROZPOCET | 0 | 0 | 0 | 0 | 0 | 1 | 0 | 4 | 162
79 | K | 725 53-9203 | montáž tl. ohřívačů do 80 l | soubor | 1 |  | 0 |  |  | základní |  | 0 | 0.00499 | 0.00499 | 0 | 0 | 4 | K | 1 | ROZPOCET | 0 | 0 | 0 | 0 | 0 | 1 | 0 | 4 | 164
80 | K | 725 53-9206 | montáž tl. ohřívačů přes 160 do 200 l | soubor | 3 |  | 0 |  |  | základní |  | 0 | 0.00576 | 0.01728 | 0 | 0 | 4 | K | 1 | ROZPOCET | 0 | 0 | 0 | 0 | 0 | 1 | 0 | 4 | 166
81 | K | 725 53-9303 | montáž tl. ohřívačů stac. přes 160 do 250 l | soubor | 1 |  | 0 |  |  | základní |  | 0 | 0.00503 | 0.00503 | 0 | 0 | 4 | K | 1 | ROZPOCET | 0 | 0 | 0 | 0 | 0 | 1 | 0 | 4 | 168
82 | K | 725 82-1325 | baterie dřezové stojánkové pákové r. 220 mm | soubor | 2 |  | 0 |  |  | základní |  | 0 | 0.0018 | 0.0036 | 0 | 0 | 4 | K | 1 | ROZPOCET | 0 | 0 | 0 | 0 | 0 | 1 | 0 | 4 | 170
83 | K | 725 82-9111 | montáž baterií dřezových stojánkových | kus | 2 |  | 0 |  |  | základní |  | 0 | 0 | 0 | 0 | 0 | 4 | K | 1 | ROZPOCET | 0 | 0 | 0 | 0 | 0 | 1 | 0 | 4 | 172
84 | K | 725 82-2612 | baterie umyvadlová stojánková páková s výpustí | soubor | 9 |  | 0 |  |  | základní |  | 0 | 0.00184 | 0.01656 | 0 | 0 | 4 | K | 1 | ROZPOCET | 0 | 0 | 0 | 0 | 0 | 1 | 0 | 4 | 174
85 | K | 725 82-9121 | montáž baterií umyvadlových stojánkových | kus | 9 |  | 0 |  |  | základní |  | 0 | 4e-05 | 0.00036 | 0 | 0 | 4 | K | 1 | ROZPOCET | 0 | 0 | 0 | 0 | 0 | 1 | 0 | 4 | 176
86 | K | 725 83-1315 | baterie vanové nástěné pákové s aut. přep. a sprchou | soubor | 5 |  | 0 |  |  | základní |  | 0 | 0.00196 | 0.0098 | 0 | 0 | 4 | K | 1 | ROZPOCET | 0 | 0 | 0 | 0 | 0 | 1 | 0 | 4 | 178
87 | K | 725 83-9101 | montáž ostatních typů baterií vanových | soubor | 5 |  | 0 |  |  | základní |  | 0 | 0.00012 | 0.0006 | 0 | 0 | 4 | K | 1 | ROZPOCET | 0 | 0 | 0 | 0 | 0 | 1 | 0 | 4 | 180
88 | K | 725 84-1311 | baterie sprchové nástěnné, pákové | soubor | 1 |  | 0 |  |  | základní |  | 0 | 0.00184 | 0.00184 | 0 | 0 | 4 | K | 1 | ROZPOCET | 0 | 0 | 0 | 0 | 0 | 1 | 0 | 4 | 182
89 | K | 725 84-9411 | montáž baterií sprch nástěnných s nast. výškou sprchy | kus | 1 |  | 0 |  |  | základní |  | 0 | 0.00013 | 0.00013 | 0 | 0 | 4 | K | 1 | ROZPOCET | 0 | 0 | 0 | 0 | 0 | 1 | 0 | 4 | 184
90 | K | 725 85-1315 | ventily odpadní dřezové s přepadem | kus | 2 |  | 0 |  |  | základní |  | 0 | 0.00036 | 0.00072 | 0 | 0 | 4 | K | 1 | ROZPOCET | 0 | 0 | 0 | 0 | 0 | 1 | 0 | 4 | 186
91 | K | 725 85-1325 | ventily umyvadlové | kus | 10 |  | 0 |  |  | základní |  | 0 | 0.00014 | 0.0014 | 0 | 0 | 4 | K | 1 | ROZPOCET | 0 | 0 | 0 | 0 | 0 | 1 | 0 | 4 | 188
92 | K | 725 85-9102 | montáž ventilů přes 32 do DN 50 | kus | 12 |  | 0 |  |  | základní |  | 0 | 6e-05 | 0.00072 | 0 | 0 | 4 | K | 1 | ROZPOCET | 0 | 0 | 0 | 0 | 0 | 1 | 0 | 4 | 190
93 | K | 725 86-1312 | zápachové uzávěrky podomítkové DN 40/50 | kus | 14 |  | 0 |  |  | základní |  | 0 | 0.00052 | 0.00728 | 0 | 0 | 4 | K | 1 | ROZPOCET | 0 | 0 | 0 | 0 | 0 | 1 | 0 | 4 | 192
94 | K | 725 86-2103 | zápachové uzávěrky pro dřezy DN 40/50 | kus | 2 |  | 0 |  |  | základní |  | 0 | 0.00028 | 0.00056 | 0 | 0 | 4 | K | 1 | ROZPOCET | 0 | 0 | 0 | 0 | 0 | 1 | 0 | 4 | 194
95 | K | 725 86-4311 | zápachové uzávěrky pro vany | kus | 2 |  | 0 |  |  | základní |  | 0 | 0.00101 | 0.00202 | 0 | 0 | 4 | K | 1 | ROZPOCET | 0 | 0 | 0 | 0 | 0 | 1 | 0 | 4 | 196
96 | K | 725 86-5411 | zápachové uzávěrky pro pisoáry | kus | 2 |  | 0 |  |  | základní |  | 0 | 0.00028 | 0.00056 | 0 | 0 | 4 | K | 1 | ROZPOCET | 0 | 0 | 0 | 0 | 0 | 1 | 0 | 4 | 198
97 | K | NABIDKA.4 | montáž záp. uzávěrek | kus | 20 |  | 0 |  |  | základní |  | 0 | 0.00016 | 0.0032 | 0 | 0 | 4 | K | 1 | ROZPOCET | 0 | 0 | 0 | 0 | 0 | 1 | 0 | 4 | 200
98 | K | 725 98-0121 | dvířka 15/15 | kus | 2 |  | 0 |  |  | základní |  | 0 | 7e-05 | 0.00014 | 0 | 0 | 4 | K | 1 | ROZPOCET | 0 | 0 | 0 | 0 | 0 | 1 | 0 | 4 | 202
99 | K | 725 82-1315 | Dvířka 30/30 | kus | 20 |  | 0 |  |  | základní |  | 0 | 0.00031 | 0.0062 | 0 | 0 | 4 | K | 1 | ROZPOCET | 0 | 0 | 0 | 0 | 0 | 1 | 0 | 4 | 204
100 | K | NABIDKA.5 | poklop atyp | kus | 2 |  | 0 |  |  | základní |  | 0 | 0.0001 | 0.0002 | 0 | 0 | 4 | K | 1 | ROZPOCET | 0 | 0 | 0 | 0 | 0 | 1 | 0 | 4 | 206
101 | K | 998 72-5102 | Přesun t zař předměty objekt v přes 6 do 12 m | t | 1.83 |  | 0 |  |  | základní |  | 0 | 0 | 0 | 0 | 0 | 4 | K | 1 | ROZPOCET | 0 | 0 | 0 | 0 | 0 | 1 | 0 | 4 | 208
| D | 8 | Trubní vedení |  |  |  | 0 |  |  |  |  | 0 |  | 0.51362 |  | 0 | 1 | D | 0 | ROZPOCET | [6 empty] | 0
102 | K | 892 38-3119 | ZÁKLADNÍ ROZBOR PITNÉ VODY | KPL | 1 |  | 0 |  |  | základní |  | 0 | 0 | 0 | 0 | 0 | 4 | K | 1 | ROZPOCET | 0 | 0 | 0 | 0 | 0 | 1 | 0 | 4 | 210
103 | K | Nabídka | Tvarovky na ležatém potrubí | soubor | 1 |  | 0 |  |  | základní |  | 0 | 0 | 0 | 0 | 0 | 4 | K | 1 | ROZPOCET | 0 | 0 | 0 | 0 | 0 | 1 | 0 | 4 | 212
104 | K | 892 37-2111 | Zabezpečení vodov potr DN do 300 | kus | 1 |  | 0 |  |  | základní |  | 0 | 0.46156 | 0.46156 | 0 | 0 | 4 | K | 1 | ROZPOCET | 0 | 0 | 0 | 0 | 0 | 1 | 0 | 4 | 214
105 | K | 892 37-2112 | Zabezpeceni kanal potr DN do 300 | KUS | 1 |  | 0 |  |  | základní |  | 0 | 0.05206 | 0.05206 | 0 | 0 | 4 | K | 1 | ROZPOCET | 0 | 0 | 0 | 0 | 0 | 1 | 0 | 4 | 216
| D | 95 | Různé dokončující konstrukce a práce na pozemních stavbách |  |  |  | 0 |  |  |  |  | 0 |  | 0 |  | 0 | 1 | D | 0 | ROZPOCET | [6 empty] | 0
106 | K | NABÍDKA.1 | Vybavení soc.zařízení+bezbariér WC | soubor | 1 |  | 0 |  |  | základní |  | 0 | 0 | 0 | 0 | 0 | 4 | K | 1 | ROZPOCET | 0 | 0 | 0 | 0 | 0 | 1 | 0 | 4 | 218
107 | K | NABIDKA.6 | ZEDNICKE VYPOMOCE | SOUBOR | 1 |  | 0 |  |  | základní |  | 0 | 0 | 0 | 0 | 0 | 4 | K | 1 | ROZPOCET | 0 | 0 | 0 | 0 | 0 | 1 | 0 | 4 | 220
108 | K | NABÍDKA.2 | Ostatní nespecifikovaný materiál | soubor | 1 |  | 0 |  |  | základní |  | 0 | 0 | 0 | 0 | 0 | 4 | K | 1 | ROZPOCET | 0 | 0 | 0 | 0 | 0 | 1 | 0 | 4 | 222
109 | K | NABÍDKA.3 | Požární ucpávky | soubor | 1 |  | 0 |  |  | základní |  | 0 | 0 | 0 | 0 | 0 | 4 | K | 1 | ROZPOCET | 0 | 0 | 0 | 0 | 0 | 1 | 0 | 4 | 224
| D | 99 | Přesun hmot |  |  |  | 0 |  |  |  |  | 0 |  | 0 |  | 0 | 1 | D | 0 | ROZPOCET | [6 empty] | 0
110 | K | 998 01-8001 | Přesun ruční budova v -6m | t | 5 |  | 0 |  |  | základní |  | 0 | 0 | 0 | 0 | 0 | 4 | K | 1 | ROZPOCET | 0 | 0 | 0 | 0 | 0 | 1 | 0 | 4 | 226

## SO 02_2 - Vytápění
{693a8879-0275-4b13-9a54-48a560928ae1}
2
| KRYCÍ LIST SOUPISU PRACÍ | [7 empty] | v --- níže se nacházejí doplnkové a pomocné údaje k sestavám --- v | [8 empty] | False
Zakázka:
Jedlová ON-oprava (střecha, vnější plášť, výplně a VPP), ZMĚNA Č.1
Objekt:
SO 02 - Zdravotně technické instalace
Soupis:
SO 02_2 - Vytápění
| KSO: |  |  |  |  | CC-CZ:
| Místo: |  | Jiřetín pod Jedlovou |  |  | Datum: | 3. 6. 2019
| Zadavatel: |  |  |  |  | IČ:
|  | SŽDC s.o., OŘ Ústí nad Labem |  |  |  | DIČ:
| Uchazeč: |  |  |  |  | IČ: | Vyplň údaj
|  | Vyplň údaj |  |  |  | DIČ: | Vyplň údaj
| Projektant: |  |  |  |  | IČ: | 28695097
|  | Stosmol s.r.o. |  |  |  | DIČ:
| Zpracovatel: |  |  |  |  | IČ: | 07036167
|  | STAVEBNÍ ROZPOČTY s.r.o. |  |  |  | DIČ:
Poznámka:
Soupis prací je sestaven s využitím Cenové soustavy ÚRS. Položky, které pochází z této cenové soustavy, jsou ve sloupci 'Cenová soustava' označeny popisem 'CS ÚRS' a úrovní příslušného kalendářního pololetí. Veškeré další informace vymezující popis a podmínky použití těchto položek z Cenové soustavy, které nejsou uvedeny přímo v soupisu prací, jsou neomezeně dálkově k dispozici na www.cs-urs.cz, sekce Cenové a technické podmínky.
| Cena bez DPH | [5 empty] | 0
|  |  | Základ daně |  |  | Sazba daně | Výše daně
| DPH | základní | 0 |  |  | 21% | 0
|  | snížená | 0 |  |  | 15% | 0
|  | zákl. přenesená | 0 |  |  | 21% | 0
|  | sníž. přenesená | 0 |  |  | 15% | 0
|  | nulová | 0 |  |  | 0% | 0
| Cena s DPH |  |  | v | CZK |  | 0
REKAPITULACE ČLENĚNÍ SOUPISU PRACÍ
Zakázka:
Jedlová ON-oprava (střecha, vnější plášť, výplně a VPP), ZMĚNA Č.1
Objekt:
SO 02 - Zdravotně technické instalace
Soupis:
SO 02_2 - Vytápění
Místo: |  |  | Jiřetín pod Jedlovou |  |  | Datum: | 3. 6. 2019
Zadavatel: |  |  | SŽDC s.o., OŘ Ústí nad Labem |  |  | Projektant: | Stosmol s.r.o.
Uchazeč: |  |  | Vyplň údaj |  |  | Zpracovatel: | STAVEBNÍ ROZPOČTY s.r.o.
Kód dílu - Popis | [6 empty] | Cena celkem [CZK]
Náklady zakázky celkem | [6 empty] | 0 | [11 empty] | -1
| D1 - Zdroj tepla | [5 empty] | 0
| D2 - Oběhová čerpadla, zařízení strojovny | [5 empty] | 0
| D3 - Armatury závitové, regulační a měřicí, včetně příslušenství | [5 empty] | 0
| D4 - Potrubí a izolace | [5 empty] | 0
| D5 - Otopná tělesa | [5 empty] | 0
| D6 - Radiátorové šroubení a hlavice | [5 empty] | 0
| D7 - Ostatní výkony | [5 empty] | 0
| D8 - Doplňující položky | [5 empty] | 0
SOUPIS PRACÍ
Zakázka:
Jedlová ON-oprava (střecha, vnější plášť, výplně a VPP), ZMĚNA Č.1
Objekt:
SO 02 - Zdravotně technické instalace
Soupis:
SO 02_2 - Vytápění
Místo: |  |  | Jiřetín pod Jedlovou |  |  | Datum: | 3. 6. 2019
Zadavatel: |  |  | SŽDC s.o., OŘ Ústí nad Labem |  |  | Projektant: | Stosmol s.r.o.
Uchazeč: |  |  | Vyplň údaj |  |  | Zpracovatel: | STAVEBNÍ ROZPOČTY s.r.o.
PČ | Typ | Kód | Popis | MJ | Množství | J.cena [CZK] | Cena celkem [CZK] | Cenová soustava |  | DPH | J. Nh [h] | Nh celkem [h] | J. hmotnost [t] | Hmotnost celkem [t] | J. suť [t] | Suť Celkem [t]
Náklady soupisu celkem | [6 empty] | 0 |  |  |  |  | 0 |  | 0 |  | 0 |  | D | -1 | [7 empty] | 0
| D | D1 | Zdroj tepla |  |  |  | 0 |  |  |  |  | 0 |  | 0 |  | 0 | 1 | D | 0 | ROZPOCET | [6 empty] | 0
1 | K | Pol1 | elektrokotel 7.5 kW, včetně expanzní nádoby, pojistného ventilu, ekvitermní regulace s týdenním časovým programem, kabelové venkovní čidlo, oběhovéhé čerpadla | kpl | 1 |  | 0 |  |  | základní |  | 0 | 0 | 0 | 0 | 0 | 4 | K | 1 | ROZPOCET | 0 | 0 | 0 | 0 | 0 | 1 | 0 | 4 | 2
2 | K | Pol2 | ekviterní regulace - čidlo, prostorový termostat, kabelový propoj - specifikace součástí kotle | kpl | 1 |  | 0 |  |  | základní |  | 0 | 0 | 0 | 0 | 0 | 4 | K | 1 | ROZPOCET | 0 | 0 | 0 | 0 | 0 | 1 | 0 | 4 | 4
3 | K | Pol3 | elektrokotel 18 kW, včetně expanzní nádoby, pojistného ventilu, ekvitermní regulace s týdenním časovým programem, kabelové venkovní čidlo, oběhovéhé čerpadla | kpl | 1 |  | 0 |  |  | základní |  | 0 | 0 | 0 | 0 | 0 | 4 | K | 1 | ROZPOCET | 0 | 0 | 0 | 0 | 0 | 1 | 0 | 4 | 6
4 | K | Pol4 | Vyvložkování komína - stávající pro kamna na tuhá paliva | kpl | 10 |  | 0 |  |  | základní |  | 0 | 0 | 0 | 0 | 0 | 4 | K | 1 | ROZPOCET | 0 | 0 | 0 | 0 | 0 | 1 | 0 | 4 | 8
| D | D2 | Oběhová čerpadla, zařízení strojovny |  |  |  | 0 |  |  |  |  | 0 |  | 0 |  | 0 | 1 | D | 0 | ROZPOCET | [6 empty] | 0
| D | D3 | Armatury závitové, regulační a měřicí, včetně příslušenství |  |  |  | 0 |  |  |  |  | 0 |  | 0 |  | 0 | 1 | D | 0 | ROZPOCET | [6 empty] | 0
5 | K | Pol5 | Kulový kohout DN20 | ks | 5 |  | 0 |  |  | základní |  | 0 | 0 | 0 | 0 | 0 | 4 | K | 1 | ROZPOCET | 0 | 0 | 0 | 0 | 0 | 1 | 0 | 4 | 10
6 | K | Pol6 | Kulový kohout DN25 | ks | 1 |  | 0 |  |  | základní |  | 0 | 0 | 0 | 0 | 0 | 4 | K | 1 | ROZPOCET | 0 | 0 | 0 | 0 | 0 | 1 | 0 | 4 | 12
7 | K | Pol7 | Kulový kohout s filtrem FILTR BALL - páka, DN20 | ks | 1 |  | 0 |  |  | základní |  | 0 | 0 | 0 | 0 | 0 | 4 | K | 1 | ROZPOCET | 0 | 0 | 0 | 0 | 0 | 1 | 0 | 4 | 14
8 | K | Pol8 | Kulový kohout s filtrem FILTR BALL - páka, DN25 | ks | 1 |  | 0 |  |  | základní |  | 0 | 0 | 0 | 0 | 0 | 4 | K | 1 | ROZPOCET | 0 | 0 | 0 | 0 | 0 | 1 | 0 | 4 | 16
9 | K | Pol9 | Zpětná klapka DN25 | ks | 1 |  | 0 |  |  | základní |  | 0 | 0 | 0 | 0 | 0 | 4 | K | 1 | ROZPOCET | 0 | 0 | 0 | 0 | 0 | 1 | 0 | 4 | 18
10 | K | Pol10 | Zpětná klapka DN20 | ks | 1 |  | 0 |  |  | základní |  | 0 | 0 | 0 | 0 | 0 | 4 | K | 1 | ROZPOCET | 0 | 0 | 0 | 0 | 0 | 1 | 0 | 4 | 20
11 | K | Pol11 | Vypouštěcí kohout DN15 | ks | 6 |  | 0 |  |  | základní |  | 0 | 0 | 0 | 0 | 0 | 4 | K | 1 | ROZPOCET | 0 | 0 | 0 | 0 | 0 | 1 | 0 | 4 | 22
12 | K | Pol12 | Přepouštěcí ventil | ks | 2 |  | 0 |  |  | základní |  | 0 | 0 | 0 | 0 | 0 | 4 | K | 1 | ROZPOCET | 0 | 0 | 0 | 0 | 0 | 1 | 0 | 4 | 24
| D | D4 | Potrubí a izolace |  |  |  | 0 |  |  |  |  | 0 |  | 0 |  | 0 | 1 | D | 0 | ROZPOCET | [6 empty] | 0
13 | K | Pol13 | Cu 15x1, včetně fitinek, kolínek, přechodek, odboček atd. | bm | 226 |  | 0 |  |  | základní |  | 0 | 0 | 0 | 0 | 0 | 4 | K | 1 | ROZPOCET | 0 | 0 | 0 | 0 | 0 | 1 | 0 | 4 | 26
14 | K | Pol14 | Cu 18x1, včetně fitinek, kolínek, přechodek, odboček atd. | bm | 116 |  | 0 |  |  | základní |  | 0 | 0 | 0 | 0 | 0 | 4 | K | 1 | ROZPOCET | 0 | 0 | 0 | 0 | 0 | 1 | 0 | 4 | 28
15 | K | Pol15 | Cu 22x1, včetně fitinek, kolínek, přechodek, odboček atd. | bm | 98 |  | 0 |  |  | základní |  | 0 | 0 | 0 | 0 | 0 | 4 | K | 1 | ROZPOCET | 0 | 0 | 0 | 0 | 0 | 1 | 0 | 4 | 30
16 | K | Pol16 | Cu 28x1,5, včetně fitinek, kolínek, přechodek, odboček atd. | bm | 10 |  | 0 |  |  | základní |  | 0 | 0 | 0 | 0 | 0 | 4 | K | 1 | ROZPOCET | 0 | 0 | 0 | 0 | 0 | 1 | 0 | 4 | 32
17 | K | Pol17 | Izolace potrubí návleková se spoji pouze lepenými podle doporučení výrobce tl.25 mm (při lambda 0,039 W/mK) DN15 | bm | 0 |  | 0 |  |  | základní |  | 0 | 0 | 0 | 0 | 0 | 4 | K | 1 | ROZPOCET | 0 | 0 | 0 | 0 | 0 | 1 | 0 | 4 | 34
18 | K | Pol18 | Izolace potrubí návleková se spoji pouze lepenými podle doporučení výrobce tl.25 mm (při lambda 0,039 W/mK) DN18 | bm | 63 |  | 0 |  |  | základní |  | 0 | 0 | 0 | 0 | 0 | 4 | K | 1 | ROZPOCET | 0 | 0 | 0 | 0 | 0 | 1 | 0 | 4 | 36
19 | K | Pol19 | Izolace potrubí návleková se spoji pouze lepenými podle doporučení výrobce tl.25 mm (při lambda 0,039 W/mK) DN22 | bm | 16 |  | 0 |  |  | základní |  | 0 | 0 | 0 | 0 | 0 | 4 | K | 1 | ROZPOCET | 0 | 0 | 0 | 0 | 0 | 1 | 0 | 4 | 38
20 | K | Pol20 | Izolace potrubí návleková se spoji pouze lepenými podle doporučení výrobce tl.25 mm (při lambda 0,039 W/mK) DN28 | bm | 10 |  | 0 |  |  | základní |  | 0 | 0 | 0 | 0 | 0 | 4 | K | 1 | ROZPOCET | 0 | 0 | 0 | 0 | 0 | 1 | 0 | 4 | 40
21 | K | Pol21 | Systém uložení a uchycení potrubí v soupisu horních položek. Objímky dělené s gumovou výstelkou. Průchodky stavebními kontrukcemi atd.. Ostatní montážní materiál. | kpl | 1 |  | 0 |  |  | základní |  | 0 | 0 | 0 | 0 | 0 | 4 | K | 1 | ROZPOCET | 0 | 0 | 0 | 0 | 0 | 1 | 0 | 4 | 42
| D | D5 | Otopná tělesa |  |  |  | 0 |  |  |  |  | 0 |  | 0 |  | 0 | 1 | D | 0 | ROZPOCET | [6 empty] | 0
22 | K | Pol22 | KLMM 1820.750 | ks | 1 |  | 0 |  |  | základní |  | 0 | 0 | 0 | 0 | 0 | 4 | K | 1 | ROZPOCET | 0 | 0 | 0 | 0 | 0 | 1 | 0 | 4 | 44
23 | K | Pol23 | DESKOVÉ TĚLESO 21VKU 6040 | ks | 2 |  | 0 |  |  | základní |  | 0 | 0 | 0 | 0 | 0 | 4 | K | 1 | ROZPOCET | 0 | 0 | 0 | 0 | 0 | 1 | 0 | 4 | 46
24 | K | Pol24 | DESKOVÉ TĚLESO 21VKU 6050 | ks | 1 |  | 0 |  |  | základní |  | 0 | 0 | 0 | 0 | 0 | 4 | K | 1 | ROZPOCET | 0 | 0 | 0 | 0 | 0 | 1 | 0 | 4 | 48
25 | K | Pol25 | DESKOVÉ TĚLESO 22VKU 6040 | ks | 1 |  | 0 |  |  | základní |  | 0 | 0 | 0 | 0 | 0 | 4 | K | 1 | ROZPOCET | 0 | 0 | 0 | 0 | 0 | 1 | 0 | 4 | 50
26 | K | Pol26 | DESKOVÉ TĚLESO 22VKU 6050 | ks | 2 |  | 0 |  |  | základní |  | 0 | 0 | 0 | 0 | 0 | 4 | K | 1 | ROZPOCET | 0 | 0 | 0 | 0 | 0 | 1 | 0 | 4 | 52
27 | K | Pol27 | DESKOVÉ TĚLESO 22VKU 6060 | ks | 1 |  | 0 |  |  | základní |  | 0 | 0 | 0 | 0 | 0 | 4 | K | 1 | ROZPOCET | 0 | 0 | 0 | 0 | 0 | 1 | 0 | 4 | 54
28 | K | Pol28 | DESKOVÉ TĚLESO 22VKU 6070 | ks | 4 |  | 0 |  |  | základní |  | 0 | 0 | 0 | 0 | 0 | 4 | K | 1 | ROZPOCET | 0 | 0 | 0 | 0 | 0 | 1 | 0 | 4 | 56
29 | K | Pol29 | DESKOVÉ TĚLESO 22VKU 6080 | ks | 3 |  | 0 |  |  | základní |  | 0 | 0 | 0 | 0 | 0 | 4 | K | 1 | ROZPOCET | 0 | 0 | 0 | 0 | 0 | 1 | 0 | 4 | 58
30 | K | Pol30 | DESKOVÉ TĚLESO 22VKU 6090 | ks | 3 |  | 0 |  |  | základní |  | 0 | 0 | 0 | 0 | 0 | 4 | K | 1 | ROZPOCET | 0 | 0 | 0 | 0 | 0 | 1 | 0 | 4 | 60
31 | K | Pol31 | DESKOVÉ TĚLESO 22VKU 6120 | ks | 0 |  | 0 |  |  | základní |  | 0 | 0 | 0 | 0 | 0 | 4 | K | 1 | ROZPOCET | 0 | 0 | 0 | 0 | 0 | 1 | 0 | 4 | 62
32 | K | Pol32 | DESKOVÉ TĚLESO 22VKU 9060 | ks | 0 |  | 0 |  |  | základní |  | 0 | 0 | 0 | 0 | 0 | 4 | K | 1 | ROZPOCET | 0 | 0 | 0 | 0 | 0 | 1 | 0 | 4 | 64
33 | K | Pol33 | DESKOVÉ TĚLESO 33VKU 6050 | ks | 2 |  | 0 |  |  | základní |  | 0 | 0 | 0 | 0 | 0 | 4 | K | 1 | ROZPOCET | 0 | 0 | 0 | 0 | 0 | 1 | 0 | 4 | 66
34 | K | Pol34 | DESKOVÉ TĚLESO 33VKU 6070 | ks | 3 |  | 0 |  |  | základní |  | 0 | 0 | 0 | 0 | 0 | 4 | K | 1 | ROZPOCET | 0 | 0 | 0 | 0 | 0 | 1 | 0 | 4 | 68
35 | K | Pol35 | DESKOVÉ TĚLESO 33VKU 6080 | ks | 6 |  | 0 |  |  | základní |  | 0 | 0 | 0 | 0 | 0 | 4 | K | 1 | ROZPOCET | 0 | 0 | 0 | 0 | 0 | 1 | 0 | 4 | 70
36 | K | Pol36 | DESKOVÉ TĚLESO 33VKU 6090 | ks | 2 |  | 0 |  |  | základní |  | 0 | 0 | 0 | 0 | 0 | 4 | K | 1 | ROZPOCET | 0 | 0 | 0 | 0 | 0 | 1 | 0 | 4 | 72
37 | K | Pol37 | DESKOVÉ TĚLESO 33VKU 9050 | ks | 1 |  | 0 |  |  | základní |  | 0 | 0 | 0 | 0 | 0 | 4 | K | 1 | ROZPOCET | 0 | 0 | 0 | 0 | 0 | 1 | 0 | 4 | 74
38 | K | Pol38 | DESKOVÉ TĚLESO 33VKU 9090 | ks | 2 |  | 0 |  |  | základní |  | 0 | 0 | 0 | 0 | 0 | 4 | K | 1 | ROZPOCET | 0 | 0 | 0 | 0 | 0 | 1 | 0 | 4 | 76
| D | D6 | Radiátorové šroubení a hlavice |  |  |  | 0 |  |  |  |  | 0 |  | 0 |  | 0 | 1 | D | 0 | ROZPOCET | [6 empty] | 0
39 | K | Pol39 | Radiátorové šroubení pro tělesa typu VKU - ROHOVÉ DN 15 | ks | 33 |  | 0 |  |  | základní |  | 0 | 0 | 0 | 0 | 0 | 4 | K | 1 | ROZPOCET | 0 | 0 | 0 | 0 | 0 | 1 | 0 | 4 | 78
40 | K | Pol40 | HM armatura vč. termostatické hlavice, rohové provedení (ze zdi), krytka | ks | 1 |  | 0 |  |  | základní |  | 0 | 0 | 0 | 0 | 0 | 4 | K | 1 | ROZPOCET | 0 | 0 | 0 | 0 | 0 | 1 | 0 | 4 | 80
41 | K | Pol41 | Termostatická hlavice (hlavice v místnosti s termostatem nebude) | ks | 22 |  | 0 |  |  | základní |  | 0 | 0 | 0 | 0 | 0 | 4 | K | 1 | ROZPOCET | 0 | 0 | 0 | 0 | 0 | 1 | 0 | 4 | 82
42 | K | Pol42 | Termostatická hlavice (veřejné prostory) | ks | 7 |  | 0 |  |  | základní |  | 0 | 0 | 0 | 0 | 0 | 4 | K | 1 | ROZPOCET | 0 | 0 | 0 | 0 | 0 | 1 | 0 | 4 | 84
| D | D7 | Ostatní výkony |  |  |  | 0 |  |  |  |  | 0 |  | 0 |  | 0 | 1 | D | 0 | ROZPOCET | [6 empty] | 0
43 | K | Pol43 | Topná a tlaková zkouška dle ČSN 06 0610 | HZS | 72 |  | 0 |  |  | základní |  | 0 | 0 | 0 | 0 | 0 | 4 | K | 1 | ROZPOCET | 0 | 0 | 0 | 0 | 0 | 1 | 0 | 4 | 86
44 | K | Pol44 | Propláchnutí systému | kpl | 1 |  | 0 |  |  | základní |  | 0 | 0 | 0 | 0 | 0 | 4 | K | 1 | ROZPOCET | 0 | 0 | 0 | 0 | 0 | 1 | 0 | 4 | 88
45 | K | Pol45 | Stavební práce - prostupy v konstrukcích a drážky ve stěnách a ostatních souvisejích konstr. dle skutečné potřeby při montáži, začištění, utěsnění | kpl | 1 |  | 0 |  |  | základní |  | 0 | 0 | 0 | 0 | 0 | 4 | K | 1 | ROZPOCET | 0 | 0 | 0 | 0 | 0 | 1 | 0 | 4 | 90
46 | K | Pol46 | Popisky | kpl | 1 |  | 0 |  |  | základní |  | 0 | 0 | 0 | 0 | 0 | 4 | K | 1 | ROZPOCET | 0 | 0 | 0 | 0 | 0 | 1 | 0 | 4 | 92
47 | K | Pol47 | Zprovoznění kotle a celé topné soustavy, vyregulování systému, zaučení apod. | kpl | 1 |  | 0 |  |  | základní |  | 0 | 0 | 0 | 0 | 0 | 4 | K | 1 | ROZPOCET | 0 | 0 | 0 | 0 | 0 | 1 | 0 | 4 | 94
48 | K | Pol48 | Dokumentace skutečného provedení | pl | 1 |  | 0 |  |  | základní |  | 0 | 0 | 0 | 0 | 0 | 4 | K | 1 | ROZPOCET | 0 | 0 | 0 | 0 | 0 | 1 | 0 | 4 | 96
| D | D8 | Doplňující položky |  |  |  | 0 |  |  |  |  | 0 |  | 0 |  | 0 | 1 | D | 0 | ROZPOCET | [6 empty] | 0
49 | K | Pol49 | Drobný montážní, spojovací a těsnící materiál | kpl | 1 |  | 0 |  |  | základní |  | 0 | 0 | 0 | 0 | 0 | 4 | K | 1 | ROZPOCET | 0 | 0 | 0 | 0 | 0 | 1 | 0 | 4 | 98
50 | K | Pol50 | Koordinátor stavby a BOZP, zřízení staveniště - viz stavební část | kpl | 1 |  | 0 |  |  | základní |  | 0 | 0 | 0 | 0 | 0 | 4 | K | 1 | ROZPOCET | 0 | 0 | 0 | 0 | 0 | 1 | 0 | 4 | 100

## VRN - Vedlejší rozpočtové...
{ee8a9fed-ba99-4ec7-bfa5-684e9cebe790}
2
| KRYCÍ LIST SOUPISU PRACÍ | [7 empty] | v --- níže se nacházejí doplnkové a pomocné údaje k sestavám --- v | [8 empty] | False
Zakázka:
Jedlová ON-oprava (střecha, vnější plášť, výplně a VPP), ZMĚNA Č.1
Objekt:
VRN - Vedlejší rozpočtové náklady
| KSO: |  |  |  |  | CC-CZ:
| Místo: |  | Jiřetín pod Jedlovou |  |  | Datum: | 3. 6. 2019
| Zadavatel: |  |  |  |  | IČ:
|  | SŽDC s.o., OŘ Ústí nad Labem |  |  |  | DIČ:
| Uchazeč: |  |  |  |  | IČ: | Vyplň údaj
|  | Vyplň údaj |  |  |  | DIČ: | Vyplň údaj
| Projektant: |  |  |  |  | IČ: | 28695097
|  | Stosmol s.r.o. |  |  |  | DIČ:
| Zpracovatel: |  |  |  |  | IČ: | 07036167
|  | STAVEBNÍ ROZPOČTY s.r.o. |  |  |  | DIČ:
Poznámka:
Soupis prací je sestaven s využitím Cenové soustavy ÚRS. Položky, které pochází z této cenové soustavy, jsou ve sloupci 'Cenová soustava' označeny popisem 'CS ÚRS' a úrovní příslušného kalendářního pololetí. Veškeré další informace vymezující popis a podmínky použití těchto položek z Cenové soustavy, které nejsou uvedeny přímo v soupisu prací, jsou neomezeně dálkově k dispozici na www.cs-urs.cz, sekce Cenové a technické podmínky.
| Cena bez DPH | [5 empty] | 0
|  |  | Základ daně |  |  | Sazba daně | Výše daně
| DPH | základní | 0 |  |  | 21% | 0
|  | snížená | 0 |  |  | 15% | 0
|  | zákl. přenesená | 0 |  |  | 21% | 0
|  | sníž. přenesená | 0 |  |  | 15% | 0
|  | nulová | 0 |  |  | 0% | 0
| Cena s DPH |  |  | v | CZK |  | 0
REKAPITULACE ČLENĚNÍ SOUPISU PRACÍ
Zakázka:
Jedlová ON-oprava (střecha, vnější plášť, výplně a VPP), ZMĚNA Č.1
Objekt:
VRN - Vedlejší rozpočtové náklady
Místo: |  |  | Jiřetín pod Jedlovou |  |  | Datum: | 3. 6. 2019
Zadavatel: |  |  | SŽDC s.o., OŘ Ústí nad Labem |  |  | Projektant: | Stosmol s.r.o.
Uchazeč: |  |  | Vyplň údaj |  |  | Zpracovatel: | STAVEBNÍ ROZPOČTY s.r.o.
Kód dílu - Popis | [6 empty] | Cena celkem [CZK]
Náklady zakázky celkem | [6 empty] | 0 | [11 empty] | -1
| VRN - Vedlejší rozpočtové náklady | [5 empty] | 0
| VRN1 - Průzkumné, geodetické a projektové práce | [5 empty] | 0
| VRN2 - Příprava staveniště | [5 empty] | 0
| VRN3 - Zařízení staveniště | [5 empty] | 0
| VRN4 - Inženýrská činnost | [5 empty] | 0
| VRN6 - Územní vlivy | [5 empty] | 0
| VRN7 - Provozní vlivy | [5 empty] | 0
SOUPIS PRACÍ
Zakázka:
Jedlová ON-oprava (střecha, vnější plášť, výplně a VPP), ZMĚNA Č.1
Objekt:
VRN - Vedlejší rozpočtové náklady
Místo: |  |  | Jiřetín pod Jedlovou |  |  | Datum: | 3. 6. 2019
Zadavatel: |  |  | SŽDC s.o., OŘ Ústí nad Labem |  |  | Projektant: | Stosmol s.r.o.
Uchazeč: |  |  | Vyplň údaj |  |  | Zpracovatel: | STAVEBNÍ ROZPOČTY s.r.o.
PČ | Typ | Kód | Popis | MJ | Množství | J.cena [CZK] | Cena celkem [CZK] | Cenová soustava |  | DPH | J. Nh [h] | Nh celkem [h] | J. hmotnost [t] | Hmotnost celkem [t] | J. suť [t] | Suť Celkem [t]
Náklady soupisu celkem | [6 empty] | 0 |  |  |  |  | 0 |  | 0 |  | 0 |  | D | -1 | [10 empty] | 0
| D | VRN | Vedlejší rozpočtové náklady |  |  |  | 0 |  |  |  |  | 0 |  | 0 |  | 0 | 5 | D | 0 |  |  |  | ROZPOCET | [6 empty] | 0
| D | VRN1 | Průzkumné, geodetické a projektové práce |  |  |  | 0 |  |  |  |  | 0 |  | 0 |  | 0 | 5 | D | 1 |  |  |  | ROZPOCET | [6 empty] | 0
1 | K | 011514000 | Stavebně-statický průzkum | kpl | 1 |  | 0 | CS ÚRS 2019 01 |  | základní |  | 0 | 0 | 0 | 0 | 0 | 1024 | K | 2 |  |  |  | ROZPOCET | 0 | 0 | 0 | 0 | 0 | 1 | 0 | 1024 | -1063189145
| VV |  | "statický průzkum - sešívání stavby" 1 |  | 1 | [12 empty] | VV | 2 | 2 | True | 1 | ROZPOCET
2 | K | 012103000 | Geodetické práce před výstavbou | kpl | 1 |  | 0 | CS ÚRS 2019 01 |  | základní |  | 0 | 0 | 0 | 0 | 0 | 1024 | K | 2 |  |  |  | ROZPOCET | 0 | 0 | 0 | 0 | 0 | 1 | 0 | 1024 | 2002783207
3 | K | 012203000 | Geodetické práce při provádění stavby | kpl | 1 |  | 0 | CS ÚRS 2019 01 |  | základní |  | 0 | 0 | 0 | 0 | 0 | 1024 | K | 2 |  |  |  | ROZPOCET | 0 | 0 | 0 | 0 | 0 | 1 | 0 | 1024 | 440521268
4 | K | 012303000 | Geodetické práce po výstavbě | kpl | 1 |  | 0 | CS ÚRS 2019 01 |  | základní |  | 0 | 0 | 0 | 0 | 0 | 1024 | K | 2 |  |  |  | ROZPOCET | 0 | 0 | 0 | 0 | 0 | 1 | 0 | 1024 | 1478585269
5 | K | 012403000 | Kartografické práce | kpl | 1 |  | 0 | CS ÚRS 2019 01 |  | základní |  | 0 | 0 | 0 | 0 | 0 | 1024 | K | 2 |  |  |  | ROZPOCET | 0 | 0 | 0 | 0 | 0 | 1 | 0 | 1024 | -1460580002
6 | K | 013254000 | Dokumentace skutečného provedení stavby | kpl | 1 |  | 0 | CS ÚRS 2019 01 |  | základní |  | 0 | 0 | 0 | 0 | 0 | 1024 | K | 2 |  |  |  | ROZPOCET | 0 | 0 | 0 | 0 | 0 | 1 | 0 | 1024 | -306214206
7 | K | 013294000 | Ostatní dokumentace | kpl | 1 |  | 0 | CS ÚRS 2019 01 |  | základní |  | 0 | 0 | 0 | 0 | 0 | 1024 | K | 2 |  |  |  | ROZPOCET | 0 | 0 | 0 | 0 | 0 | 1 | 0 | 1024 | -1835404370
| VV |  | "výrobní dokumentace na sanaci trhlin" 1 |  | 1 | [12 empty] | VV | 2 | 2 | True | 1 | ROZPOCET
| D | VRN2 | Příprava staveniště |  |  |  | 0 |  |  |  |  | 0 |  | 0 |  | 0 | 5 | D | 1 |  |  |  | ROZPOCET | [6 empty] | 0
8 | K | 023103000 | Neočekávané vyklizení objektů | kpl | 1 |  | 0 | CS ÚRS 2019 01 |  | základní |  | 0 | 0 | 0 | 0 | 0 | 1024 | K | 2 |  |  |  | ROZPOCET | 0 | 0 | 0 | 0 | 0 | 1 | 0 | 1024 | 495430903
| VV |  | "0,5% ze ZRN"1 |  | 1 | [12 empty] | VV | 2 | 2 | True | 1 | ROZPOCET
9 | K | 023203000 | Neočekávané demolice objektů | kpl | 1 |  | 0 | CS ÚRS 2019 01 |  | základní |  | 0 | 0 | 0 | 0 | 0 | 1024 | K | 2 |  |  |  | ROZPOCET | 0 | 0 | 0 | 0 | 0 | 1 | 0 | 1024 | -623409616
| VV |  | "0,5% ze ZRN"1 |  | 1 | [12 empty] | VV | 2 | 2 | True | 1 | ROZPOCET
| D | VRN3 | Zařízení staveniště |  |  |  | 0 |  |  |  |  | 0 |  | 0 |  | 0 | 5 | D | 1 |  |  |  | ROZPOCET | [6 empty] | 0
10 | K | 030001000 | Zařízení staveniště | kpl | 1 |  | 0 | CS ÚRS 2019 01 |  | základní |  | 0 | 0 | 0 | 0 | 0 | 1024 | K | 2 |  |  |  | ROZPOCET | 0 | 0 | 0 | 0 | 0 | 1 | 0 | 1024 | 1357699236
| VV |  | "doporučené množství 2% ze ZRN"1 |  | 1 | [12 empty] | VV | 2 | 2 | True | 1 | ROZPOCET
| D | VRN4 | Inženýrská činnost |  |  |  | 0 |  |  |  |  | 0 |  | 0 |  | 0 | 5 | D | 1 |  |  |  | ROZPOCET | [6 empty] | 0
11 | K | 043134000 | Zkoušky zatěžovací | kpl | 3 |  | 0 | CS ÚRS 2019 01 |  | základní |  | 0 | 0 | 0 | 0 | 0 | 1024 | K | 2 |  |  |  | ROZPOCET | 0 | 0 | 0 | 0 | 0 | 1 | 0 | 1024 | 511690773
| VV |  | "zatěžovací zkoušky únosnosti pláně pod zpevněnými plochami" 3 |  | 3 | [12 empty] | VV | 2 | 2 | True | 1 | ROZPOCET
12 | K | 043194000 | Ostatní zkoušky | kpl | 1 |  | 0 | CS ÚRS 2019 01 |  | základní |  | 0 | 0 | 0 | 0 | 0 | 1024 | K | 2 |  |  |  | ROZPOCET | 0 | 0 | 0 | 0 | 0 | 1 | 0 | 1024 | -375699851
| VV |  | "výtažné zkoušky, odtrhové zkoušky, kotevní plány apod." 1 |  | 1 | [12 empty] | VV | 2 | 2 | True | 1 | ROZPOCET
| D | VRN6 | Územní vlivy |  |  |  | 0 |  |  |  |  | 0 |  | 0 |  | 0 | 5 | D | 1 |  |  |  | ROZPOCET | [6 empty] | 0
13 | K | 062103000 | Překládání nákladu | kpl | 1 |  | 0 | CS ÚRS 2019 01 |  | základní |  | 0 | 0 | 0 | 0 | 0 | 1024 | K | 2 |  |  |  | ROZPOCET | 0 | 0 | 0 | 0 | 0 | 1 | 0 | 1024 | 739362494
| VV |  | "ztížené dopravní podmínky, doporučené množství 1% ze ZRN" 1 |  | 1 | [12 empty] | VV | 2 | 2 | True | 1 | ROZPOCET
| D | VRN7 | Provozní vlivy |  |  |  | 0 |  |  |  |  | 0 |  | 0 |  | 0 | 5 | D | 1 |  |  |  | ROZPOCET | [6 empty] | 0
14 | K | 075603000 | Jiná ochranná pásma | kpl | 1 |  | 0 | CS ÚRS 2019 01 |  | základní |  | 0 | 0 | 0 | 0 | 0 | 1024 | K | 2 |  |  |  | ROZPOCET | 0 | 0 | 0 | 0 | 0 | 1 | 0 | 1024 | 493660070

## Pokyny pro vyplnění
Struktura údajů, formát souboru a metodika pro zpracování
Struktura
Soubor je složen ze záložky Rekapitulace rekonstrukce a záložek s názvem soupisu prací pro jednotlivé objekty ve formátu XLS. Každá ze záložek přitom obsahuje
ještě samostatné sestavy vymezené orámovaním a nadpisem sestavy.
Rekapitulace rekonstrukce obsahuje sestavu Rekapitulace rekonstrukce a Rekapitulace objektů rekonstrukce a soupisů prací.
V sestavě Rekapitulace rekonstrukce jsou uvedeny informace identifikující předmět veřejné zakázky na stavební práce, KSO, CC-CZ, CZ-CPV, CZ-CPA a rekapitulaci
celkové nabídkové ceny uchazeče.
Termínem "uchazeč" (resp. zhotovitel) se myslí "účastník zadávacího řízení" ve smyslu zákona o zadávání veřejných zakázek.
V sestavě Rekapitulace objektů rekonstrukce a soupisů prací je uvedena rekapitulace stavebních objektů, inženýrských objektů, provozních souborů,
vedlejších a ostatních nákladů a ostatních nákladů s rekapitulací nabídkové ceny za jednotlivé soupisy prací. Na základě údaje Typ je možné
identifikovat, zda se jedná o objekt nebo soupis prací pro daný objekt:
|  | STA | Stavební objekt pozemní
|  | ING | Stavební objekt inženýrský
|  | PRO | Provozní soubor
|  | VON | Vedlejší a ostatní náklady
|  | OST | Ostatní
|  | Soupis | Soupis prací pro daný typ objektu
Soupis prací pro jednotlivé objekty obsahuje sestavy Krycí list soupisu prací, Rekapitulace členění soupisu prací, Soupis prací. Za soupis prací může být považován
i objekt rekonstrukce v případě, že neobsahuje podřízenou zakázku.
Krycí list soupisu obsahuje rekapitulaci informací o předmětu veřejné zakázky ze sestavy Rekapitulace rekonstrukce, informaci o zařazení objektu do KSO,
CC-CZ, CZ-CPV, CZ-CPA a rekapitulaci celkové nabídkové ceny uchazeče za aktuální soupis prací.
Rekapitulace členění soupisu prací obsahuje rekapitulaci soupisu prací ve všech úrovních členění soupisu tak, jak byla tato členění použita (např.
stavební díly, funkční díly, případně jiné členění) s rekapitulací nabídkové ceny.
Soupis prací obsahuje položky veškerých stavebních nebo montážních prací, dodávek materiálů a služeb nezbytných pro zhotovení stavebního objektu,
inženýrského objektu, provozního souboru, vedlejších a ostatních nákladů.
Pro položky soupisu prací se zobrazují následující informace:
|  | PČ |  | Pořadové číslo položky v aktuálním soupisu
|  | TYP |  | Typ položky: K - konstrukce, M - materiál, PP - plný popis, PSC - poznámka k souboru cen, P - poznámka k položce, VV - výkaz výměr
|  | Kód |  | Kód položky
|  | Popis |  | Zkrácený popis položky
|  | MJ |  | Měrná jednotka položky
|  | Množství |  | Množství v měrné jednotce
|  | J.cena |  | Jednotková cena položky. Zadaní může obsahovat namísto J.ceny sloupce J.materiál a J.montáž, jejichž součet definuje
J.cenu položky.
|  | Cena celkem |  | Celková cena položky daná jako součin množství a j.ceny
|  | Cenová soustava |  | Příslušnost položky do cenové soustavy
Ke každé položce soupisu prací se na samostatných řádcích může zobrazovat:
Plný popis položky
Poznámka k souboru cen a poznámka zadavatele
Výkaz výměr
Pokud je k řádku výkazu výměr evidovaný údaj ve sloupci Kód, jedná se o definovaný odkaz, na který se může odvolávat výkaz výměr z jiné položky.
Metodika pro zpracování
Jednotlivé sestavy jsou v souboru provázány. Editovatelné pole jsou zvýrazněny žlutým podbarvením, ostatní pole neslouží k editaci a nesmí být jakkoliv
modifikovány.
Uchazeč je pro podání nabídky povinen vyplnit žlutě podbarvená pole:
Pole Uchazeč v sestavě Rekapitulace rekonstrukce - zde uchazeč vyplní svůj název (název subjektu)
Pole IČ a DIČ v sestavě Rekapitulace rekonstrukce - zde uchazeč vyplní svoje IČ a DIČ
Datum v sestavě Rekapitulace rekonstrukce - zde uchazeč vyplní datum vytvoření nabídky
J.cena = jednotková cena v sestavě Soupis prací o maximálním počtu desetinných míst uvedených v poli
- pokud sestavy soupisů prací obsahují pole J.cena, měla by být všechna tato pole vyplněna nenulovými kladnými číslicemi
Poznámka - nepovinný údaj pro položku soupisu
V případě, že sestavy soupisů prací neobsahují pole J.cena, potom ve všech soupisech prací obsahují pole:
- J.materiál - jednotková cena materiálu
- J.montáž - jednotková cena montáže
Uchazeč v tomto případě by měl vyplnit všechna pole J.materiál a pole J.montáž nenulovými kladnými číslicemi. V případech, kdy položka
neobsahuje žádný materiál je přípustné, aby pole J.materiál bylo vyplněno nulou. V případech, kdy položka neobsahuje žádnou montáž je přípustné,
aby pole J.montáž bylo vyplněno nulou. Obě pole - J.materiál, J.Montáž u jedné položky by však neměly být vyplněny nulou.
Rekapitulace rekonstrukce
Název |  |  | Povinný |  | Popis | Typ | Max. počet
atributu |  |  | (A/N) |  |  |  | znaků
Kód |  |  | A |  | Kód rekonstrukce | String | 20
Rekonstrukce |  |  | A |  | Název rekonstrukce | String | 120
Místo |  |  | N |  | Místo rekonstrukce | String | 50
Datum |  |  | A |  | Datum vykonaného exportu | Date
KSO |  |  | N |  | Klasifikace stavebního objektu | String | 15
CC-CZ |  |  | N |  | Klasifikace stavbeních děl | String | 15
CZ-CPV |  |  | N |  | Společný slovník pro veřejné zakázky | String | 20
CZ-CPA |  |  | N |  | Klasifikace produkce podle činností | String | 20
Zadavatel |  |  | N |  | Zadavatel zadaní | String | 50
IČ |  |  | N |  | IČ zadavatele zadaní | String | 20
DIČ |  |  | N |  | DIČ zadavatele zadaní | String | 20
Uchazeč |  |  | N |  | Uchazeč veřejné zakázky | String | 50
Projektant |  |  | N |  | Projektant | String | 50
Poznámka |  |  | N |  | Poznámka k zadání | String | 255
Sazba DPH |  |  | A |  | Rekapitulace sazeb DPH u položek soupisů | eGSazbaDph
Základna DPH |  |  | A |  | Základna DPH určena součtem celkové ceny z položek soupisů | Double
Hodnota DPH |  |  | A |  | Hodnota DPH | Double
Cena bez DPH |  |  | A |  | Celková cena bez DPH za celou rekonstrukci. Sčítává se ze všech listů. | Double
Cena s DPH |  |  | A |  | Celková cena s DPH za celou rekonstrukci | Double
Rekapitulace objektů rekonstrukce a soupisů prací
Název |  |  | Povinný |  | Popis | Typ | Max. počet
atributu |  |  | (A/N) |  |  |  | znaků
Kód |  |  | A |  | Přebírá se z Rekapitulace rekonstrukce | String | 20
Rekonstrukce |  |  | A |  | Přebírá se z Rekapitulace rekonstrukce | String | 120
Místo |  |  | N |  | Přebírá se z Rekapitulace rekonstrukce | String | 50
Datum |  |  | A |  | Přebírá se z Rekapitulace rekonstrukce | Date
Zadavatel |  |  | N |  | Přebírá se z Rekapitulace rekonstrukce | String | 50
Projektant |  |  | N |  | Přebírá se z Rekapitulace rekonstrukce | String | 50
Uchazeč |  |  | N |  | Přebírá se z Rekapitulace rekonstrukce | String | 50
Kód |  |  | A |  | Kód objektu | String | 20
Objektu, Soupis prací |  |  | A |  | Název objektu | String | 120
Cena bez DPH |  |  | A |  | Cena bez DPH za daný objekt | Double
Cena s DPH |  |  | A |  | Cena spolu s DPH za daný objekt | Double
Typ |  |  | A |  | Typ zakázky | eGTypZakazky
Krycí list soupisu
Název |  |  | Povinný |  | Popis | Typ | Max. počet
atributu |  |  | (A/N) |  |  |  | znaků
Rekonstrukce |  |  | A |  | Přebírá se z Rekapitulace rekonstrukce | String | 120
Objekt |  |  | A |  | Kód a název objektu | String | 20 + 120
Soupis |  |  | A |  | Kód a název soupisu | String | 20 + 120
KSO |  |  | N |  | Klasifikace stavebního objektu | String | 15
CC-CZ |  |  | N |  | Klasifikace stavbeních děl | String | 15
CZ-CPV |  |  | N |  | Společný slovník pro veřejné zakázky | String | 20
CZ-CPA |  |  | N |  | Klasifikace produkce podle činností | String | 20
Místo |  |  | N |  | Přebírá se z Rekapitulace rekonstrukce | String | 50
Zadavatel |  |  | N |  | Přebírá se z Rekapitulace rekonstrukce | String | 50
Uchazeč |  |  | N |  | Přebírá se z Rekapitulace rekonstrukce | String | 50
Projektant |  |  | N |  | Přebírá se z Rekapitulace rekonstrukce | String | 50
Poznámka |  |  | N |  | Poznámka k soupisu prací | String | 255
Sazba DPH |  |  | A |  | Rekapitulace sazeb DPH na položkách aktuálního soupisu | eGSazbaDph
Základna DPH |  |  | A |  | Základna DPH určena součtem celkové ceny z položek aktuálního soupisu | Double
Hodnota DPH |  |  | A |  | Hodnota DPH | Double
Cena bez DPH |  |  | A |  | Cena bez DPH za daný soupis | Double
Cena s DPH |  |  | A |  | Cena s DPH za daný soupis | Double
Rekapitulace členění soupisu prací
Název |  |  | Povinný |  | Popis | Typ | Max. počet
atributu |  |  | (A/N) |  |  |  | znaků
Rekonstrukce |  |  | A |  | Přebírá se z Rekapitulace rekonstrukce | String | 120
Objekt |  |  | A |  | Kód a název objektu, přebírá se z Krycího listu soupisu | String | 20 + 120
Soupis |  |  | A |  | Kód a název objektu, přebírá se z Krycího listu soupisu | String | 20 + 120
Místo |  |  | N |  | Přebírá se z Rekapitulace rekonstrukce | String | 50
Datum |  |  | A |  | Přebírá se z Rekapitulace rekonstrukce | Date
Zadavatel |  |  | N |  | Přebírá se z Rekapitulace rekonstrukce | String | 50
Projektant |  |  | N |  | Přebírá se z Rekapitulace rekonstrukce | String | 50
Uchazeč |  |  | N |  | Přebírá se z Rekapitulace rekonstrukce | String | 50
Kód dílu - Popis |  |  | A |  | Kód a název dílu ze soupisu | String | 20 + 100
Cena celkem |  |  | A |  | Cena celkem za díl ze soupisu | Double
Soupis prací
Název |  |  | Povinný |  | Popis | Typ | Max. počet
atributu |  |  | (A/N) |  |  |  | znaků
Rekonstrukce |  |  | A |  | Přebírá se z Rekapitulace rekonstrukce | String | 120
Objekt |  |  | A |  | Kód a název objektu | String | 20 + 120
Soupis |  |  | A |  | Přebírá se z Krycího listu soupisu | String | 20 + 120
Místo |  |  | N |  | Přebírá se z Krycího listu soupisu | String | 50
Datum |  |  | A |  | Přebírá se z Krycího listu soupisu | Date
Zadavatel |  |  | N |  | Přebírá se z Krycího listu soupisu | String | 50
Projektant |  |  | N |  | Přebírá se z Krycího listu soupisu | String | 50
Uchazeč |  |  | N |  | Přebírá se z Krycího listu soupisu | String | 50
PČ |  |  | A |  | Pořadové číslo položky soupisu | Long
Typ |  |  | A |  | Typ položky soupisu | eGTypPolozky | 1
Kód |  |  | A |  | Kód položky ze soupisu | String | 20
Popis |  |  | A |  | Popis položky ze soupisu | String | 255
MJ |  |  | A |  | Měrná jednotka položky | String | 10
Množství |  |  | A |  | Množství položky soupisu | Double
J.Cena |  |  | A |  | Jednotková cena položky | Double
Cena celkem |  |  | A |  | Cena celkem vyčíslena jako J.Cena * Množství | Double
Cenová soustava |  |  | N |  | Zařazení položky do cenové soustavy | String | 50
p |  |  | N |  | Poznámka položky ze soupisu | Memo
psc |  |  | N |  | Poznámka k souboru cen ze soupisu | Memo
pp |  |  | N |  | Plný popis položky ze soupisu | Memo
vv |  |  | N |  | Výkaz výměr (figura, výraz, výměra) ze soupisu | Text,Text,Double | 20, 150
DPH |  |  | A |  | Sazba DPH pro položku | eGSazbaDPH
Hmotnost |  |  | A |  | Hmotnost položky ze soupisu | Double
Suť |  |  | A |  | Suť položky ze soupisu | Double
Nh |  |  | N |  | Normohodiny položky ze soupisu | Double
Datová věta
Typ věty |  |  | Hodnota |  | Význam
eGSazbaDPH |  |  | základní |  | Základní sazba DPH
|  |  | snížená |  | Snížená sazba DPH
|  |  | nulová |  | Nulová sazba DPH
|  |  | zákl. přenesená |  | Základní sazba DPH přenesená
|  |  | sníž. přenesená |  | Snížená sazba DPH přenesená
eGTypZakazky |  |  | STA |  | Stavební objekt
|  |  | PRO |  | Provozní soubor
|  |  | ING |  | Inženýrský objekt
|  |  | VON |  | Vedlejší a ostatní náklady
|  |  | OST |  | Ostatní náklady
eGTypPolozky |  |  | 1 |  | Položka typu HSV
|  |  | 2 |  | Položka typu PSV
|  |  | 3 |  | Položka typu M
|  |  | 4 |  | Položka typu OST