## formulář 5 -pol.rozp
FORMULÁŘ 5 | [6 empty] | majitel HIM: | SŽDC |  | 0 | CÚ 2014 |  |  |  | SŽDC | ČD | OSTATNÍ
ROZPOČET/SOUPIS PRACÍ | [9 empty] | Cena za objekt [Kč]
Název stavby : |  | Rekonstrukce koleje č.2 Brno-Královo Pole - Kuřim | [5 empty] | Číslo stavby
Název PS,SO : |  | T.ú.Brno-Královo Pole - Kuřim, sanace zářezového svahu v km 17,490 | Zatřídění objektu : (JKSO, JKPOV) |  |  |  |  | Číslo PS,SO |  | SO 04-16-03
Projektant, firma : |  | ing. Minář, KOLEJCONSULT & servis | [5 empty] | Datum zpracování : |  | 08/2014
Poř. | [6 empty] | C E N A |  |  |  | typ řádku | kód datové základny | Technická specifikace | Výkaz výměr
číslo | Číslo |  | měrná |  | jednotková | Celková | dodávky |  | montáže
pol. | položky | Název položky | jednotka | množství | hmotnost | hmotnost | jednotková | celkem | jednotková | celkem
| 1 | 2 | 3 | 4 | 5 | 6 | 7 | 8 | 9 | 10 | 12 | 13 | 14 | 15
Díl: | m1 | Pilotová stěna | [8 empty] | SD
1 |  | Odstr dřevin v 1m- +pařezy svah 1:2 | m2 | 1250 |  | 0 |  | 0 |  | 0 | P |  | Odstr dřevin v 1m- +pařezy svah 1:2
2 |  | Spálení křovin | m2 | 1250 |  | 0 |  | 0 |  | 0 | P |  | Spálení křovin
3 |  | Kácení strom listnatý D -30cm | kus | 5 |  | 0 |  | 0 |  | 0 | P |  | Kácení strom listnatý D -30cm
4 |  | Odstranění pařezů D -30cm | kus | 15 |  | 0 |  | 0 |  | 0 | P |  | Odstranění pařezů D -30cm
5 |  | Odkop spodst žel tř.4 -5000m3 | m3 | 120 |  | 0 |  | 0 |  | 0 | P |  | Odkop spodst žel tř.4 -5000m3
6 |  | Vykopávky zářezů tř. 6 -5000m3 | m3 | 60 |  | 0 |  | 0 |  | 0 | P |  | Vykopávky zářezů tř. 6 -5000m3
7 |  | Vodorovné přem.výkopku do 10000m1-4 | m3 | 180 |  | 0 |  | 0 |  | 0 | P |  | Vodorovné přem.výkopku do 10000m1-4
8 |  | Vodorov přem.výkop tř. 7do 10000m | m3 | 240 |  | 0 |  | 0 |  | 0 | P |  | Vodorov přem.výkop tř. 7do 10000m
9 |  | Násypy soudr.hut 103ps | m3 | 5 |  | 0 |  | 0 |  | 0 | P |  | Násypy soudr.hut 103ps
10 |  | Založení trávník strojně svah 1:2 | m2 | 1250 |  | 0 |  | 0 |  | 0 | P |  | Založení trávník strojně svah 1:2
11 |  | Svahování tř. 4 v zářezech | m2 | 1250 |  | 0 |  | 0 |  | 0 | P |  | Svahování tř. 4 v zářezech
12 |  | Osaz příkop žlab B 10cm Btvar š80cm | m | 35.7 | 0.17118 | 6.1111 |  | 0 |  | 0 | P |  | Osaz příkop žlab B 10cm Btvar š80cm
13 |  | Žlabovka TZZ 4b | kus | 119 | 0.042 | 4.998 |  | 0 |  | 0 | P |  | Žlabovka TZZ 4b
14 |  | Poplatek za skládku, zemina | T | 504 |  | 0 |  | 0 |  | 0 | P |  | Položka obsahuje cenu za uložení materiálu na skládku
15 |  | Zřízení piloty Æ 900 mm - vrtné práce | m | 210 |  | 0 |  | 0 |  | 0 | P |  | Zřízení piloty Æ 900 mm - vrtné práce | viz. pilotová stěna-výztuže
16 |  | Beton C 12 / 15 pod TZZ | m3 | 5.03 |  | 0 |  | 0 |  | 0 | P |  | Beton C 12 / 15 pod TZZ | viz. příčný řez
17 |  | Beton C 30 / 37 pilotová stěna | m3 | 126.3 |  | 0 |  | 0 |  | 0 | P |  | Beton C 30 / 37 pilotová stěna | viz. příčný řez
18 |  | Výztuž | T | 7.3 |  | 0 |  | 0 |  | 0 | P |  | Výztuž | viz. pilotová stěna-výztuže
19 |  | Trámec beton C 25 / 30 nad pilotami | m3 | 20.25 |  | 0 |  | 0 |  | 0 | P |  | Trámec beton C 25 / 30 nad pilotami
20 |  | Bourací práce (patky TV, základ) | m3 | 6.2 |  | 0 |  | 0 |  | 0 | P |  | Bourací práce (patky TV, základ) | viz. situace
21 |  | Výkop odvodňovacích žeber | m3 | 33.1 |  | 0 |  | 0 |  | 0 | P |  | Výkop odvodňovacích žeber | viz. situace
22 |  | Štěrk frakce 8 / 16 mm do žeber | m3 | 8.6 |  | 0 |  | 0 |  | 0 | P |  | Štěrk frakce 8 / 16 mm do žeber
23 |  | Štěrk frakce 16 / 32 mm do žeber | m3 | 25.4 |  | 0 |  | 0 |  | 0 | P |  | Štěrk frakce 16 / 32 mm do žeber
24 |  | Separační geotextílie s uložením | m2 | 70 |  | 0 |  | 0 |  | 0 | P |  | Separační geotextílie s uložením | viz. pilotová stěna-výkres tvarů
25 |  | Drenážní trubka Æ DN 200 mm | m | 37.5 |  | 0 |  | 0 |  | 0 | P |  | Drenážní trubka Æ DN 200 mm | viz. pilotová stěna-výkres tvarů
26 | 59227525 | Žlábek meliorační TBM 54-30 30x67x18 cm | kus | 150 |  | 0 |  | 0 |  | 0 | P |  | povrchové odvodnění
27 | 935112211R00 | Osazení přík.žlabu do B10 tl.10 cm z tvárnic 80 cm | m | 50 |  | 0 |  | 0 |  | 0 | P |  | osazení povrchového odvodnění
28 |  | Stříkný beton na rub zemní stěny | m2 | 35 |  | 0 |  | 0 |  | 0 | P |  | sanace zemního svahu dle skutečného stvau (určí AD a IS)
[6 empty] | 0 |  | 0 |  | 0
[6 empty] | 0 |  | 0 |  | 0
S | Celkem za m1 | Pilotová stěna |  |  |  | 11.1091 |  | 0 |  | 0
Note on D4: § 2 v případě jiné klasifikace upravit údaj v závorce, např. (CZ-CC)
Note on O6: § 6c 2.část
Note on P6: § 6f § 7
Součet za Díl
Zaokrouhlit množství