## formulář 5 -pol.rozp
FORMULÁŘ 5 a
Položkový rozpočet SO
Název stavby : |  | Zvýšení bezpečnosti na železničních přejezdech v úseku Březnice - Strakonice | [5 empty] | Číslo stavby
Název SO : |  | Elektrická přípojka PZS v km 30,831 a 31,829 Sedlice | [5 empty] | Číslo SO | SO 061
Datum zpracování : |  | 2013-08-29 | [5 empty] | Datum aktualizace :
Poř. | [6 empty] | C E N A |  |  |  | typ řádku | kód datové základny | Technická specifikace
číslo | Číslo |  | měrná |  | jednotková | Celková | dodávky |  | montáže
pol. | položky | Název položky | jednotka | množství | hmotnost | hmotnost | jednotková | celkem | jednotková | celkem
| 1 | 2 | 3 | 4 | 5 | 6 | 7 | 8 | 9 | 10 | 12 | 13 | 14
Díl: | M001 | Elektrická přípojka
| 744142 | Plastový pilíř s elektroměrným rozvaděčem - dodávka | ks | 1 |  | 0 |  | 0 |  | 0 | P | SŽDC10 | Položka obsahuje: Dodávka plastového pilíře s elektroměrovým rozvaděčem,veškerý podružný a pomocný materiál ( včetně můstků, vnitřních propojů-vodičů a pod, doprava doprava
| 744142 | Plastový pilíř s elektroměrným rozvaděčem - montáž | ks | 1 |  | 0 |  | 0 |  | 0 | P | SŽDC10 | Položka obsahuje: Zahrnuje usazení elektroměrového rozvaděče strojně nebo ručně, úprava povrchu, doprava
| 745111 | Hl.vypínač 3f/ 63A - dodávka | ks | 1 |  | 0 |  | 0 |  |  | P | SŽDC10 | Položka obsahuje: Dodávka vnitřního vybavení rozvaděčové skříně
| 745111 | Hl.vypínač 3f/ 32A - dodávka | ks | 1 |  | 0 |  | 0 |  |  | P | SŽDC10 | Položka obsahuje: Dodávka vnitřního vybavení rozvaděčové skříně
| 745111 | Jistič 3f/ 20A - dodávka | ks | 1 |  | 0 |  | 0 |  |  | P | SŽDC10 | Položka obsahuje: Dodávka vnitřního vybavení rozvaděčové skříně
| 745111 | Jistič 3f/ 16A - dodávka | ks | 2 |  | 0 |  | 0 |  |  | P | SŽDC10 | Položka obsahuje: Dodávka vnitřního vybavení rozvaděčové skříně
| 745111 | Přístroje_jistící a spínací _nn do 100A - montáž | ks | 5 |  | 0 |  | 0 |  | 0 | P | SŽDC10 | Položka obsahuje: montáž jistících a spínacích prvků, jejich seřízení a nastavení
| 745161 | Přepěťová ochrana NN rozvodů - dodávka | ks | 1 |  | 0 |  | 0 |  | 0 | P | SŽDC10 | Položka obsahuje: Dodávka vnitřního vybavení rozvaděčové skříně
| 745161 | Přepěťová ochrana NN rozvodů - montáž | ks | 1 |  | 0 |  | 0 |  | 0 | P | SŽDC10 | Položka obsahuje: Montáž přepěťové ochrany, vyzkoušení a nastavení
| 744142 | Závěrečné práce v elektroměrném rozvaděči | ks | 1 |  | 0 |  | 0 |  | 0 | P | SŽDC10 | Položka obsahuje: Závěrečné kompletační práce v rozvaděči, odzkoušení funkčnosti
| 642534 | Závěrečné měření na kabelu včetně vyhotovení protokolu | hod. | 3 |  | 0 |  | 0 |  | 0 | P | SŽDC10 | Položka obsahuje: Závěrečné měření na kabelu v hodinové sazbě včetně vyhotovení protokolu
| 745111 | Zřízení uzemnění včetně změření a vypracování protokolu | ks | 1 |  | 0 |  | 0 |  | 0 | P | SŽDC10 | Položka obsahuje: Zřízení uzemnění, včetně změření a vypracování protokolu
| 217309013 | Vypracování revize elektro | ks | 1 | [5 empty] | 0 | P | SŽDC10 | Položka obsahuje: Vypracování revizní zprávy a protokolu, kompletní závěrečné měření
| čj.1023/2.11 | Vykonávání bezpečnostního dozoru správcem zařízení | hod. | 6 | [5 empty] | 0 | P | SŽDC10 | Položka obsahuje: Veškeré náklady spojené s dozorem správce zařízení včetně dopravy v hodinové sazbě
|  | Geodetická činnost zhotovitele | kpl | 1 | [5 empty] | 0 | P | SŽDC10 | Položka obsahuje: Geodetické vytyčení trasy. Dále obsahuje cenu za pom. mechanismy včetně všech ostatních vedlejších nákladů.
|  | Poplatek za uložení na skládku a ostatní | kpl | 1 | [5 empty] | 0 | P | SŽDC10 | Položka obsahuje: Veškeré poplatky provozovateli skládky, recyklační linky nebo jiného zařízení na zpracování nebo likvidaci odpadů související s převzetím, uložením, zpracováním nebo likvidací odpadu
[6 empty] | 0 |  | 0 |  | 0
S | Celkem za M001 | Elektrická přípojka |  |  |  | 0 |  | 0 |  | 0
Díl: | M004 | Kabelizace
| 705221 | Výkop 35x80 vč.lože, výstražné folie, záhozu a úpravy | m | 120 |  | 0 |  | 0 |  | 0 | P | SŽDC10 | Položka obsahuje: Hloubení kabelové rýhy ručně nebo strojně bez ohledu na druh použitého mechanizačního prostředku, u strojních výkopů včetně přípravných, pomocných a vytyčovacích prací v průměrných podmínkách a se započítáním podílu prací v jiných než běžných podmínek. S jedním výhozem až do vzdálenosti 3m za okraj rýhy nebo s případným naložením do dopravního vozíku přistaveného k okraji rýhy. Dále ruční zához nezapažené kabelové rýhy s případným rozpojováním výkopku a s jedním přehozem až do vzdálenosti 3m nebo se shozením z vozidel. Bez pěchování zeminy. Dále obsahuje cenu za pom. mechanismy včetně všech ostatních vedlejších nákladů.
| 756130 | Oddělení napájecího kabelu | m | 100 |  | 0 |  | 0 |  | 0 | P | SŽDC10 | Položka obsahuje: Ruční oddělení kabelu ve výkopu včetně mechanickým přepážek
| 631110 | Kabel CYKY- J 4x16 mm2 | m | 130 |  | 0 |  | 0 |  | 0 | P | SŽDC10 | Položka obsahuje: Dodávka kabelu a náklady spojené s dodáním
| 742122 | Zatažení a uložení kabelu CYKY do průřezu 35 mm2 - 4Jx16 mm2 | m | 130 |  | 0 |  | 0 |  | 0 | P | SŽDC10 | Položka obsahuje: Uložení kabelu zatažením, štítek průběhu v počtu 2ks na 1 km kabelu včetně montáže. Uložení kabelu se měří v délkových jednotkách (m). Položka obsahuje všechny náklady na montáž kabelů , se všemi pomocnými a doplňujícími pracemi a součástmi, případné použití mechanizmů, náklady na mzdy
| 757420 | Ukončení silového kabelu na svorkovnici | ks | 8 |  | 0 |  | 0 |  | 0 | P | SŽDC10 | Položka obsahuje: Ukončení silového kabelu na svorkovnici, utěsnění a zapojení jednotlivých žil
| 631410 | Štítek kabelový | ks | 8 |  | 0 |  | 0 |  | 0 | P | SŽDC10 | Položka obsahuje: Dodávka kabelových štítků
| 631420 | Objímka značkovací | ks | 16 |  | 0 |  | 0 |  | 0 | P | SŽDC10 | Položka obsahuje: Dodávka značkovacích objímek
[6 empty] | 0 |  | 0 |  | 0
[6 empty] | 0 |  | 0 |  | 0
S | Celkem za M004 | Kabelizace |  |  |  | 0 |  | 0 |  | 0
Note on A1: položkový rozpočet SO, PS se vyplní jak v přípravné dokumentaci PD (formou agregovaných položek) tak v projektu stavby PS popř. souhrnném projektovém řešení PSŘ. V PS (PSŘ) se zpracovává položkový rozpočet.
Note on N6: § 6b 2.část
Note on O6: § 6c 2.část
Součet za Díl