## formulář 5 -pol.rozp
FORMULÁŘ 5 b
Položkový rozpočet PS
Název stavby : |  | Výstavba PZS Kácov - Světlá nad Sázavou v km 29,058 a 30,565 | [5 empty] | Číslo stavby
Název PS : |  | PZS v km 30,565 | [5 empty] | Číslo PS | PS 115
Datum zpracování : |  | 2014-06-20 | [5 empty] | Datum aktualizace :
Poř. | [6 empty] | C E N A
číslo | Číslo |  | měrná |  | jednotková | Celková | dodávky |  | montáže
pol. | položky | Název položky | jednotka | množství | hmotnost | hmotnost | jednotková | celkem | jednotková | celkem
| 1 | 2 | 3 | 4 | 5 | 6 | 7 | 8 | 9 | 10
Díl: | M001 | Přejezdová technologie
1 | 75B113 | VNITŘNÍ KABELOVÉ ROZVODY DODÁVKA DO 20 KABELŮ | M | 10 |  | 0 |  | 0 |  | 0 | P | SŽDC10 | Dodávka kabelů vč.eventuálních konektorů a potřebného pomocného materiálu a jeho dopravy na místo určenívnitřní kabelové rozvody se měří v délkových jednotkách (m).položka obsahuje všechny náklady na kabely včetnš pomocného materiálu, na dopravu do místa určení
2 | 75B173 | VNITŘNÍ KABELOVÉ ROZVODY MONTÁŽ DO 20 KABELŮ | M | 10 |  | 0 |  | 0 |  | 0 | P | SŽDC10 | Položení kabelu do rozvodného žlabu, vyformování, vyvázání vč.zapojení na stojany nebo skříněmontáž vnitřeních kabelových rozvodů se měří v délkových jednotkách (m), se všemi pomocnými a doplňujícími pracemi a součástmi, případné použití mechanizmů, náklady na mzdy
3 | 75B622R | DODÁVKA DOBÍJEČE 24V | KUS | 1 |  | 0 |  | 0 |  | 0 | P | SŽDC10 | Dodání kompletního dobíječe podle typu včetně potřebného pomocného materiálu a jeho dopravy na místo určení.Dobíječe se měří v kusech (ks).Položka obsahuje náklady na pořízení příslušného dobíječe, na dopravu do místa určení.
4 | 75B672R | MONTÁŽ DOBÍJEČE | KUS | 1 |  | 0 |  | 0 |  | 0 | P | SŽDC10 | Montáž dobíječe na místo určení, jeho připojení a přezkoušení.Montáž dobíječe se měří v kusech (ks).Položka obsahuje všechny náklady na montáž dodaného zařízení se všemi pomocnými a doplňujícími pracemi a součástmi, případné použití mechanizmů, náklady na mzdy.
5 | 75B632R | DODÁVKA BEZÚDRŽBOVÉ BATERIE 24V / 180AH | KUS | 1 |  | 0 |  | 0 |  | 0 | P | SŽDC10 | Dodání kompletní baterie podle typu včetně potřebného pomocného materiálu a jeho dopravy na místo určení.Baterie se měří v kusech (ks).Položka obsahuje náklady na pořízení příslušné baterie včetně pomocného materiálu, na dopravu do místa určení.
6 | 75B675 | MONTÁŽ BEZÚDRŽBOVÉ BATERIE | KUS | 1 |  | 0 |  | 0 |  | 0 | P | SŽDC10 | Montáž baterie na místo určení, její připojení, dobití na plnou kapacitu a přezkoušení. Demontáž obsahuje pouze odpojení baterie a uložení na místo určení.Montáž baterie se měří v kusech (ks).Položka obsahuje všechny náklady na montáž dodaného zařízení se všemi pomocnými a doplňujícími pracemi a součástmi, případné použití mechanizmů, náklady na mzdy.
7 | 75B713R | DODÁVKA PŘEPĚŤOVÉ OCHRANY PRO SNÍMACÍ BOD POČÍTAČE NÁPRAV | KUS | 4 |  | 0 |  | 0 |  | 0 | P | SŽDC10 | Dodávka přepěťové ochrany včetně potřebného pomocného materiálu a dopravy do staveništního skladu.Přepěťová ochrana se měří v kusech (ks).Položka obsahuje všechny náklady na dodávku přepěťové ochrany včetně dopravy ze skladu k místu montáže.
8 | 75B773R | MONTÁŽ PŘEPĚŤOVÉ OCHRANY PRO SNÍMACÍ BOD POČÍTAČE NÁPRAV | KUS | 4 |  | 0 |  | 0 |  | 0 | P | SŽDC10 | Montáž ochrany dle předpisu dodavatele pro montáž.Přepěťová ochrana se měří v kusech (ks).Položka obsahuje všechny náklady na montáž dodaného zařízení se všemi pomocnými a doplňujícími pracemi a součástmi, případné použití mechanizmů, náklady na mzdy.
9 | 75C911 | DODÁVKA POČÍTAČE NÁPRAV, 1 BOD (VENKOVNÍ ČÁST) | KUS | 4 |  | 0 |  | 0 |  | 0 | P | SŽDC10 | Kompletní dodávka venkovní výstroje počítacího bodu , potřebného pomocného materiálu a dopravy do staveništního skladu.Zařízení se měří v kusech (ks).Položka obsahuje všechny náklady na dodávku zařízení do kolejiště včetně skříně podle určení a pomocného materiálu, náklady na dopravu do staveništního skladu.
10 | 75C971 | MONTÁŽ POČÍTAČE NÁPRAV, 1 BOD (VENKOVNÍ ČÁST) | KUS | 4 |  | 0 |  | 0 |  | 0 | P | SŽDC10 | Upevnění zařízení na místo určení, připojení pospojování , zapojení dvou kabelových forem(včetně měření a zapojení po měření), přezkoušení.Montáže poč.bodu zařízení se měří v kusech (ks).Položka obsahuje všechny náklady na montáž vnitřního zařízení se všemi pomocnými a doplňujícími pracemi a součástmi, případné použití mechanizmů, včetně dopravy ze skladu k místu montáže, náklady na mzdy.
11 | 75C915R | Počítač náprav (vnitřní část pro jeden úsek) - dodávka | KUS | 2 |  | 0 |  | 0 |  | 0 | P | SŽDC10 | Dodávka vnitřní výstroje počítače náprav podle typu určeného položkou, potřebného pomocného materiálu a dopravy do staveništního skladu.Zařízení se měří v kusech (ks).Položka obsahuje všechny náklady na dodávku zařízení na místo určení a pomocného materiálu, náklady na dopravu do staveništního skladu.
12 | 75C973R | Počítač náprav (vnitřní část pro jeden úsek) - montáž | KUS | 2 |  | 0 |  | 0 |  | 0 | P | SŽDC10 | Upevnění zařízení na místo určení, připojení pospojování , zapojení.Montáže vnitřního zařízení se měří v kusech (ks).Položka obsahuje všechny náklady na montáž vnitřního zařízení se všemi pomocnými a doplňujícími pracemi a součástmi, případné použití mechanizmů, včetně dopravy ze skladu k místu montáže, náklady na mzdy.
13 | 75D113 | DODÁVKA SKŘÍNĚ (STOJANU) LOGIKY RELÉOVÉHO ZAŘÍZENÍ PRO PŘEJEZD | KUS | 1 |  | 0 |  | 0 |  | 0 | P | SŽDC10 | Dodávka zařízení podle určení včetně skříně, potřebného pomocného materiálu a dopravy do staveništního skladu.Zařízení ve venkovní skříni se měří v kusech (ks).Položka obsahuje všechny náklady na dodávku zařízení na místo určení včetně skříně podle určení a pomocného materiálu, náklady na dopravu do staveništního skladu.
14 | 75D173 | MONTÁŽ SKŘÍNĚ (STOJANU) LOGIKY RELÉOVÉHO ZAŘÍZENÍ PRO PŘEJEZD | KUS | 1 |  | 0 |  | 0 |  | 0 | P | SŽDC10 | Určení místa umístění, usazení skříně na základy, montáž vnitřního zařízení včetně potřebných závislostních prvků, zatažení kabelů kontroly izolačního stavu, případný nátěr , přezkoušení. Demontáž se provádí obdobným způsobem.Montáž zařízení se měří v kusech (ks).Položka obsahuje všechny náklady na montáž resp. demontáž vnitřního zařízení a venkovní skříně se všemi pomocnými a doplňujícími pracemi a součástmi, případné použití mechanizmů, včetně dopravy ze skladu k místu montáže, náklady na mzdy
15 | 75D117 | DODÁVKA RELEOVÉHO DOMKU OPD IZOLOVANÉHO, S KLIMATIZACÍ A VNITŘNÍ KABELIZACÍ | KUS | 1 |  | 0 |  | 0 |  | 0 | P | SŽDC10 | Dodávka reléového domku podle typu a doprava do staveništního skladu. Reléový domek se měří v kusech (ks). Položka obsahuje všechny náklady na montáž resp. demontáž vnitřního zařízení a venkovní skříně se všemi pomocnými a doplňujícími pracemi a součástmi, případné použití mechanizmů, včetně dopravy ze skladu k místu montáže, náklady na mzdy.
16 | 75D177 | MONTÁŽ RELÉOVÉHO DOMKU OPD IZOLOVANÉHO, S KLIMATIZACÍ A VNITŘNÍ VÝSTROJÍ | KUS | 1 |  | 0 |  | 0 |  | 0 | P | SŽDC10 | Určení místa umístění, usazení skříně na základy, montáž vnitřního zařízení včetně potřebných závislostních prvků, zatažení kabelů kontroly izolačního stavu, případný nátěr , přezkoušení. Demontáž se provádí obdobným způsobem.Montáž zařízení se měří v kusech (ks).Položka obsahuje všechny náklady na montáž resp. demontáž vnitřního zařízení a venkovní skříně se všemi pomocnými a doplňujícími pracemi a součástmi, případné použití mechanizmů, včetně dopravy ze skladu k místu montáže, náklady na mzdy
17 | 75B517R | ZŘÍZENÍ VAZBY NA SZZ (do stávajícího stojanu) - DODÁVKA | KUS | 1 |  | 0 |  | 0 |  | 0 | P | SŽDC10 | Dodání kompletního vnitřního zařízení podle typu určeného položkou včetně potřebného pomocného materiálu a jeho dopravy na místo určení.Stojany, skříně, kolejové desky , ovládací stoly a podobně se měří v kusech (ks).Položka obsahuje všechny náklady na pořízení příslušného stojanu, kolejové desky , ovládacího stolu nebo skříně včetně pomocného materiálu, na dopravu do místa určení.
18 | 75B577R | ZŘÍZENÍ VAZBY NA SZZ (do stávajícího stojanu) - MONTÁŽ | KUS | 1 |  | 0 |  | 0 |  | 0 | P | SŽDC10 | Upevnění stojanu do stojanové řady, připojení pospojování (usazení skříně, kolejové desky , ovládacího stolu ) na místo určení, zapojení.Montáže vnitřního zařízení se měří v kusech (ks).Položka obsahuje všechny náklady na montáž dodaného zařízení se všemi pomocnými a doplňujícími pracemi a součástmi, případné použití mechanizmů, náklady na mzdy
19 | 75C116R | Skříňka místního ovládání - dodávka | KUS | 1 |  | 0 |  | 0 |  | 0 | P | SŽDC10 | Dodání skříňky místního ovládání včetně potřebného pomocného materiálu a jeho dopravy do staveništního skladu.Položka se měří v kusech (ks).Položka obsahuje všechny náklady na dodání zařízení podle typu včetně pomocného materiálu, na dopravu do stav
20 | 75C175R | Skříňka místního ovládání - montáž | KUS | 1 |  | 0 |  | 0 |  | 0 | P | SŽDC10 | Montáž skříňky místního ovládání, zapojení dvou kabelových forem(včetně měření a zapojení po měření), přezkoušení.Položka se měří v kusech (ks).Položka obsahuje všechny náklady na montáž skříňky místního ovládání se všemi pomocnými a doplňujícími pracemi a součástmi, případné použití mechanizmů, včetně dopravy ze skladu k místu montáže, náklady na mzdy.
21 | 75D212 | DODÁVKA VÝSTRAŽNÍKU, 1 SKŘÍŇ BEZ ZÁVORY | KUS | 1 |  | 0 |  | 0 |  | 0 | P | SŽDC10 | Dodávka výstražníku podle jeho typu a potřebného pomocného materiálu a dopravy do staveništního skladu.Výstražník se měří v kusech (ks).Položka obsahuje všechny náklady na dodávku výstražníku včetně pomocného materiálu, náklady na dopravu do místa určení.
22 | 75D272 | MONTÁŽ VÝSTRAŽNÍKU, 1 SKŘÍŇ BEZ ZÁVORY | KUS | 1 |  | 0 |  | 0 |  | 0 | P | SŽDC10 | Výkop jámy pro betonový základ výstražníku.Usazení betonového základu, sestavení a kompletizace výstražníku, označení označovacími štítky. Postavení výstražníku včetně transformátorové skříně na základ. Montáž transformátorů do skříně, montáž kabelové formy(2x).výstražníky se měří v kusech (ks).Položka obsahuje všechny náklady na montáž výstražníku se všemi pomocnými a doplňujícími pracemi a součástmi, případné použití mechanizmů, včetně dopravy ze skladu k místu montáže, náklady na mzdy.
23 | 75D214 | DODÁVKA VÝSTRAŽNÍKU, 2 SKŘÍNĚ BEZ ZÁVORY | KUS | 1 |  | 0 |  | 0 |  | 0 | P | SŽDC10 | Dodávka výstražníku podle jeho typu a potřebného pomocného materiálu a dopravy do staveništního skladu.Výstražník se měří v kusech (ks).Položka obsahuje všechny náklady na dodávku výstražníku včetně pomocného materiálu, náklady na dopravu do místa určení.
24 | 75D274 | MONTÁŽ VÝSTRAŽNÍKU, 2 SKŘÍNĚ BEZ ZÁVORY | KUS | 1 |  | 0 |  | 0 |  | 0 | P | SŽDC10 | Výkop jámy pro betonový základ výstražníku.Usazení betonového základu, sestavení a kompletizace výstražníku, označení označovacími štítky. Postavení výstražníku včetně transformátorové skříně na základ. Montáž transformátorů do skříně, montáž kabelové formy(2x).výstražníky se měří v kusech (ks).Položka obsahuje všechny náklady na montáž výstražníku se všemi pomocnými a doplňujícími pracemi a součástmi, případné použití mechanizmů, včetně dopravy ze skladu k místu montáže, náklady na mzdy.
25 | 75D217R | Elektronické záznamové zařízení - dodávka | ks | 1 |  | 0 |  | 0 |  | 0 | P | SŽDC10 | Dodávka zařízení podle jeho typu a potřebného pomocného materiálu a dopravy do staveništního skladu.zařízení se měří v kusech (ks).Položka obsahuje všechny náklady na dodávku zařízení včetně pomocného materiálu, náklady na dopravu do místa určení.
26 | 75D277R | Elektronické záznamové zařízení - montáž | ks | 1 |  | 0 |  | 0 |  | 0 | P | SŽDC10 | Položka zahrnuje veškéré práce spojené s montáží zařízení určeného položkou. Montáž zařízení se měří v kusech (ks).Položka obsahuje všechny náklady na montáž venkovního zařízení se všemi pomocnými a doplňujícími pracemi a součástmi, případné použití mechanizmů,náklady na mzdy.
27 | 75B713R | DODÁVKA PŘEPĚŤOVÉ OCHRANY NN ROZVODŮ | KUS | 1 |  | 0 |  | 0 |  | 0 | P | SŽDC10 | Dodávka přepěťové ochrany včetně potřebného pomocného materiálu a dopravy do staveništního skladu.Přepěťová ochrana se měří v kusech (ks).Položka obsahuje všechny náklady na dodávku přepěťové ochrany včetně dopravy ze skladu k místu montáže.
28 | 75B773R | MONTÁŽ PŘEPĚŤOVÉ OCHRANY NN ROZVODŮ | KUS | 1 |  | 0 |  | 0 |  | 0 | P | SŽDC10 | Montáž ochrany dle předpisu dodavatele pro montáž.Přepěťová ochrana se měří v kusech (ks).Položka obsahuje všechny náklady na montáž dodaného zařízení se všemi pomocnými a doplňujícími pracemi a součástmi, případné použití mechanizmů, náklady na mzdy.
29 | 75E112ER | DODÁVKA ZAŘÍZENÍ PRO PŘENOS DAT | KUS | 1 |  | 0 |  | 0 |  | 0 | P | SŽDC10 | Dodávka fukčního počítače včetně software a odzkoušení. Zařízení se měří v kusech (ks). Položka obsahuje všechny náklady na dodávku zařízení včetně pomocného materiálu, náklady na dopravu do místa určení.
30 | 75B315R | DODÁVKA KONTROLNÍ SKŘÍNĚ PZS | KUS | 1 |  | 0 |  | 0 |  | 0 | P | SŽDC10 | Dodání kompletního vnitřního zařízení podle typu určeného položkou včetně potřebného pomocného materiálu a jeho dopravy na místo určení.Stojany, skříně, kolejové desky , ovládací stoly a podobně se měří v kusech (ks).Položka obsahuje všechny náklady na pořízení příslušného stojanu, kolejové desky , ovládacího stolu nebo skříně včetně pomocného materiálu, na dopravu do místa určení.
31 | 75B375R | MONTÁŽ KONTROLNÍ SKŘÍNĚ PZS | KUS | 1 |  | 0 |  | 0 |  | 0 | P | SŽDC10 | Upevnění stojanu do stojanové řady, připojení pospojování (usazení skříně, kolejové desky , ovládacího stolu ) na místo určení, zapojení.Montáže vnitřního zařízení se měří v kusech (ks).Položka obsahuje všechny náklady na montáž dodaného zařízení se všemi pomocnými a doplňujícími pracemi a součástmi, případné použití mechanizmů, náklady na mzdy.
32 | 75E121 | DOZOR PRACOVNÍKŮ SDC, SŹT | HOD | 42 |  | 0 |  | 0 |  | 0 | P | SŽDC10 | Při provádění prací na zařízení, které je v provozu určují pracovníci správy dopravní cesty kdy a jak je možné potřebný zásah provést.Dozor pracovníků objednatele se měří v hodinách.Položka obsahuje náklady na ztrátu času pracovníků údržby, kteří tento čas využijí ve prospěch prováděné stavby. Účtuje se v hodinových sazbách.
33 | 75E129 | PŘÍPRAVA A CELKOVÉ ZKOUŠKY PŘEJEZDOVÉHO ZABEZPEČOVACÍHO ZAŘÍZENÍ PRO 1 KOLEJ | KUS | 1 |  | 0 |  | 0 |  | 0 | P | SŽDC10 | Regulování a aktivování automat. přej. zařízení. Příprava a provedení celkových zkoušek přejezdového zab.zařízení. Přezkoušení se měří v kusech (ks) za jednu kolej.Položka obsahuje kompletní náklady na přezkoušení a regulaci.
34 | 75E222 | CELKOVÁ PROHLÍDKA ELEKTRICKÉHO ZAŘÍZENÍ A VYHOTOVENÍ REVIZNÍ ZPRÁVY | KUS | 1 |  | 0 |  | 0 |  | 0 | P | SŽDC10 | Kontrola zařízení, zda odpovídá podmínkám pro bezpečný provoz, včetně potřebných měření a vyhotovení revizní zprávy odpovědným pracovníkem. . Položka se měří v kusech (ks) za každých 250 tis.Kč montážních prací. Položka obsahuje náklady na vlastní kontrolu, příslušná měření a zpracování revizní zprávy.
35 | 75E224 | ZKUŠEBNÍ PROVOZ, REGULACE A ZKOUŠENÍ ZABEZPEČOVACÍHO ZAŘÍZENÍ | HOD | 24 |  | 0 |  | 0 |  | 0 | P | SŽDC10 | Zajištění a provedení čiností určenných položkou včetně dodávky potřebného pomocného materiálu a dopravy na místo určení.Účtuje se v hodinových sazbách(hod) .Položka obsahuje všechny náklady na provedení zk.provozu se všemi pomocnými a doplňujícími pracemi a součástmi, případné použití mechanizmů,náklady na mzdy
36 | 75E226 | KOMPLETNÍ GEODETICKÉ PRÁCE | HOD | 52 |  | 0 |  | 0 |  | 0 | P | SŽDC10 | Provedení veškerého zaměření a zobrazení, tvorba počítačových souborů, zpracování kompletní geodetické dokumentace včetně všech dalších geodetických činností. Položka se měří v časových jednotkách (hod) za činost pověřeného geodeta .Položka obsahuje všechny náklady na provedení geod.prací se všemi pomocnými a doplňujícími pracemi a součástmi, případné použití mechanizmů,náklady na mzdy
[6 empty] | 0 |  | 0 |  | 0
S | Celkem za M001 | Přejezdová technologie |  |  |  | 0 |  | 0 |  | 0
Díl: | M002 | Kabelizace
37 | 75A211 | DODÁVKA METALICKÉHO DVOUPLÁŠŤOVÉHO KABELU DO 3P 1,0 | M | 1490 |  | 0 |  | 0 |  | 0 | P | SŽDC10 | dodání kabelů podle typu od výrobcůdélky kabelů se měří v metrechpoložka obsahuje cenu dodávky kabelů včetně mimostaveništní dopravy
38 | 75A215 | DODÁVKA METALICKÉHO DVOUPLÁŠŤOVÉHO KABELU DO 16P 1,0 | M | 1070 |  | 0 |  | 0 |  | 0 | P | SŽDC10 | dodání kabelů podle typu od výrobcůdélky kabelů se měří v metrechpoložka obsahuje cenu dodávky kabelů včetně mimostaveništní dopravy
39 | 75A216 | DODÁVKA METALICKÉHO DVOUPLÁŠŤOVÉHO KABELU DO 24P 1,0 | M | 1480 |  | 0 |  | 0 |  | 0 | P | SŽDC10 | dodání kabelů podle typu od výrobcůdélky kabelů se měří v metrechpoložka obsahuje cenu dodávky kabelů včetně mimostaveništní dopravy
40 | 75A271 | ZATAŽENÍ METALICKÉHO DVOUPLÁŠŤOVÉHO KABELU DO 3P 1,0 | M | 1490 |  | 0 |  | 0 |  | 0 | P | SŽDC10 | Uložení kabelu zatažením, štítek průběhu v počtu 2ks na 1 km kabelu včetně montáže, montáž spojky v počtu 3 ks na 1 km kabelu včetně všech souvisejících prací. Uložení kabelu se měří v délkových jednotkách (m). Položka obsahuje všechny náklady na montáž k
41 | 75A275 | ZATAŽENÍ METALICKÉHO DVOUPLÁŠŤOVÉHO KABELU DO 16P 1,0 | M | 1070 |  | 0 |  | 0 |  | 0 | P | SŽDC10 | Uložení kabelu zatažením, štítek průběhu v počtu 2ks na 1 km kabelu včetně montáže, montáž spojky v počtu 3 ks na 1 km kabelu včetně všech souvisejících prací. Uložení kabelu se měří v délkových jednotkách (m). Položka obsahuje všechny náklady na montáž k
42 | 75A276 | ZATAŽENÍ METALICKÉHO DVOUPLÁŠŤOVÉHO KABELU DO 24P 1,0 | M | 1480 |  | 0 |  | 0 |  | 0 | P | SŽDC10 | Uložení kabelu zatažením, štítek průběhu v počtu 2ks na 1 km kabelu včetně montáže, montáž spojky v počtu 3 ks na 1 km kabelu včetně všech souvisejících prací. Uložení kabelu se měří v délkových jednotkách (m). Položka obsahuje všechny náklady na montáž k
43 | 75A411 | FORMA KABELOVÁ PRO KABELY ZABEZPEČOVACÍ DO 3P 1,0 | KUS | 8 |  | 0 |  | 0 |  | 0 | P | SŽDC10 | odstranění pláště kabelu, odstranění izolace z konců žil na svorkovnici, zhotovení vodní zábrany, zformování a konečná úprava kabelu, kontrolní a závěreečné měření na kabelu pro rozvod signalizace, zapojení po měření, montáž příchytky a štítku
44 | 75A415 | FORMA KABELOVÁ PRO KABELY ZABEZPEČOVACÍ DO 16P 1,0 | KUS | 2 |  | 0 |  | 0 |  | 0 | P | SŽDC10 | odstranění pláště kabelu, odstranění izolace z konců žil na svorkovnici, zhotovení vodní zábrany, zformování a konečná úprava kabelu, kontrolní a závěreečné měření na kabelu pro rozvod signalizace, zapojení po měření, montáž příchytky a štítku
45 | 75A416 | FORMA KABELOVÁ PRO KABELY ZABEZPEČOVACÍ DO 24P 1,0 | KUS | 2 |  | 0 |  | 0 |  | 0 | P | SŽDC10 | odstranění pláště kabelu, odstranění izolace z konců žil na svorkovnici, zhotovení vodní zábrany, zformování a konečná úprava kabelu, kontrolní a závěreečné měření na kabelu pro rozvod signalizace, zapojení po měření, montáž příchytky a štítku
46 | 75A511 | SPOJKA ROVNÁ PRO PLASTOVÉ KABELY PÁROVÉ S JÁDRY O PRŮMĚRU 1MM DO 6 ŽIL | KUS | 4 |  | 0 |  | 0 |  | 0 | P | SŽDC10 | úplná montáž plastové spojky, příprava spojovacího přípravku, spojení žil kabelu, kontrola spávnosti spojení žil, vysušení, zajištění přívodu el.energie, zatavení konců kabelu a svaření středu spojky spojky se měří v kusech.Položka obsahuje veškeré potřeb
47 | 75A515 | SPOJKA ROVNÁ PRO PLASTOVÉ KABELY PÁROVÉ S JÁDRY O PRŮMĚRU 1MM DO 32 ŽIL | KUS | 2 |  | 0 |  | 0 |  | 0 | P | SŽDC10 | úplná montáž plastové spojky, příprava spojovacího přípravku, spojení žil kabelu, kontrola spávnosti spojení žil, vysušení, zajištění přívodu el.energie, zatavení konců kabelu a svaření středu spojky spojky se měří v kusech.Položka obsahuje veškeré potřeb
48 | 75A516 | SPOJKA ROVNÁ PRO PLASTOVÉ KABELY PÁROVÉ S JÁDRY O PRŮMĚRU 1MM DO 48 ŽIL | KUS | 3 |  | 0 |  | 0 |  | 0 | P | SŽDC10 | úplná montáž plastové spojky, příprava spojovacího přípravku, spojení žil kabelu, kontrola spávnosti spojení žil, vysušení, zajištění přívodu el.energie, zatavení konců kabelu a svaření středu spojky spojky se měří v kusech.Položka obsahuje veškeré potřeb
49 | 742GGC | CYKY 19 - 24 x 1,5 mm2, kabel silový izolace plastová | m | 60 |  | 0 |  | 0 |  | 0 | P | SŽDC10 | Položka obsahuje : Dodávku a montáž kabelu včetně dovozu, manipulace a uložení kabelu (do země, do chráničky, na rošty, pod omítku a pod.). Dále obsahuje cenu za pom. mechanismy včetně všech ostatních vedlejších nákladů
50 | 742GGD | CYKY 37 - 48 x 1,5 mm2, kabel silový izolace plastová | m | 40 |  | 0 |  | 0 |  | 0 | P | SŽDC10 | Položka obsahuje : Dodávku a montáž kabelu včetně dovozu, manipulace a uložení kabelu (do země, do chráničky, na rošty, pod omítku a pod.). Dále obsahuje cenu za pom. mechanismy včetně všech ostatních vedlejších nákladů
51 | 742JAI | Ukončení 19 - 24-ti žílových vodičů a kabelů izolovaných s označením a zapojením v rozvaděči nebo na přístroji do 4 mm2 | kus | 2 |  | 0 |  | 0 |  | 0 | P | SŽDC10 | Položka obsahuje : Dodávku a montáž kab. koncovky/záklopky vč. podružného materiálu, dovozu, odizolování pláště a izolace žil kabelu, montáž kabelové koncovky včetně ukončení žil v rozvaděči, upevnění kabelových ok, roz. trubice, zakončení stínění a pod.
52 | 742JAJ | Ukončení 37 - 48-ti žílových vodičů a kabelů izolovaných s označením a zapojením v rozvaděči nebo na přístroji do 4 mm2 | kus | 2 |  | 0 |  | 0 |  | 0 | P | SŽDC10 | Položka obsahuje : Dodávku a montáž kab. koncovky/záklopky vč. podružného materiálu, dovozu, odizolování pláště a izolace žil kabelu, montáž kabelové koncovky včetně ukončení žil v rozvaděči, upevnění kabelových ok, roz. trubice, zakončení stínění a pod.
53 | 742JBM | Kabelová spojka pro 22 - 40 - žílové kabely nn s plastovou izolací do 2,5 mm2 | kus | 1 |  | 0 |  | 0 |  | 0 | P | SŽDC10 | Položka obsahuje : Dodávku a montáž kabelové spojky vč. podružného materiálu, dopravy na staveniště, odizolování pláště a izolace žil kabelu, montáž kabelové spojky včetně ukončení žil a stínění (oko). Dále obsahuje cenu za pom. mechanismy včetně všech o
54 | 75A61 | ŠTÍTEK KABELOVÝ OBECNĚ | KUS | 16 |  | 0 |  | 0 |  | 0 | P | SŽDC10 | zhotovení kabelového štítku nebo objímky, vyražení znaku kabelu, ovinutí štítku páskou PVC, připevnění objímky na kabelštítky a objímky se měří v kusech.Položka obsahuje náklady na výrobu štítků a objímek, použití mechanizmu, dopravu k místnímu použití, n
55 | 75A62 | OBJÍMKA ZNAČKOVACÍ KABELOVÁ OBECNĚ | KUS | 207 |  | 0 |  | 0 |  | 0 | P | SŽDC10 | zhotovení objímky značkovací na průměr kabelu, vyražení znaku na objímku, připevnění objímky na kabelzřízení kabelové objímky se měří v kusech. Položka obsahuje náklady na výrobu objímek, použití mechanizmů, dopravu k místu použití, náklady na mzdy
56 | 75E227 | MONTÁŽ UZEMNĚNÍ, UKOLEJNĚNÍ | M | 100 |  | 0 |  | 0 |  | 0 | P | SŽDC10 | Uložení uzemňovacího vedení, měření zemního odporu, montáž uzem.sběrnice, zemnící desky, uzemnění skříní včetně dodávky potřebného pomocného materiálu a dopravy na místo určení. Položka seměří v délkových jednotkách (m) za délku uzemňovacího vedení .Pol
[6 empty] | 0 |  | 0 |  | 0
S | Celkem za M002 | Kabelizace |  |  |  | 0 |  | 0 |  | 0
Díl: | M003 | Přílož HDPE + TK
57 | 75G1FB | Dodávka - Kabel zemní celoplastový vodotěsný, vnější plášť PVC, (např. TCEPKPFLEY) 5 XN 0,8 mm | m | 50 |  | 0 |  | 0 |  | 0 | P | SŽDC10 | Pořízení materiálu včetně dopravy do stavenišťního skladu a skladování
58 | 75G1FC | Dodávka - Kabel zemní celoplastový vodotěsný, vnější plášť PVC, (např. TCEPKPFLEY) 10 XN 0,8 mm | m | 1340 |  | 0 |  | 0 |  | 0 | P | SŽDC10 | Pořízení materiálu včetně dopravy do stavenišťního skladu a skladování
59 | 75G4AC | Montáž (dem.) - Kabel celoplastový bez pancíře do 50 XN 0,8 mm, volně uložený | m | 1390 |  | 0 |  | 0 |  | 0 | P | SŽDC10 | Volné uložení kabelu celoplastového bez pancíře. Příprava kabel.bubnu s přistavení k místu pokládky. Přeměření izolačního stavu kabelu, odvinutí a uložení kabelu do kabelového lože nebo do žlabu a protažení překážkami, odřezání kabelu, uzavření konců kabelu a přemístění kabelového bubnu
60 | 75GDAC | Dodávka - Kabelová spojka pro celoplastové kabely bez pancíře (∅ svazku žil 55 mm,min. ∅ kabel 12 mm, dl. odpláštění 300 mm) | kus | 5 |  | 0 |  | 0 |  | 0 | P | SŽDC10 | Pořízení přístroje včetně dopravy do stavenišťního skladu a skladování
61 | 75GDDA | Dodávka - Rozdělovací spojka max. ∅ kabelu 62 mm, do 10 odbočných kabelů | kus | 1 |  | 0 |  | 0 |  | 0 | P | SŽDC10 | Pořízení přístroje včetně dopravy do stavenišťního skladu a skladování
62 | 75GEAB | Montáž (dem.) - Spojka na místním celoplastovém kabelu bez pancíře do 60 žil | kus | 5 |  | 0 |  | 0 |  | 0 | P | SŽDC10 | Montáž přístroje s dopravou ze stavenišťního skladu k místu montáže nebo jeho demontáž pro další využití s dopravou do staveništního skladu a zakonzervováním
63 | 75GEHA | Montáž (dem.) - Spojka rozdělovací dálkového kabelu do 15 čtyřek | kus | 1 |  | 0 |  | 0 |  | 0 | P | SŽDC10 | Montáž přístroje s dopravou ze stavenišťního skladu k místu montáže nebo jeho demontáž pro další využití s dopravou do staveništního skladu a zakonzervováním
64 | 75GEEB | Dodávka - Odbočovací souprava pro kabely celoplastové bez pancíře střední | kus | 1 |  | 0 |  | 0 |  | 0 | P | SŽDC10 | Pořízení přístroje včetně dopravy do stavenišťního skladu a skladování
65 | 75GEFD | Montáž (dem.) - Odbočení jednoho kabel ve spojce na celoplastovém kabel do 100 žil | kus | 1 |  | 0 |  | 0 |  | 0 | P | SŽDC10 | Montáž materiálu s dopravou ze stavenišťního skladu k místu montáže nebo jeho demontáž pro další využití s dopravou do staveništního skladu a zakonzervováním
66 | 75HFEB | Montáž (dem.) - Ukončení celoplastového kabelu bez pancíře v závěru nebo rozvaděči se zářezovými svorkovnicemi LSA do 40 žil | kus | 1 |  | 0 |  | 0 |  | 0 | P | SŽDC10 | Položka obsahuje: Kompletní montáž/ukončení (demontáž pro další využití) celoplastového kabelu bez pancíře v závěru nebo rozvaděči se zářezovými svorkovnicemi LSA do 40 žil: rozměření délky kabelu, proměření celistvosti vodičů kabelu před montáží, zbavení kabelů plášťů, zkrácení kabelu na příslušnou délku; rozpletení/rozpárování vodičů; vyformování a vyvázání vodičů, ukončení vodičů na svorkovnice LSA (zářezová technologie) a opětovné proměření celistvosti vodičů kabelu po montáži. Cena včetně pomocného materiálu. Dále obsahuje cenu za pom. mechanismy včetně všech ostatních vedlejších nákladů, a dopravy ze staveništního skladu k místu montáže (nebo z místa demontáže do stav.skladu).
67 | 75GBGC | Dodávka - Smršťovací koncovka lehká 17 až 32 mm | kus | 2 |  | 0 |  | 0 |  | 0 | P | SŽDC10 | Pořízení přístroje včetně dopravy do stavenišťního skladu a skladování
68 | 75GBHA | Montáž (dem.) - Smršťovací koncovka na očištěný a odmaštěný konec kabelu | kus | 2 |  | 0 |  | 0 |  | 0 | P | SŽDC10 | Montáž přístroje s dopravou ze stavenišťního skladu k místu montáže nebo jeho demontáž pro další využití s dopravou do staveništního skladu a zakonzervováním
69 | 75GBHC | Montáž (dem.) - Objímka kabelová pro označení konce kabelu | kus | 80 |  | 0 |  | 0 |  | 0 | P | SŽDC10 | Montáž materiálu s dopravou ze stavenišťního skladu k místu montáže nebo jeho demontáž pro další využití s dopravou do staveništního skladu a zakonzervováním Včetně dodávky materiálu.
70 | 75GBHE | Montáž (dem.) - Štítek kabelový pro označení průběhu kabelu | kus | 2 |  | 0 |  | 0 |  | 0 | P | SŽDC10 | Montáž materiálu s dopravou ze stavenišťního skladu k místu montáže nebo jeho demontáž pro další využití s dopravou do staveništního skladu a zakonzervováním Včetně dodávky materiálu.
71 | 75G6GA | Dodávka - Podzemní přístup. komora vodotěsná 63 / 80 / 45-80 cm | kus | 1 |  | 0 |  | 0 |  | 0 | P | SŽDC10 | Pořízení zařízení včetně dopravy do stavenišťního skladu a skladování
72 | 75G6HA | Montáž (dem.) - Plastová komora na spojkování optického kabelu, přemístění a usazení do výkopu. | kus | 1 |  | 0 |  | 0 |  | 0 | P | SŽDC10 | Montáž zařízení s dopravou ze stavenišťního skladu k místu montáže nebo jeho demontáž pro další využití s dopravou do staveništního skladu a zakonzervováním
73 | 75D116 | DODÁVKA KABELOVÉHO OBJEKTU | KUS | 1 |  | 0 |  | 0 |  | 0 | P | SŽDC10 | Dodávka zařízení podle určení včetně skříně, potřebného pomocného materiálu a dopravy do staveništního skladu.Zařízení ve venkovní skříni se měří v kusech (ks).Položka obsahuje všechny náklady na dodávku zařízení na místo určení včetně skříně podle urč
74 | 75D176 | MONTÁŽ KABELOVÉHO OBJEKTU (VČETNĚ ZAPOJENÍ FOREM) | KUS | 1 |  | 0 |  | 0 |  | 0 | P | SŽDC10 | Určení místa umístění, usazení skříně na základy, montáž vnitřního zařízení včetně potřebných závislostních prvků, zatažení kabelů kontroly izolačního stavu, případný nátěr , zapojení šesti kabelových forem(včetně měření a zapojení po měření), přezkoušení
75 | 75G8AD | Dodávka - Skříň rozvodná pro 100 párů | kus | 1 |  | 0 |  | 0 |  | 0 | P | SŽDC10 | Pořízení zařízení včetně dopravy do stavenišťního skladu a skladování
76 | 75G8BB | Montáž (dem.) - Skříň (rozvaděče) do 200 párů | kus | 1 |  | 0 |  | 0 |  | 0 | P | SŽDC10 | Montáž zařízení s dopravou ze stavenišťního skladu k místu montáže nebo jeho demontáž pro další využití s dopravou do staveništního skladu a zakonzervováním
77 | 75GAFA | Montáž (dem.) - Závěrečné práce v síťových a účast. rozvaděčích ve skříni do 300 párů s protažením kabelu kabelovými průchodkami, utěsněním otvorů, označením svorkovnic a rozpárování kabelů | kus | 1 |  | 0 |  | 0 |  | 0 | P | SŽDC10 | Montáž zařízení s dopravou ze stavenišťního skladu k místu montáže nebo jeho demontáž pro další využití s dopravou do staveništního skladu a zakonzervováním
78 | 75HGAB | Dodávka - Svorkovnice LSA rozpojovací | kus | 4 |  | 0 |  | 0 |  | 0 | P | SŽDC10 | Dodání Svorkovnice LSA rozpojovací podle typu od výrobců; Svorkovnice LSA rozpojovací se měří v kusech; položka obsahuje cenu dodání Svorkovnice LSA rozpojovací včetně nákladů na dopravu do staveništního skladu.
79 | 75HGAC | Dodávka - Svorkovnice LSA zemnící | kus | 2 |  | 0 |  | 0 |  | 0 | P | SŽDC10 | Dodání Svorkovnice LSA zemnící podle typu od výrobců; Svorkovnice LSA zemnící se měří v kusech; položka obsahuje cenu dodání Svorkovnice LSA zemnící včetně nákladů na dopravu do staveništního skladu.
80 | 75HGBB | Montáž (dem.) - Svorkovnice LSA rozpojovací | kus | 4 |  | 0 |  | 0 |  | 0 | P | SŽDC10 | Položka obsahuje: Kompletní montáž (demontáž pro další využití) Svorkovnice LSA rozpojovací: rozměření; instalace držáků svorkovnic podle typu a počtu připojovaných kabelů, případně rozmístění jiného zařízení v rozvaděči; instalace svorkovnic LSA do držáků svokovnic LSA. Cena včetně pomocného materiálu. Dále obsahuje cenu za pom. mechanismy včetně všech ostatních vedlejších nákladů, a dopravy ze staveništního skladu k místu montáže (nebo z místa demontáže do stav.skladu).
81 | 75HGBC | Montáž (dem.) - Svorkovnice LSA zemnící | kus | 2 |  | 0 |  | 0 |  | 0 | P | SŽDC10 | Položka obsahuje: Kompletní montáž (demontáž pro další využití) Svorkovnice LSA zemnící: rozměření; instalace držáků svorkovnic podle typu a počtu připojovaných kabelů, případně rozmístění jiného zařízení v rozvaděči; instalace svorkovnic LSA do držáků svokovnic LSA. Cena včetně pomocného materiálu. Dále obsahuje cenu za pom. mechanismy včetně všech ostatních vedlejších nákladů, a dopravy ze staveništního skladu k místu montáže (nebo z místa demontáže do stav.skladu).
82 | 75HGDA | Dodávka - Nosič, nosník přepěťové ochrany (bleskojistek) | kus | 4 |  | 0 |  | 0 |  | 0 | P | SŽDC10 | Dodání Nosiče/nosníku přepěťové ochrany (bleskojistek) podle typu od výrobců; Nosič/nosník přepěťové ochrany (bleskojistek) se měří v kusech; položka obsahuje cenu dodání Nosiče/nosníku přepěťové ochrany (bleskojistek) včetně nákladů na dopravu do staveništního skladu.
83 | 75HGDB | Dodávka - Zásobník přepěťové ochrany (bleskojistek) | kus | 4 |  | 0 |  | 0 |  | 0 | P | SŽDC10 | Dodání Zásobníku přepěťové ochrany (bleskojistek) podle typu od výrobců; Zásobník přepěťové ochrany (bleskojistek) se měří v kusech; položka obsahuje cenu dodání Zásobníku přepěťové ochrany (bleskojistek) včetně nákladů na dopravu do staveništního skladu.
84 | 75HGDC | Dodávka - Bleskojistka 8x13 MK | kus | 40 |  | 0 |  | 0 |  | 0 | P | SŽDC10 | Dodání Bleskojistky 8x13 MK podle typu od výrobců; Bleskojistky 8x13 MK se měří v kusech; položka obsahuje cenu dodání Bleskojistky 8x13 MK včetně nákladů na dopravu do staveništního skladu.
85 | 75HGEA | Montáž (dem.) - Nosič, nosník přepěťové ochrany (bleskojistek) | kus | 4 |  | 0 |  | 0 |  | 0 | P | SŽDC10 | Položka obsahuje: Kompletní montáž (demontáž pro další využití) Nosiče/nosníku přepěťové ochrany (bleskojistek): rozměření; instalace nosiče/nosníku přepěťové ochrany (bleskojistek) do rozvaděče podle typu a počtu připojovaných kabelů, případně rozmístění jiného zařízení v rozvaděči. Cena včetně pomocného materiálu. Dále obsahuje cenu za pom. mechanismy včetně všech ostatních vedlejších nákladů, a dopravy ze staveništního skladu k místu montáže (nebo z místa demontáže do stav.skladu).
86 | 75HGEB | Montáž (dem.) - Zásobník přepěťové ochrany (bleskojistek) | kus | 4 |  | 0 |  | 0 |  | 0 | P | SŽDC10 | Položka obsahuje: Kompletní montáž (demontáž pro další využití) Zásobníku přepěťové ochrany (bleskojistek): rozměření; instalace zásobníku přepěťové ochrany (bleskojistek) do rozvaděče podle typu a počtu připojovaných kabelů, případně rozmístění jiného zařízení v rozvaděči. Cena včetně pomocného materiálu. Dále obsahuje cenu za pom. mechanismy včetně všech ostatních vedlejších nákladů, a dopravy ze staveništního skladu k místu montáže (nebo z místa demontáže do stav.skladu).
87 | 75HGEC | Montáž (dem.) - Bleskojistka 8x13 MK | kus | 40 |  | 0 |  | 0 |  | 0 | P | SŽDC10 | Položka obsahuje: Kompletní montáž (demontáž pro další využití) Bleskojistky 8x13 MK: instalace bleskojistky do předem připraveného nosiče/nosníku přepěťové ochrany (bleskojistek) v rozvaděči podle typu a počtu připojovaných kabelů, respektive do zásobníku přeťových ochran v rozvaděči. Cena včetně pomocného materiálu. Dále obsahuje cenu za pom. mechanismy včetně všech ostatních vedlejších nákladů, a dopravy ze staveništního skladu k místu montáže (nebo z místa demontáže do stav.skladu).
88 | 75GGBA | Montáž: měření - Stejnosměrné kontrolní měření kabelu, 1 čtyřka | kus | 10 |  | 0 |  | 0 |  | 0 | P | SŽDC10 | Zkouška kontinuity, měření izolačního odporu, měření smyčkového odporu a odporových nerovnováh, uvolnění čtyřky, převedení provozu, vypracování a vyhodnocení měř. protokolů
89 | 75GHAC | Montáž: měření - Zkrácené závěrečné měření dálkového kabelu v obou směrech za provozu 12 čtyřek | úsek | 2 |  | 0 |  | 0 |  | 0 | P | SŽDC10 | Měření na zařízení a závěreč. protokol s výslednými hodnotami a vyhodnocením, vč. pomoc. prací a použití potřebných prostor, materiálů, pomůcek, nářadí, přístrojů a mechanizmů.
90 | 75GCAD | Dodávka - Venkovní telefonní objekt dvoulinkový plastový na zeď (VTO 4) | kus | 1 |  | 0 |  | 0 |  | 0 | P | SŽDC10 | Pořízení zařízení včetně dopravy do stavenišťního skladu a skladování
91 | 75GCBA | Montáž: zkoušení - Funkční přezkoušení venkov. telefonního objektu po připojení na kabelové vedení | kus | 1 |  | 0 |  | 0 |  | 0 | P | SŽDC10 | Kompletní přezkoušení zařízení se závěreč. protokolem, vč. pomoc. prací a použití potřebných prostor, materiálů, pomůcek, nářadí, přístrojů a mechanizmů.
92 | 75GCBE | Montáž (dem.) - Venkovní telefonní objekt bez základu na sklolaminátový domek 2 x 2 m pro VSZ | kus | 1 |  | 0 |  | 0 |  | 0 | P | SŽDC10 | Připevnění VTO na sklolaminátový domek na předem připravené otvory. Zatažení a ukončení kabelu na svorkovnici
93 | 75G5AE | Dodávka - HDPE trubka 40 mm / 33 mm | m | 1340 |  | 0 |  | 0 |  | 0 | P | SŽDC10 | Pořízení materiálu včetně dopravy do stavenišťního skladu a skladování
94 | 75G5CC | Dodávka - Spojka na HDPE trubku 40 mm / 40 mm | kus | 5 |  | 0 |  | 0 |  | 0 | P | SŽDC10 | Pořízení materiálu včetně dopravy do stavenišťního skladu a skladování
95 | 75G5DC | Dodávka - Koncovka na HDPE trubku 40 mm | kus | 2 |  | 0 |  | 0 |  | 0 | P | SŽDC10 | Pořízení materiálu včetně dopravy do stavenišťního skladu a skladování
96 | 75G5DG | Dodávka - Koncovka na HDPE trubku 40 mm s ventilkem | kus | 2 |  | 0 |  | 0 |  | 0 | P | SŽDC10 | Pořízení materiálu včetně dopravy do stavenišťního skladu a skladování
97 | 75G6AA | Montáž (dem.) - Uložení HDPE trubky pro optický kabel do kabelového lože | m | 780 |  | 0 |  | 0 |  | 0 | P | SŽDC10 | Montáž materiálu s dopravou ze stavenišťního skladu k místu montáže nebo jeho demontáž pro další využití s dopravou do staveništního skladu a zakonzervováním
98 | 75G6AB | Montáž (dem.) - Uložení HDPE trubky pro optický kabel do kabelového žlabu | m | 325 |  | 0 |  | 0 |  | 0 | P | SŽDC10 | Montáž materiálu s dopravou ze stavenišťního skladu k místu montáže nebo jeho demontáž pro další využití s dopravou do staveništního skladu a zakonzervováním
99 | 75G6AE | Montáž (dem.) - Zatažení 1xHDPE trubky do otvoru chráničky ∅ 110 až 160 mm | m | 235 |  | 0 |  | 0 |  | 0 | P | SŽDC10 | Montáž materiálu s dopravou ze stavenišťního skladu k místu montáže nebo jeho demontáž pro další využití s dopravou do staveništního skladu a zakonzervováním
100 | 75G6AH | Montáž: zkoušení - Kontrola tlakutěsnosti HDPE trubky (hermetizace) v 1 úseku od 1 m do 2000 m včetně mechanizmů a jejich přesunu | kus | 2 |  | 0 |  | 0 |  | 0 | P | SŽDC10 | Kompletní přezkoušení zařízení se závěreč. protokolem, vč. pomoc. prací a použití potřebných prostor, materiálů, pomůcek, nářadí, přístrojů a mechanizmů.
101 | 75G6AJ | Montáž: zkoušení - Kontrola průchodnosti HDPE trubky (kalibrace) včetně mechanizmů a jejich přesunu | m | 1340 |  | 0 |  | 0 |  | 0 | P | SŽDC10 | Kompletní přezkoušení zařízení se závěreč. protokolem, vč. pomoc. prací a použití potřebných prostor, materiálů, pomůcek, nářadí, přístrojů a mechanizmů.
102 | 75G6AK | Montáž (dem.) - Označení optický kabel nebo spojky HDPE trubky zaměřovacím markrem. | kus | 5 |  | 0 |  | 0 |  | 0 | P | SŽDC10 | Montáž materiálu s dopravou ze stavenišťního skladu k místu montáže nebo jeho demontáž pro další využití s dopravou do staveništního skladu a zakonzervováním
103 | 75G6AN | Montáž (dem.) - Optotrubka: koncovka, koncovka s ventilkem, záslepka, průchodka na trubku HDPE | kus | 2 |  | 0 |  | 0 |  | 0 | P | SŽDC10 | Montáž materiálu s dopravou ze stavenišťního skladu k místu montáže nebo jeho demontáž pro další využití s dopravou do staveništního skladu a zakonzervováním
104 | 75G6AM | Montáž (dem.) - Spojka, opravná spojka, redukce na HDPE trubku | kus | 2 |  | 0 |  | 0 |  | 0 | P | SŽDC10 | Montáž materiálu s dopravou ze stavenišťního skladu k místu montáže nebo jeho demontáž pro další využití s dopravou do staveništního skladu a zakonzervováním
105 | 75G5EG | Dodávka - Zaměřovací MARKER zemní (volant) | kus | 5 |  | 0 |  | 0 |  | 0 | P | SŽDC10 | Pořízení materiálu včetně dopravy do stavenišťního skladu a skladování
106 | 75GADB | Montáž (dem.) - Uzemnění kabelu na stávající uzemnění, připevnění uzemňovací objímky a ke stávajícímu uzemnění | kus | 2 |  | 0 |  | 0 |  | 0 | P | SŽDC10 | Montáž uzemnění kabelu s pancířem nebo lana závěsného kabelu, připevnění uzemňovací objímky na lano a kabel a ke stávajícímu uzemnění
107 | 75GADJ | Montáž (dem.) - Vodič svodový z FeZn drátu ∅ 10 mm, montáž do podpěr včetně naměření, uříznutí a vyrovnání | m | 15 |  | 0 |  | 0 |  | 0 | P | SŽDC10 | Montáž materiálu s dopravou ze stavenišťního skladu k místu montáže nebo jeho demontáž pro další využití s dopravou do staveništního skladu a zakonzervováním
108 | 75GADK | Montáž (dem.) - Svorka rozpojovací zkušební včetně očištění spojů a součástí | kus | 2 |  | 0 |  | 0 |  | 0 | P | SŽDC10 | Montáž materiálu s dopravou ze stavenišťního skladu k místu montáže nebo jeho demontáž pro další využití s dopravou do staveništního skladu a zakonzervováním
109 | 75GADO | Montáž (dem.) - Vedení uzemňovací v zemi z FeZn drátu do 120 mm2 včetně rozvinutí, uříznutí i navrtání otvorů pro spojení | m | 30 |  | 0 |  | 0 |  | 0 | P | SŽDC10 | Montáž materiálu s dopravou ze stavenišťního skladu k místu montáže nebo jeho demontáž pro další využití s dopravou do staveništního skladu a zakonzervováním
[6 empty] | 0 |  | 0 |  | 0
S | Celkem za M003 | Přílož HDPE + TK |  |  |  | 0 |  | 0 |  | 0
Díl: | M004 | Zemní práce
110 | 701AAD | Vytyčení trasy kabelového vedení ve volném terénu | km | 1.4 |  | 0 |  | 0 |  | 0 | P | SŽDC10 | Položka obsahuje: Pochůzka projektovanou trasou kabelového vedení, vyznačení trasy kabelu číslovanými kolíky nebo psanými značkami včetně zhotovení a číslování kolíků. Stanovení a označení míst pro kabelové prostupy a podchodové štoly a vyznačení překážek. Dále obsahuje cenu za pom. mechanismy včetně všech ostatních vedlejších nákladů.
111 | 741BDB | Hloubení a zához kabelové rýhy 350/900mm zemina do tř. 4 | m | 1340 |  | 0 |  | 0 |  | 0 | P | SŽDC10 | Položka obsahuje: Dodávku a montáž zásuvky vč.podružného materiálu pro upevnění nebo uchycení, dále zapojení a osazení. Dále obsahuje cenu za pom. mechanismy včetně všech ostatních vedlejších nákladů.
112 | 701CDE | Výkop a zához rýhy pro spojku sdělovacího nebo zabezpečovacího kabelu včetně urovnání, zemina do tř. 4 | kus | 19 |  | 0 |  | 0 |  | 0 | P | SŽDC10 | Položka obsahuje: Výkop s jedním výhozem až do vzdálenosti 3m za okraj rýhy, nebo naložením do dopravního vozíku u okraje rýhy, včetně zabezpečení výkopu. Bez odstranění povrchové vrstvy chodníku nebo vozovky. Dále zásyp rýhy a urovnání. Dále obsahuje cenu za pom. mechanismy včetně všech ostatních vedlejších nákladů.
113 | 701ADA | Označení kabelového vedení, spojky nebo kabelové skříně | kus | 19 |  | 0 |  | 0 |  | 0 | P | SŽDC10 | Položka obsahuje: Označení kabelového vedení, spojky nebo kabelové skříně kabelovým označníkem. Osazení kabelového patníku s výkopem, záhozem, udusáním, natřením a očíslováním. Dále obsahuje cenu za pom. mechanismy včetně všech ostatních vedlejších nákladů.
114 | 701FFE | Vyčištění stávajícího kabelového prostupu s kabelovou komorou | m | 30 |  | 0 |  | 0 |  | 0 | P | SŽDC10 | Položka obsahuje: Zatažení konopného lana (nebo ocelového), protažení tyčí, vyčištění otvoru čistící soupravou. Dále obsahuje cenu za pom. mechanismy včetně všech ostatních vedlejších nákladů.
115 | 701CFA | Zřízení kab.lože z prosáté zeminy bez zakrytí v rýze do š.65cm, tl.vrstvy 5cm | m | 1340 |  | 0 |  | 0 |  | 0 | P | SŽDC10 | Položka obsahuje: Zřízení nebo rekonstrukce kabelového lože z prosáté zeminy (zrna max.7mm) bez zakrytí, přísun zeminy do rýhy, pokrytí rýhy souvislou vrstvou prosáté zeminy tloušťky 5cm nad kabel. Dále obsahuje cenu za pom. mechanismy včetně všech ostatních vedlejších nákladů.
116 | 701CHA | Hutnění zeminy po vrstvách - vrstva zeminy 20cm | m3 | 35 |  | 0 |  | 0 |  | 0 | P | SŽDC10 | Položka obsahuje: Hutnění zeminy po vrstvách při záhrnu rýh strojem. Dále obsahuje cenu za pom. mechanismy včetně všech ostatních vedlejších nákladů.
117 | 701FFC | Ochrana štěrkového lože geotextilií proti znečištění | m2 | 130 |  | 0 |  | 0 |  | 0 | P | SŽDC10 | Položka obsahuje: Ochrana štěrkového lože geotextilií proti znečištění. Dále obsahuje cenu za pom. mechanismy včetně všech ostatních vedlejších nákladů.
118 | 701FFB | Vyčištění štěrkového lože | m2 | 130 |  | 0 |  | 0 |  | 0 | P | SŽDC10 | Položka obsahuje: Vyčištění štěrkového lože a úprava terénu. Dále obsahuje cenu za pom. mechanismy včetně všech ostatních vedlejších nákladů.
119 | 701CGG | Kabelový žlab plastový včetně víka, šířka do 12cm | m | 260 |  | 0 |  | 0 |  | 0 | P | SŽDC10 | Položka obsahuje: Úplné zřízení a osazení plastových žlabů, s položením a zakrytím žlabu těsně vedle sebe. Urovnání dna rýhy bez provedení zemních prací. Dále obsahuje cenu za pom. mechanismy včetně všech ostatních vedlejších nákladů.
120 | 701CGH | Kabelový žlab plastový včetně víka, šířka 13 - 20cm | m | 65 |  | 0 |  | 0 |  | 0 | P | SŽDC10 | Položka obsahuje: Úplné zřízení a osazení plastových žlabů, s položením a zakrytím žlabu těsně vedle sebe. Urovnání dna rýhy bez provedení zemních prací. Dále obsahuje cenu za pom. mechanismy včetně všech ostatních vedlejších nákladů.
121 | 701CGQ | Korungovaná dvouplášťová chránička pro mechanickou ochranu vedení, fí 120 - 160mm | m | 235 |  | 0 |  | 0 |  | 0 | P | SŽDC10 | Položka obsahuje: Dodávku a montáž chráničky volně / do kabelové kynety. Dále obsahuje cenu za pom. mechanismy včetně všech ostatních vedlejších nákladů.
122 | 701CFD | Obetonování chrániček do fí 200mm v rýze do š.100cm, tl.vrstvy 12cm | m | 40 |  | 0 |  | 0 |  | 0 | P | SŽDC10 | Položka obsahuje: Dodání betonu do rýhy, pokrytí chrániček souvislou vrstvou urovnaného betonu do tloušťky 12cm nad horní okraj chráničky.Dále obsahuje cenu za pom. mechanismy včetně všech ostatních vedlejších nákladů.
123 | 701CGL | Výstražná fólie z PVC šířky 33cm | m | 1340 |  | 0 |  | 0 |  | 0 | P | SŽDC10 | Položka obsahuje: Vyrovnání povrchu kabelové rýhy, rozvinutí a uložení výstražné fólie z PVC do rýhy. Dále obsahuje cenu za pom. mechanismy včetně všech ostatních vedlejších nákladů.
124 | 701FFG | Odkrytí a zakrytí kabelového žlabu | m | 80 |  | 0 |  | 0 |  | 0 | P | SŽDC10 | Položka obsahuje: Odkrytí a zakrytí kabelového žlabu, včetně obnovy a výměny poškozených poklopů, urovnání žlabu v kabelové rýze a zakrytí poklopu. Dále obsahuje cenu za pom. mechanismy včetně všech ostatních vedlejších nákladů.
125 | 701FDC | Překop vodoteče 0,5-1m hluboké, 4-10m široké, v zemině do tř. 4 | m | 40 |  | 0 |  | 0 |  | 0 | P | SŽDC10 | Položka obsahuje: Přechod neregulovaného vodního toku (příkopu, strouhy) včetně břehů až 1m vysokých, odrýpnutí drnu na březích, vytvoření tabulové jímky, výkop rýhy v jímce rozměru 1,3x0,6m s ručním výhozem zeminy, položení betonového žlabu do výkopu, zához rýhy, odstranění tabulové jímky. Dále obsahuje cenu za pom. mechanismy včetně všech ostatních vedlejších nákladů.
126 | 701FDER | Přechod přes most či propustek | m | 50 |  | 0 |  | 0 |  | 0 | P | SŽDC10 | Položka obsahuje: Určení místa, zhotovení žlabu dle rozměru mostu či propustku, doprava žlabu k mostu či propustku, vyvrtání otvorů do mostní konstrukce, zhotovení závěsů či úchytů pro žlab, připevnění závěsů na mostní konstrukci, upevnění žlabu na závěsy. Zakrytí žlabů a nátěr. Položka obsahuje náklady na pořízení všech potřebných materiálů, mzdy, případně i náklady na použití mechanizmů. V položce je zahrnut i potřebný přesun hmot.
127 | 701FFGR | Odkrytí a zakrytí kabelového žlabu na mostu či propustku | m | 20 |  | 0 |  | 0 |  | 0 | P | SŽDC10 | Položka obsahuje: Odkrytí a zakrytí kabelového žlabu, včetně obnovy a výměny poškozených poklopů, opravu úchytů a zakrytí poklopu. Dále obsahuje cenu za pom. mechanismy včetně všech ostatních vedlejších nákladů.
128 | 702AA0 | Odvoz zeminy a štěrku - do vzdálenosti 20km | t | 8 |  | 0 |  | 0 |  | 0 | P | SŽDC10 | Položka obsahuje: Naložení odpadu na motorové vozidlo, jeho odvoz a složení. Položka zahrnuje obě cesty, tam i zpět. Položka neobsahuje polatek za uložení odpadu na skládku. Dále obsahuje cenu za pom. mechanismy včetně všech ostatních vedlejších nákladů.
129 | 702BC0 | Odvoz nespecifikovaného odpadu - do vzdálenosti 20km | t | 6 |  | 0 |  | 0 |  | 0 | P | SŽDC10 | Položka obsahuje: Naložení odpadu na motorové vozidlo, jeho odvoz a složení. Položka zahrnuje obě cesty, tam i zpět. Položka neobsahuje polatek za uložení odpadu na skládku. Dále obsahuje cenu za pom. mechanismy včetně všech ostatních vedlejších nákladů.
130 | 701ACA | Odstranění dřevitého porostu - porost měkký | m2 | 250 |  | 0 |  | 0 |  | 0 | P | SŽDC10 | Položka obsahuje: Odstranění dřevitého porostu z keřů nebo stromků. Odstranění kořenů a složení do hromad. Křoviny a stromky do průměru kmenů do 5cm. Dále obsahuje cenu za pom. mechanismy včetně všech ostatních vedlejších nákladů.
131 | 701ACB | Odstranění dřevitého porostu - porost tvrdý | m2 | 45 |  | 0 |  | 0 |  | 0 | P | SŽDC10 | Položka obsahuje: Odstranění dřevitého porostu z keřů nebo stromků. Odstranění kořenů a složení do hromad. Křoviny a stromky do průměru kmenů do 5cm. Dále obsahuje cenu za pom. mechanismy včetně všech ostatních vedlejších nákladů.
[6 empty] | 0 |  | 0 |  | 0
S | Celkem za M004 | Zemní práce |  |  |  | 0 |  | 0 |  | 0
Note on A1: položkový rozpočet SO, PS se vyplní jak v přípravné dokumentaci PD (formou agregovaných položek) tak v projektu stavby PS popř. souhrnném projektovém řešení PSŘ. V PS (PSŘ) se zpracovává položkový rozpočet.
Součet za Díl