## List1
GSM-R Beroun - Cheb - st. hr.
Požadavky na výkon nebo funkci
PS 5xx | úsek Cheb – Františkovy Lázně – st. hranice SRN
Položka | Název položky | Rekapitulace dat pro tvorbu nabídkové ceny stavby | Poznámka | Cena za položku
PS 551 | Přenosové zařízení, úsek Znojmo - Šatov - st. Hranice | V rámci tohoto PS dojde k doplnění stávajícího modulu SDH STM-1 v žst. Šatov o cca 1ks optického rozhraní STM-1 (2 porty). V návaznosti s položením optického kabelu (PS703) tak bude moci být zprovozněno Propojení přenosových systémů SDH SŽDC a SDH ÖBB. Potřebné příspěvkové toky E1 pro připojení obou nových BTS budou k digitálnímu rozvaděči stávajícího přenosového zařízení, resp. k odpovídajícím příspěvkovým modulům na rámu SDH nebo vstupním portům optického modemu přivedeny mimo rámec tohoto PS. Podrobné informace jsou uvedeny v Přípravné dokumentaci stavby - část D textové a výkresové přílohy. | Nutná koordinace s ostatními PS a SO stavby zejména s PS 501-502, 601 a 703