## List1
GSM-R Beroun - Cheb - st. hr.
Požadavky na výkon nebo funkci
PS 6xx | Centrální a uživatelské části sítě
Položka | Název položky | Rekapitulace dat pro tvorbu nabídkové ceny stavby | Poznámka | Cena za položku
PS 613 | Zapojovače v úseku Znojmo - Šatov | Provozní soubor řeší konektivitu GSM-R do stávajících zapojovačů TTC2000C/E1 s terminály IPDT ve stanicích s obsluhou, konektivitu GSM-R v bezobslužných stanicích a upgrade stávajících zdrojů 48VDC/230VAC na 6 hodinové zálohování napájení při výpadku sítě NN. V rámci PS dojde k dodávce koncových přenosných terminálů s funkcionalitou ASCI–VGCS, VBS, REC(eMLPP-0) a k dodávce a konfiguraci koncových terminálů IPDT (IP dispečerský terminál – technologický PC s dotykovou obrazovkou v provedení AiO) a implementace MRS a TRS do těchto koncových terminálů IPDT, včetně zajištění napájení. Dále dojde k zajištění potřebných licencí pro provoz a záznam IPDT. Hlavní kvantitativní údaje PS jsou: IPTC GSM-R cca 1ks, koncový přenosný terminál OPH cca 2ks, zajištění konektivity GSM-R pro IPDT cca 1ks, digitálního záznamové zařízení IP DESKTOP včetně VGA monitoru a trunkové karty ISDN TLU76/11 cca 1ks atd... Podrobné informace jsou uvedeny v Přípravné dokumentaci stavby - část D textové a výkresové přílohy. | Nutná koordinace s ostatními PS a SO stavby, především s PS 541, 551, 601, 614…