## List1
GSM-R Beroun - Cheb - st. hr.
Požadavky na výkon nebo funkci
PS 70x | Kabelizace
Položka | Název položky | Rekapitulace dat pro tvorbu nabídkové ceny stavby | Poznámka | Cena za položku
PS 703 | Trubky HDPE v úseku DOK Šatov - st.hranice | PS řeší pokládku optického kabelu v úseku žst. Šatov ‐ st. hranice. Celková délka dálkového optického kabelu (DOK) 24 vláken SM je cca 1,6 km. Montáž je prováděna zafouknutím nebo zatažením do stávající trubky HDPE, vč. zatažení do objektů, uložení v objektech na rošty, do lišt nebo ochr. trubek a vč. vytvoření průběžných a koncových rezerv. Výstupy z HDPE budou opatřeny vodotěsnými průchodkami, vnitřní rezervy budou uloženy v kabelových krytech, vnější rezervy v ochranných kabelových komorách, spojky ve vodotěsných kabelových komorách. Kabelové komory jsou součástí HDPE. DOK bude ukončen na ODF. Součástí je i dodávka vybavené skříně 19"/42-47U. Součástí PS je i závěrečné reflektometrické a výkonové měření optických vláken ve dvou oknech s vyhotovením protokolů a vyhotovení kabelové knihy. Hlavní kvantitativní údaje PS jsou: opt.kabel 24vl. SM cca 1750m, ODF 144 vláken/19" (pro 12 modulů x 12 pozic) cca 1 ks, konektorový modul 12 x E2000/APC - cca 4 ks, zaslepovací modul cca 18 ks, patchcordy - cca 20ks, 19" skříň 19"/42-47U cca 1 ks, atd. Podrobné informace a seznamy pozemků jsou uvedeny v Přípravné dokumentaci stavby ‐ příloha B ‐ souhrnná zpráva, příloha D ‐ technologická část a příloha G ‐ geodetická část. | Nutná koordinace s ostatními PS a SO stavby zejména s PS 501-502, 541 a 551 atd. ….. Pro realizaci PS je nutné postavení skříní, zafouknutí OK apod. …………….