## formulář 5 -pol.rozp
FORMULÁŘ 5 | [6 empty] | majitel HIM: | SŽDC |  | 0 | CÚ 2014 |  |  |  | SŽDC | ČD | OSTATNÍ
ROZPOČET | [9 empty] | Cena za objekt [Kč]
Název stavby : |  | Rekonstrukce nástupišť v ŽST Havlíčkův Brod | [5 empty] | Číslo stavby
Název PS,SO : |  | SO 305 | Zatřídění objektu : (JKSO, JKPOV) | 828 24 |  |  |  | Číslo PS,SO |  | SO 305
Projektant, firma : |  | Ing. Cakl Glamet s.r.o. | [5 empty] | Datum zpracování : |  | 07/2014
Poř. | [6 empty] | C E N A |  |  |  | typ řádku | kód datové základny | Technická specifikace | Výkaz výměr
číslo | Číslo |  | měrná |  | jednotková | Celková | dodávky |  | montáže
pol. | položky | Název položky | jednotka | množství | hmotnost | hmotnost | jednotková | celkem | jednotková | celkem
| 1 | 2 | 3 | 4 | 5 | 6 | 7 | 8 | 9 | 10 | 12 | 13 | 14 | 15
Díl: |  | Přístřešek
1 | GT01 | Ocelový sloup - demontáž, povrchová úprava, montáž, včetně podlití tixotropní maltou | m2 | 185 |  | 0 |  | 0 | 0 | 0 |  |  | Položka obsahuje demontáž, převoz, zakrácení povrchovou úpravu broušení nátěr, montáž
2 | GT02 | Ocelový průvlak - demontáž povrchová úprava, montáž | m2 | 669 |  | 0 |  | 0 | 0 | 0 |  |  | Položka obsahuje demontáž, převoz povrchovou úpravu broušení nátěr, montáž
3 | GT03 | Svislá část vazníku TRHR 120/60/4 | ks | 226 | 8.43 | 1.9052 |  | 0 | 0 | 0 |  |  | EN 10219 barva základová + drážní modř | Tabulka výkres E.2.02
4 | GT04 | Šikmá část vazníku TRHR 120/60/4 | ks | 226 | 26.83 | 6.0636 |  | 0 | 0 | 0 |  |  | EN 10219 barva základová + drážní modř | Tabulka výkres E.2.02
5 | GT05 | Vzpěra vazníku TRHR 80/60/3 | ks | 226 | 8.93 | 2.0182 |  | 0 | 0 | 0 |  |  | EN 10219 barva základová + drážní modř | Tabulka výkres E.2.02
6 | GT06 | Vaznice TRHR 100/50/4 | ks | 666 | 25.48 | 16.9697 |  | 0 | 0 | 0 |  |  | EN 10219 barva základová + drážní modř | Tabulka výkres E.2.02
7 | GT07 | Patní plech sloupu P20x350x750 | ks | 25 | 41.21 | 1.0303 |  | 0 | 0 | 0 |  |  | EN 10090 barva základová + drážní modř | Tabulka výkres E2.02
8 | GT08 | Připojovací plech vazníku P6x100x400 | ks | 452 | 1.88 | 0.84976 |  | 0 | 0 | 0 |  |  | EN 10090 barva základová + drážní modř | Tabulka výkres E2.02
9 | GT09 | Spojovací L průvlaku L80/8 | ks | 176 | 6.55 | 1.1528 |  | 0 | 0 | 0 |  |  | EN 10056 barva základová + drážní modř | Tabulka výkres E2.02
10 | GT10 | Spojovací L průvlaku L80/8 | ks | 176 | 3.52 | 0.61952 |  | 0 | 0 | 0 |  |  | EN 10056 barva základová + drážní modř | Tabulka výkres E2.02
11 | GT11 | Výztužný plech paty sloupu P8x150x150 | ks | 50 | 1.41 | 0.0705 |  | 0 | 0 | 0 |  |  | EN 10090 barva základová + drážní modř | Tabulka výkres E2.02
12 | GT12 | Připojovací plechy vaznic P4x50x80 | ks | 2664 | 0.13 | 0.34632 |  | 0 | 0 | 0 |  |  | EN 10090 barva základová + drážní modř | Tabulka výkres E2.02
13 | GT13 | Lemovací U 50/3 | m | 660 | 3.3 | 2.178 |  | 0 | 0 | 0 |  |  | EN 10090 barva základová + drážní modř | Tabulka výkres E2.02
14 | GT14 | Trapézový plech TR40/160/088 | m2 | 2020.65 | 9.2 | 18.59 |  | 0 | 0 | 0 |  |  | EN 10162 barva základová + bílář | výkres E2.02
15 | GT15 | Kotvení sloupu HIT HY 200-A+HIT-V-F | ks | 100 |  | 0 |  | 0 | 0 | 0 |  |  | HILTI | výkres E2.02
16 | GT16 | Podpora žlabu L30/3 | ks | 113 | 0.505 | 0.057065 |  | 0 | 0 | 0 |  |  | EN 10056 barva základová + drážní modř | Tabulka výkres E2.02
17 | GT17 | Plech podpory 50x50x4 | ks | 226 | 0.098 | 0.022148 |  | 0 | 0 | 0 |  |  | EN 10090 barva základová + drážní modř | Tabulka výkres E2.02
18 | GT18 | Okapový plech tl. 1,7 mm | m | 328.55 | 14.72 | 4.8363 |  | 0 | 0 | 0 |  |  | EN 10036 pozink | Tabulka výkres E2.02
19 | GT19 | Šrouby vazník M16 DIN 933+917+125 | ks | 678 |  | 0 |  | 0 | 0 | 0 |  |  | DIN 933 | Tabulka výkres E2.02
20 | GT20 | Šrouby vaznice ST 3.5 DIN 750 4p | ks | 5328 |  | 0 |  | 0 | 0 | 0 |  |  | DIN 75 4p | Tabulka výkres E2.02
21 | GT21 | Šrouby průvlakM16 DIN 933 | ks | 528 |  | 0 |  | 0 | 0 | 0 |  |  | DIN 933 | Tabulka výkres E2.02
22 | GT22 | Beton železový C25/30 | m3 | 143 |  | 0 |  | 0 | 0 | 0
23 | GT23 | Ocel R 10505 | kg | 9300 |  | 0 |  | 0 | 0 | 0
24 | GT24 | Přesun hmot betonová směs | km | 10 |  | 0 |  | 0 | 0 | 0
25 | GT25 | Zřízení bednění | m2 | 375 |  | 0 |  | 0 | 0 | 0
26 | GT26 | Odstranění bednění | m2 | 375 |  | 0 |  | 0 | 0 | 0
27 | GT27 | Demotáž stávajících vazníků | t | 24.7 |  | 0 |  | 0 | 0 | 0 | P | SŽDC 10 | Položka obsahuje všechny náklady na montáž a materiál dodaného zařízení protikorozně ošetřeného podle TKP se všemi pomocnými doplňujícími součástmi a pracemi s použitím mechanizmů.Cena položky je vč. ostatních vedlejších rozpočtových nákladů | viz. příloha Soupis sestavení, příčné řezy
[8 empty] | 0 | 0 | 0
28 | GT28 | Montáž skla | m2 | 176.086 |  |  |  | 0 | 0 | 0
29 | GT29 | Sklo boků Stratobel 1010.4 Structaflex + broušené hrany, včetně otvorů | m2 | 127.224 |  |  |  | 0 | 0 | 0 |  |  | Výkres E2.1
30 | GT30 | Sklo střechy Stratobel 1010.4 Structaflex + Artlite D3/23 MB144001 + broušené hrany, včetně otvorů | m2 | 48.862 |  |  |  | 0 | 0 | 0 |  |  | Výkres E2.1
31 | GT31 | Výroba ocelové konstrukce | t | 2.8 |  |  |  | 0 | 0 | 0
32 | GT32 | Montáž ocelové konstrukce | t | 2.8 |  |  |  | 0 | 0 | 0
33 | GT33 | Ocel profil TRHR 60/60/4 | t | 1.316 |  |  |  | 0 | 0 | 0 |  |  | Výkres E2.1
34 | GT34 | Ocel profil TRHR 40/30/3 | t | 0.024 |  |  |  | 0 | 0 | 0 |  |  | Výkres E2.1
35 | GT35 | Ocel profil TRHR 80/30/3 madlo | t | 0.608 |  |  |  | 0 | 0 | 0 |  |  | Výkres E2.1
36 | GT36 | Ocel profil TRHR 70/30/3 | t | 0.104 |  |  |  | 0 | 0 | 0 |  |  | Výkres E2.1
37 | GT37 | Zavíčkování nebo zaslepení TRHR ocel. plechem tl. 3 mm, dle projektu | komplet | 1 |  |  |  | 0 | 0 | 0 |  |  | Výkres E2.1
38 | GT38 | Šroub M10x50 DIN 7991, nerez A4 + nýtovací matice M10 nerez | ks | 220 |  |  |  | 0 | 0 | 0 |  |  | Výkres E2.1
39 | GT39 | Šroub M10x50 DIN 7991, nerez A4 | ks | 40 |  |  |  | 0 | 0 | 0 |  |  | Výkres E2.1
40 | GT40 | Šroub M10x20 DIN 6912, nerez A4 + nýtovací matice M10 nerez | ks | 310 |  |  |  | 0 | 0 | 0 |  |  | Výkres E2.1
41 | GT41 | Šroub ST3,9X13 DIN 75040, nerez A4 | ks | 240 |  |  |  | 0 | 0 | 0 |  |  | Výkres E2.1
42 | GT42 | Šroub ST4,2X16 DIN 7504M, nerez A4 | ks | 460 |  |  |  | 0 | 0 | 0 |  |  | Výkres E2.1
43 | GT43 | Šroub M8 DIN 933+934+125A pozink | ks | 180 |  |  |  | 0 | 0 | 0 |  |  | Výkres E2.1
44 | GT44 | Průvleková kotva MKT B-M12-20-115 | ks | 64 |  |  |  | 0 | 0 | 0 |  |  | Výkres E2.1
45 | GT45 | Trhací nýt D 4x8 mm DIN 7337 nerez A4 | ks | 460 |  |  |  | 0 | 0 | 0 |  |  | Výkres E2.1
46 | GT46 | Strukturální tmel černý, kartuš 600 ml | ks | 44 |  |  |  | 0 | 0 | 0 |  |  | Výkres E2.1
47 | GT47 | Zasklívací páska | m | 405.594 |  |  |  | 0 | 0 | 0 |  |  | Výkres E2.1
48 | GT48 | Těsnící provazec | m | 91.35 |  |  |  | 0 | 0 | 0 |  |  | Výkres E2.1
49 | GT49 | Plastové vypodložení patního plechu v místě kotvení | ks | 32 |  |  |  | 0 | 0 | 0 |  |  | Výkres E2.1
50 | GT50 | Těsnící kompresní páska | m | 48 |  |  |  | 0 | 0 | 0 |  |  | Výkres E2.1
51 | GT51 | Podkladek skla u soklu | m | 45 |  |  |  | 0 | 0 | 0 |  |  | Výkres E2.1
52 | GT52 | Nerez plech rš 207 mm tl. 1 mm kryt hydroizolace | m | 45 |  |  |  | 0 | 0 | 0 |  |  | Výkres E2.1
53 | GT53 | Ocel. plech rš 254 mm tl. 2 mm oplechování soklu | m | 45 |  |  |  | 0 | 0 | 0 |  |  | Výkres E2.1
54 | GT54 | Ocel. plech rš 110 mm tl. 2 mm oplechování kryt soklu z vrchu | m | 45 |  |  |  | 0 | 0 | 0 |  |  | Výkres E2.1
55 | GT55 | Ocel. plech tl. 3 mm držák madla, včetně distančního plechu | ks | 108 |  |  |  | 0 | 0 | 0 |  |  | Výkres E2.1
56 | GT56 | Ocel. plech tvar L (95+30) mm tl. 8 mm spodní lišta zasklení | m | 45 |  |  |  | 0 | 0 | 0 |  |  | Výkres E2.1
57 | 7GT5 | Ocel. plech tl. 8 mm průběžný mezi sloupy, zasklení u soklu, na koncích s kolmými plechy pro přišroubování | m | 45 |  |  |  | 0 | 0 | 0 |  |  | Výkres E2.1
58 | GT58 | Nerez krycí plech zasklení 40x40 tl. 5 mm | ks | 212 |  |  |  | 0 | 0 | 0 |  |  | Výkres E2.1
59 | GT59 | Patní plech sloupku tl. 8 mm | ks | 34 |  |  |  | 0 | 0 | 0 |  |  | Výkres E2.1
60 | GT60 | Ocel. plech tvar L 55x50 mm dl 80 mm tl. 5 mm | ks | 84 |  |  |  | 0 | 0 | 0 |  |  | Výkres E2.1
61 | GT61 | Ocel. plech 90x35 tl. 5 mm | ks | 84 |  |  |  | 0 | 0 | 0 |  |  | Výkres E2.1
62 | GT62 | Bezpečnostní polepy skla 50x50 mm | ks | 404 |  |  |  | 0 | 0 | 0 |  |  | Výkres E2.1
63 | GT63 | Lešení lehké pomocné výška do 1,2 m | m2 | 55.2 |  |  |  | 0 | 0 | 0 |  |  | Výkres E2.1
64 | GT64 | Lešení lehké pomocné výška do 1,9 m | m2 | 55.2 |  |  |  | 0 | 0 | 0 |  |  | Výkres E2.1
65 | GT65 | Montáž lešení jednořadového s podlahami v do 3,5 m (půdorysná plocha nástupiště) | m2 | 2083.2 |  |  |  | 0 | 0 | 0 |  |  | Výkres E2.1 + Výkres E2.2
66 | GT66 | Příplatek k lešení jednořadovému s podlahami v do 3,5 m za první a ZKD měsíc použití | m2 | 4166 |  |  |  | 0 | 0 | 0 |  |  | Výkres E2.1 + Výkres E2.2
67 | GT67 | Demontáž lešení jednořadového s podlahami v do 3,5 m | m2 | 2083 |  |  |  | 0 | 0 | 0 |  |  | Výkres E2.1 + Výkres E2.2
68 | GT68 | Montáž izolace proti vodě svislá | m2 | 60.72 |  |  |  | 0 | 0 | 0 |  |  | Výkres E2.1
69 | GT69 | Hydroizolační folie Fasatan FF220 EPDM | m2 | 14.85 |  |  |  | 0 | 0 | 0 |  |  | Výkres E2.1
70 | GT70 | Napojení foliové hydroizolace na stříkanoi izolaci | m | 45 |  |  |  | 0 | 0 | 0 |  |  | Výkres E2.1
71 | GT71 | Přesun hmot pro izolace proti vodě | % | 3 |  |  |  | 0 | 0 | 0 |  |  | Výkres E2.1
72 | GT72 | Montáž izolace tepelné stěn volně | m2 | 9.676 |  |  |  | 0 | 0 | 0 |  |  | Výkres E2.1
73 | GT73 | Montáž izolace tepelné podlah volně | m2 | 6.3 |  |  |  | 0 | 0 | 0 |  |  | Výkres E2.1
74 | GT74 | Minerální tepelná izolace tl. 50 mm | m2 | 10.16 |  |  |  | 0 | 0 | 0 |  |  | Výkres E2.1
75 | GT75 | XPS polystyren spádový klín | m3 | 0.212 |  |  |  | 0 | 0 | 0 |  |  | Výkres E2.1
76 | GT76 | Přesun hmot pro izolace tepelné | % | 3 |  |  |  | 0 | 0 | 0 |  |  | Výkres E2.1
77 | GT77 | Nátěr základní + vrchní (kompletní povrchová úprava) | komplet | 1 |  |  |  | 0 | 0 | 0 |  |  | Výkres E2.1
78 | GT78 | Přesun hmot pro budovy s nosnou svislou konstrukcí kovovou | t | 102.27 |  |  |  | 0 | 0 | 0 |  |  | Výkres E2.1 + Výkres E2.2
79 | GT79 | Skladování, odvoz a likvidace nebezpečného odpadu | soubor | 1 |  |  |  | 0 | 0 | 0
80 | GT80 | Výrobní dokumentace | soubor | 1 |  |  |  | 0 | 0 | 0
81 | GT81 | Demontáž stávajících dešťových svodů | m | 35 |  |  |  | 0 | 0 | 0
82 | GT82 | Demontáž stávající plechové krytiny | m2 | 2020.65 |  |  |  | 0 | 0 | 0 |  |  |  | 2020,650m2*0,0092t=18,590t
83 | GT83 | Dešťový svod Pz průměr 120 mm, včetně kotlíku | m | 35 |  |  |  | 0 | 0 | 0
84 | GT84 | Kabelová trasa Pz tvar U plech tl. 1,7 mm rš 500 mm | m | 666 |  |  |  | 0 | 0 | 0
85 | GT85 | Demontáž stávajících dešťových žlabů rš 1000 mm | t | 1.65 |  |  |  | 0 | 0 | 0 |  |  |  | (167m*2nást.)*0,00494t =1,65 t
[6 empty] | 0 |  | 0 |  | 0
| Celkem | Přístřešek |  |  |  | 56.7092 |  | 0 |  | 0
[6 empty] | 0 |  | 0 |  | 0
[6 empty] | 0 |  | 0 |  | 0
[6 empty] | 0 |  | 0 |  | 0
[6 empty] | 0 |  | 0 |  | 0
[6 empty] | 0 |  | 0 |  | 0
[6 empty] | 0 |  | 0 |  | 0
Note on D4: § 2 v případě jiné klasifikace upravit údaj v závorce, např. (CZ-CC)
Note on O6: § 6c 2.část
Note on P6: § 6f § 7
Součet za Díl
Zaokrouhlit množství