## NK-prefa
POSOUZENÍ MOSTŮ S PŘEDPJATOU NOSNOU KONSTRUKCÍ
Diagnostika 1 x NK (prefabrikát)
č. | činnost | počet (ks) | měrná jednotka | cena/jednotka (bez DPH) | celková cena (cena bez DPH)
1 | odběr výrtů DN100 mm | 3 | ks
2 | vývrt laboratoř - pevnost v tlaku | 3 | ks
3 | vývrt laboratoř - objemová hmotnost | 3 | ks
4 | vývrt laboratoř - NDT modul pružnosti (dynamický) | 3 | ks
5 | modul pružnosti - převodem z pevnosti v tlaku | 3 | ks
6 | in-situ pevnost v tlaku - NDT (včetně kalibrace dle vývrtu) | 3 | zkouš. místo
7 | určení obsahu chloridů ve třech vrstvách | 3 | zkouš. místo
8 | měření hloubky karbonatace | 3 | zkouš. místo
9 | odvrt DN20 mm a kamerová pohlídka (foto+popis) | 4 | místo
10 | měření polohy, šířky a délky trhlin v betonu dle TP 201 | 5 | místo
11 | betonářský výztuž - NDT měření tl. krytí betonem | 5 | zkouš. místo
12 | předpínací výztuž - NDT měření polohy, krytí (3 míst + vývrty) | 6 | zkouš. místo
13 | předpínací výztuž - sonda pro ověření stavu | 5 | zkouš. místo
14 | vyhodnocení průzkumu, zákres do výkresů (schéma poškození) | 10 | hod
15 | vypracování protokolu diagnostiky | 10 | hod
16 | reprografie | 2 | výtisk
17
18
19
20
| CELKEM |  |  |  | 0

## NK-prefa+DOB
POSOUZENÍ MOSTŮ S PŘEDPJATOU NOSNOU KONSTRUKCÍ
Diagnostika 1 x NK (prefabrikát a dobetonávka)
č. | činnost | počet (ks) | měrná jednotka | cena/jednotka (bez DPH) | celková cena (cena bez DPH)
1 | odběr výrtů DN100 mm | 6 | ks
2 | vývrt laboratoř - pevnost v tlaku | 6 | ks
3 | vývrt laboratoř - objemová hmotnost | 6 | ks
4 | vývrt laboratoř - NDT modul pružnosti (dynamický) | 6 | ks
5 | modul pružnosti - převodem z pevnosti v tlaku | 6 | ks
6 | in-situ pevnost v tlaku - NDT (včetně kalibrace dle vývrtu) | 6 | zkouš. místo
7 | určení obsahu chloridů ve třech vrstvách | 3 | zkouš. místo
8 | měření hloubky karbonatace | 6 | zkouš. místo
9 | odvrt DN20 mm a kamerová pohlídka (foto+popis) | 4 | místo
10 | měření polohy, šířky a délky trhlin v betonu dle TP 201 | 5 | místo
11 | betonářský výztuž - NDT měření tl. krytí betonem | 5 | zkouš. místo
12 | předpínací výztuž - NDT měření polohy, krytí (3 míst + vývrty) | 9 | zkouš. místo
13 | předpínací výztuž - sonda pro ověření stavu | 5 | zkouš. místo
14 | vyhodnocení průzkumu, zákres do výkresů (schéma poškození) | 10 | hod
15 | vypracování protokolu diagnostiky | 10 | hod
16 | reprografie | 2 | výtisk
17
18
19
20
| CELKEM |  |  |  | 0

## NK-monolit
POSOUZENÍ MOSTŮ S PŘEDPJATOU NOSNOU KONSTRUKCÍ
Diagnostika 1 x NK (monolit)
č. | činnost | počet (ks) | měrná jednotka | cena/jednotka (bez DPH) | celková cena (cena bez DPH)
1 | odběr výrtů DN100 mm | 9 | ks
2 | vývrt laboratoř - pevnost v tlaku | 9 | ks
3 | vývrt laboratoř - objemová hmotnost | 9 | ks
4 | vývrt laboratoř - NDT modul pružnosti (dynamický) | 9 | ks
5 | modul pružnosti - převodem z pevnosti v tlaku | 9 | ks
6 | in-situ pevnost v tlaku - NDT (včetně kalibrace dle vývrtu) | 14 | zkouš. místo
7 | určení obsahu chloridů ve třech vrstvách | 3 | zkouš. místo
8 | měření hloubky karbonatace | 14 | zkouš. místo
9 | odvrt DN20 mm a kamerová pohlídka (foto+popis) | 4 | místo
10 | měření polohy, šířky a délky trhlin v betonu dle TP 201 | 5 | místo
11 | betonářský výztuž - NDT měření tl. krytí betonem | 5 | zkouš. místo
12 | předpínací výztuž - NDT měření polohy, krytí (3 míst + vývrty) | 12 | zkouš. místo
13 | předpínací výztuž - sonda pro ověření stavu | 5 | zkouš. místo
14 | vyhodnocení průzkumu, zákres do výkresů (schéma poškození) | 10 | hod
15 | vypracování protokolu diagnostiky | 10 | hod
16 | reprografie | 2 | výtisk
17
18
19
20
| CELKEM |  |  |  | 0

## CELKOVÁ CENA
Neoceněný položkový rozpočet
„Diagnostika a statické posouzení mostů s předpjatou nosnou konstrukcí“
Č. | TÚ | začátek TÚ | konec TÚ | KM | konstrukce | druh | prvek | počet NK CELKEM | stav | předpjetí | rok výroba/výstavba | počet NK dle typu | počet NK diagnostika | PREFA / MONOLIT | Dobetonávka NK | POZNÁMKA (SŽDC-GŘ, OŘ UL) | Etapa A (odevzdání do 13.12.2019) | Etapa B (odevzdání do 30.6.2020) | CENA ZA OBJEKT CELKEM (součet etap A a B, včetně dopravy a VRN, bez DPH)
1 | 0502 | Plzeň | Cheb | 163.233 | Atyp | atyp | 1ks, lt=14,3 | 1 | 2 | D | 1964 | 1 | 1 | MONOLIT | NE | PŘÍSTUPY (most přes silnici) |  |  | 0
2 | 0591 | Ústí nad Labem | Most | 1,067 | Atyp | atyp | 1ks, lt=36,0 | 1 | 2 | D | 1968 | 1 | 1 | MONOLIT | NE | PŘÍSTUPY (most přes elektrif. trať) |  |  | 0
3 | 0591 | Ústí nad Labem | Most | 5,428 | KT-27, typové | KT | KT-27 (24ks) | 12 | 2 | D | 1981 | 1 | 3 | PREFA | NE | PŘÍSTUPY (vysoké pilíře, přes silnice i přes vodní tok) |  |  | 0
4 | 0591 | Ústí nad Labem | Most | 10,037 | KT-24, typové | KT | KT-24 (96ks) | 48 | 3 | D | 1981 | 1 | 5 | PREFA | NE | PŘÍSTUPY (most přes rybník) |  |  | 0
5 | 0591 | Ústí nad Labem | Most | 31,446 | Truhlík-není typové | TR | 4 ks, lt=24,0 | 2 | 2 | D | 1968 | 1 | 1 | PREFA | NE | PŘÍSTUPY (most přes silnici) |  |  | 0
6 | 0602 | Most | Chomutov | 63,727 | PSKT-21, typové | PSKT | PSKT-21 (12ks) | 6 | 2 | P | 1986 | 1 | 2 | PREFA | ANO | PŘÍSTUPY (most přes silnici) |  |  | 0
7 | 0661 | Ústí nad Labem | Bílina | 12,805 | T-66, asi typové | I,T | 8i=4t, lt= 18,0 | 4 | 2 | D | 1966 | 1 | 1 | PREFA | ANO | PŘÍSTUPY (most přes silnici a vodní tok) |  |  | 0
8 | 0661 | Ústí nad Labem | Bílina | 21,129 | T-66, asi typové | I,T | 4i=2t, lt=18,0 | 2 | 2 | D | 1964 | 1 | 1 | PREFA | ANO | PŘÍSTUPY (most přes silnici) |  |  | 0
9 | 0661 | Ústí nad Labem | Bílina | 21,627 | T-66, asi typové | I,T | 4i=2t, lt=18,0 | 2 | 3 | D | 1965 | 1 | 1 | PREFA | ANO | PŘÍSTUPY (most přes silnici) |  |  | 0
10 | 0661 | Ústí nad Labem | Bílina | 21,704 | T-66, asi typové | I,T | 4i=2t, lt=18,0 | 2 | 2 | D | 1964 | 1 | 1 | PREFA | ANO | PŘÍSTUPY (most přes vodní tok) |  |  | 0
11 | 0591 |  |  | 28.44 | spojitý nosník s vloženými klouny | atyp | l=10,6+19,9+10,6m | 2 |  |  |  | 1 | 2 | MONOLIT | NE | ZMĚNA NA PB (střední pole, přes silnici) |  |  | 0
[17 empty] | 0 | 0
[18 empty] | Celková nabídková cena za 11 objektů (bez DPH): | 0
|  |  |  | Etapa A (odevzdání do 13.12.2019): |  |  |  | I. ZAJIŠTĚNÍ DOSTUPNÝCH PODKLADŮ K MOSTNÍMU OBJEKTU
II. PROVEDENÍ VIZUÁLNÍ KONTROLY KONSTRUKCE MOSTU
III. NÁVRH PODROBNÉ DIAGNOSTIKY
IV. PROVEDENÍ DIAGNOSTIKY
|  |  |  | Etapa B (odevzdání do 30.6.2020): |  |  |  | V. STANOVENÍ ZATÍŽITELNOSTI, PŘECHODNOSTI MOSTU A NÁVRH OPATŘENÍ
VI. SHRNUTÍ PROBLEMATIKY ŽELEZNIČNÍCH PŘEDPAJTÝCH MOSTŮ, A TO JAK STÁVAJÍCÍCH, TAK PŘÍPADNĚ NOVĚ NAVRHOVANÝCH
VČETNĚ PREZENTOVÁNÍ VÝSLEDKŮ ÚKOLU PRO ZAMĚSTNANCE SŹDC
|  |  |  | Dne ..................... v .................................... | [13 empty] | razítko a podpis oprávněného
zástupce zhotovitele