## formulář 5 -pol.rozp
FORMULÁŘ 5 | [6 empty] | majitel HIM: | SŽDC |  | 0 |  | m | 1 | 0 | majitel, cena | SŽDC | ČD | OSTATNÍ
|  | Soupis prací | [7 empty] | Cena za objekt [Kč] |  | mj dle JKSO | počet mj | objektový ukazatel
Název stavby: |  | Řídící systém diagnostiky vozů | [5 empty] | Číslo stavby: | [6 empty] | hlavičky stavby
Název PS/SO: |  | PS 01 - Technologický a dohledový systém | Zatřídění objektu (JKSO, JKPOV): |  |  |  |  | Číslo PS/SO: | PS 01 | [5 empty] | hlavičky objektu
Datum zpracování: |  | Listopad 2013 | [5 empty] | Datum aktualizace: |  | 2013-11-30 |  |  |  |  | hlavičky datumů
Poř. | [6 empty] | C E N A |  |  |  | typ řádku | kód datové základny | Technická specifikace | Výkaz výměr | nadpisy sloupců
číslo | Číslo |  | měrná |  | jednotková | Celková | dodávky |  | montáže | [5 empty] | nadpisy sloupců
pol. | položky | Název položky | jednotka | množství | hmotnost | hmotnost | jednotková | celkem | jednotková | celkem |  |  |  |  | nadpisy sloupců
| 1 | 2 | 3 | 4 | 5 | 6 | 7 | 8 | 9 | 10 | 12 | 13 | 14 | 15 | nadpisy sloupců
řádek s filtry
Díl: | M01 | Dodávka software technologického a dohledového systému
1 |  | Webový server | ks | 1 |  | 0 |  | 0 | 0 | 0 |  |  | Položka obsahuje: analýza, programování, testování, nasazení
2 |  | Aplikační server | ks | 1 |  | 0 |  | 0 |  | 0 |  |  | Položka obsahuje: analýza, programování, testování, nasazení
3 |  | Databázový server | ks | 1 |  | 0 |  | 0 |  | 0 |  |  | Položka obsahuje: analýza, programování, testování, nasazení
Díl: | M02 | Dodávka hardware a software třetích stran
1 |  | 19" Rack skříň plně vybavená | ks | 1 |  |  |  | 0 |  |  |  |  | Položka obsahuje: 1x 19" rack - 24U, 2x police - 1U, 1x KVM switch 8 portů - 1U, panel napájecí - 1U,1x venitilátor s termostatem, 1x 19" monitor umístěný na polici, 1x klávesnice umístěná na polici, 1x myš umístěná na polici, lišty do racku, montážní sadu pro rack, sadu UTP kabelů, včetně místní kabelizace do 20m (CYKY-J 3x2.5; MOK do 12 vl.; konektory, ukončení, úložný systém) jištění napájecího napětí, montáž, revize napájení, doprava, instalace, projektová dokumentace, likvidace odpadů
2 |  | Server 1 | ks | 1 |  |  |  | 0 |  |  |  |  | Položka obsahuje: 1x procesor 4x Core, 16 GB RAM, 2x zdroj, RAID 1, 1x 1 Gbit ethernet, 2x 2 TB HDD disk 10000 RPM, 1x 19" Rack case, 1x licence operační systém kompatibilní s aplikacemi dodavatele indikátorů (IHL, IHO, IPK), 1x licence na databázový systém kompatibilní s aplikacemi dodavatele indikátorů (IHL, IHO, IPK), 1x antivirový systém na 3 roky, instalace, konfigurace, montáž, doprava, likvidace odpadů
3 |  | Server 2 | ks | 1 |  |  |  | 0 |  |  |  |  | Položka obsahuje: 1x procesor 6x Core, 16GB RAM, 2x zdroj, RAID 1, 2x 1 Gbit ethernet, 2x 512 GB SSD disk, 19" Rack case, 2x licence operační systém kompatibilní s aplikacemi dodavatele indikátorů (IHL, IHO, IPK), 2x virtuální server - rozdělení zdrojů 40:60, CAL licence pro 58 zařízení a 200 uživatelů, 1x External Connector, 2x antivirový systém na 3 roky, instalace, konfigurace, montáž, doprava, likvidace odpadů
4 |  | UPS | ks | 1 |  |  |  | 0 |  |  |  |  | Položka obsahuje: 1x UPS : 19" Rack case, kapacita 1400 W, instalace, konfigurace, montáž, doprava, likvidace odpadů
S | Celkem | Dodávka software, dodávka hardware a software třetích stran |  |  |  | 0 |  | 0 |  | 0
Součet za Díl
Zaokrouhlit množství