## formulář 5 -pol.rozp
FORMULÁŘ 5 | [6 empty] | majitel HIM: | SŽDC |  | 0 |  | m | 1 | 0 | majitel, cena | SŽDC | ČD | OSTATNÍ
|  | Soupis prací | [7 empty] | Cena za objekt [Kč] |  | mj dle JKSO | počet mj | objektový ukazatel
Název stavby: |  | Řídící systém diagnostiky vozů | [5 empty] | Číslo stavby: | [6 empty] | hlavičky stavby
Název PS/SO: |  | PS02 - PROVOZNĚ-OPERATIVNÍ SYSTÉM (DIAG-POS) | Zatřídění objektu (JKSO, JKPOV): |  |  |  |  | Číslo PS/SO: | PS 02 | [5 empty] | hlavičky objektu
Datum zpracování: |  | Listopad 2013 | [5 empty] | Datum aktualizace: |  | 2013-11-30 |  |  |  |  | hlavičky datumů
Poř. | [6 empty] | C E N A |  |  |  | typ řádku | kód datové základny | Technická specifikace | Výkaz výměr | nadpisy sloupců
číslo | Číslo |  | měrná |  | jednotková | Celková | dodávky |  | montáže | [5 empty] | nadpisy sloupců
pol. | položky | Název položky | jednotka | množství | hmotnost | hmotnost | jednotková | celkem | jednotková | celkem |  |  |  |  | nadpisy sloupců
| 1 | 2 | 3 | 4 | 5 | 6 | 7 | 8 | 9 | 10 | 12 | 13 | 14 | 15 | nadpisy sloupců
řádek s filtry
Díl: | M01 | Dodávka software provozně-operativního systému
1 |  | Funkce aplikačního serveru | ks | 1 |  | 0 |  | 0 | 0 | 0 |  |  | Položka obsahuje: analýza, programování, testování, nasazení - funkce aplikačního serveru: aplikační logika dle analýzy provedené v 1. etapě projektu; aplikační business logika a výpočetní algoritmy provozně-operativního serveru; zpracovává požadavky od jednotlivých klientů webového a prezentačního rozhraní, zajišťuje datovou výměnu s okolními systémy, zapisuje a získává data z databázového serveru
2 |  | Databázový server | ks | 1 |  | 0 |  | 0 |  | 0 |  |  | Položka obsahuje: analýza, programování, testování, nasazení databázového serveru - datové tabulky a databázová schémata; bezpečné úložiště agregovaných a identifikovaných informací, včetně zajištění rychlé doby odezvy pro přístup k datům pro aplikační server
3 |  | Web aplikace | ks | 1 |  | 0 |  | 0 |  | 0 |  |  | Položka obsahuje: analýza, programování, testování, nasazení; webová aplikace, pro interakci s uživatelem; bude poskytovat uživatelský komfort, bude splňovat standard pro webové stránky W3C; dostupná z Intranetu SŽDC i z veřejného Internetu.
Díl: | M04 | Hardware a systémový software TDS-POS
1 |  | Server (2x8C, 16 GB, 1TB RAID) | ks | 2 |  |  |  | 0 |  |  |  |  | Položka obsahuje: 2x procesor 8x Core, 16 GB RAM, RAID 1, 1x 1 Gbit ethernet, 2x 1 TB HDD disk, instalace, konfigurace, montáž, doprava, likvidace odpadů
2 |  | Licence OS (Microsoft Windows Server 2012) | ks | 2 |  |  |  | 0 |  |  |  |  | Položka obsahuje: 2x licence operačního systému Windows Server dle systémových požadavků aplikace
3 |  | Licence DB (Oracle 11g SE licence na procesory) | ks | 2 |  |  |  | 0 |  |  |  |  | Položka obsahuje: 2x licence databázového systému Windows Server Oracle 11g SE (licence na procesory) dle systémových požadavků aplikace
4 |  | Další licence - CAL OS | ks | 100 |  |  |  | 0
S | Celkem | Vývoj software, podpora provozu, údržba software |  |  |  | 0 |  | 0 |  | 0
Note on A7: § 6a
Note on B7: § 6b 1.část
Note on C2: § 3
Note on C7: § 6c 1.část
Note on D4: § 2 v případě jiné klasifikace upravit údaj v závorce, např. (CZ-CC)
Note on D7: § 6d
Note on E7: § 6e
Note on N6: § 6b 2.část
Note on O6: § 6c 2.část
Note on P6: § 6f § 7
Note on U2: jiri.zakravsky: tools PSSOzzzzzz propertites Protection Lock "2*4"
Součet za Díl
Zaokrouhlit množství