## SO 01-17-01.2
ASPE10 |  |  |  | Firma: | [5 empty] | 3
|  |  |  | Příloha k formuláři pro ocenění nabídky |  |  |  |  | 0 | 3
S | Stavba: | 2018 |  | Kolejové úpravy v žst. Žďár nad Sázavou |  |  | SO 01-17-01.2 | 0 | 0,00 | 2
O | Rozpočet: | SO 01-17-01.2 |  | Žst. Žďár nad Sázavou, železniční svršek (3. podbití) |  |  |  |  | 15,00 | 2
Typ | Poř. číslo | Kód položky | Varianta: | Název položky | MJ | Množství | Cena |  | 21,00 | 2
[7 empty] | Jednotková | Celkem
0 | 1 | 2 | 3 | 4 | 5 | 6 | 9 | 10
SD |  | 0 |  | Všeobecné konstrukce a práce |  |  |  | 0 | 0 |  | 0 | 0
P | 1 | R029110 |  | OSTATNÍ POŽADAVKY - GEODETICKÉ PRÁCE | KPL | 1 | 0 | 0 | 0 | 2
PP
VV |  |  |  | 1=1,000 [A]
TS |  |  |  | zahrnuje veškeré náklady spojené s objednatelem požadovanými pracemi
P | 2 | R02940.1 |  | OSTATNÍ POŽADAVKY - VYPRACOVÁNÍ DOKUMENTACE PPK | KPL | 1 | 0 | 0 | 0 | 2
PP
VV |  |  |  | 1=1,000 [A]
TS |  |  |  | zahrnuje veškeré náklady spojené s objednatelem požadovanými pracemi - zajištění prostorové polohy koleje
P | 3 | R02940.2 |  | OSTATNÍ POŽADAVKY - VYPRACOVÁNÍ DOKUMENTACE - práce SŽG | KPL | 1 | 0 | 0 | 0 | 2
PP |  |  |  | Nezadatelné práce při měření PPK - práce prováděné SŽDC SŽG
VV |  |  |  | 1=1,000 [A]
TS |  |  |  | zahrnuje veškeré náklady spojené s objednatelem požadovanými pracemi - nezadatelné práce SŽG
SD |  | 5 |  | Komunikace |  |  |  | 0 | 0 |  | 0 | 0
P | 4 | 513550 |  | KOLEJOVÉ LOŽE - DOPLNĚNÍ Z KAMENIVA HRUBÉHO DRCENÉHO (ŠTĚRK) | M3 | 126.465 | 0 | 0 | 0 | 2
PP
VV |  |  |  | Doplnění KL při následné úpravě GPK 2.TK v km 86,996 608 - 88,072 714: 1076,106*0,1=107,611 [A]; výhybky č. 39 a 40 (J60 1:11-300): (53,61*2)*0,1=10,722 [B]; výhybky č. 41 (J60 1:14-760): 81,32*0,1=8,132 [C]; Celkem: A+B+C=126,465 [D]
TS |  |  |  | 1. Položka obsahuje: – dodávku, dopravu a uložení kameniva předepsané specifikace a frakce v požadované míře zhutnění 2. Položka neobsahuje: X 3. Způsob měření: Měří se objem kolejového lože v projektovaném profilu.
P | 5 | R542312 |  | NÁSLEDNÁ ÚPRAVA SMĚROVÉHO A VÝŠKOVÉHO USPOŘÁDÁNÍ KOLEJE - PRAŽCE BETONOVÉ | M | 988.282 | 0 | 0 | 0 | 2
PP
VV |  |  |  | Následná úprava GPK 2.TK v km 86,996 608 - 88,072 714: 1076,106=1 076,106 [A]; -odečet výhybek č. 40, 41: -(33,608+54,216)=-87,824 [B]; Celkem: A+B=988,282 [C]
TS |  |  |  | Položka obsahuje: - geodetické měření koleje pro následnou směrovou a výškovou úpravu koleje do předepsané polohy - následnou směrovou a výškovou úpravu koleje do předepsané polohy - kontrolní geodetické zaměření koleje - pantografickou zkoušku - demontáž a zpětnou montáž vnějších prvků koleje - pomocné a dokončovací práce - případné ztížené práce při překážkách na jedné nebo obou stranách, v tunelu i při rekonstrukcích Způsob měření: - Měří se délka koleje ve smyslu ČSN 73 6360, tj. v ose koleje.
P | 6 | R542322 |  | NÁSLEDNÁ ÚPRAVA SMĚROVÉHO A VÝŠKOVÉHO USPOŘÁDÁNÍ VÝHYBKOVÉ KONSTRUKCE - PRAŽCE BETONOVÉ | M | 188.54 | 0 | 0 | 0 | 2
PP
VV |  |  |  | Následná úprava GPK výhybky č. 39 a 40 (J60 1:11-300): 53,61*2=107,220 [A]; Následná úprava GPK výhybky č. 41 (J60 1:14-760): 81,32=81,320 [B]; Celkem: A+B=188,540 [C]
TS |  |  |  | Položka obsahuje: - geodetické měření koleje pro následnou směrovou a výškovou úpravu koleje do předepsané polohy - následnou směrovou a výškovou úpravu koleje do předepsané polohy - kontrolní geodetické zaměření koleje - pomocné a dokončovací práce - pantografickou zkoušku - demontáž a zpětnou montáž vnějších prvků koleje - případné ztížené práce při překážkách na jedné nebo obou stranách, v tunelu i při rekonstrukcích Způsob měření: - Měří se délka koleje ve smyslu ČSN 73 6360, tj. v ose koleje.