## Rekapitulace stavby
Export Komplet | [27 empty] | 2.0 | ZAMOK |  |  |  |  | False | False | {ecc7a620-43e4-4d53-9905-5dfe0ce26074}
[33 empty] | 0,01 | 21
[33 empty] | 0,01 | 15
|  | REKAPITULACE STAVBY | [17 empty] | v --- níže se nacházejí doplnkové a pomocné údaje k sestavám --- v | [11 empty] | Návod na vyplnění | 0,001
|  | Kód: |  |  |  |  | 262019 | [24 empty] | Měnit lze pouze buňky se žlutým podbarvením! 1) na prvním listu Rekapitulace stavby vyplňte v sestavě a) Souhrnný list - údaje o Uchazeči (přenesou se do ostatních sestav i v jiných listech) b) Rekapitulace objektů - potřebné Ostatní náklady 2) na vybraných listech vyplňte v sestavě a) Krycí list - údaje o Uchazeči, pokud se liší od údajů o Uchazeči na Souhrnném listu (údaje se přenesou do ostatních sestav v daném listu) b) Rekapitulace rozpočtu - potřebné Ostatní náklady c) Celkové náklady za stavbu - ceny u položek - množství, pokud má žluté podbarvení - a v případě potřeby poznámku (ta je ve skrytém sloupci) | 0,01
|  | Stavba: |  |  |  |  | Oprava koleje a nástupiště na trati Dačice - Slavonice | [25 empty] | 0,01
|  | KSO: | [13 empty] | CC-CZ: | [16 empty] | 0,01
|  | Místo: | [13 empty] | Datum: |  | 27.6.2019 | [14 empty] | 0,01
0,01
|  | Zadavatel: | [13 empty] | IČ: | [16 empty] | 0,01
[16 empty] | DIČ: | [16 empty] | 0,01
0,01
|  | Uchazeč: | [13 empty] | IČ: |  | Vyplň údaj | [14 empty] | 0,01
|  |  | Vyplň údaj | [12 empty] | DIČ: |  | Vyplň údaj | [14 empty] | 0,01
False
|  | Projektant: | [13 empty] | IČ: | [16 empty] | False
[16 empty] | DIČ: | [16 empty] | True
0,01
|  | Zpracovatel: | [13 empty] | IČ: | [16 empty] | 0,01
[16 empty] | DIČ: | [16 empty] | True
Poznámka:
|  | Cena bez DPH | [13 empty] | 0
[8 empty] | Sazba daně |  |  | Základ daně |  |  |  |  | Výše daně
|  | DPH |  | základní |  |  |  | 21% |  |  | 0 |  |  |  |  | 0
|  |  |  | snížená |  |  |  | 15% |  |  | 0 |  |  |  |  | 0
|  |  |  | zákl. přenesená |  |  |  | 21% |  |  | 0 |  |  |  |  | 0
|  |  |  | sníž. přenesená |  |  |  | 15% |  |  | 0 |  |  |  |  | 0
|  |  |  | nulová |  |  |  | 0% |  |  | 0 |  |  |  |  | 0
|  | Cena s DPH | [6 empty] | v |  |  | CZK |  |  |  | 0
|  | Projektant | [11 empty] | Zpracovatel
|  | Datum a podpis: | [7 empty] | Razítko |  |  |  | Datum a podpis: |  |  | Razítko
|  | Objednavatel | [11 empty] | Uchazeč
|  | Datum a podpis: | [7 empty] | Razítko |  |  |  | Datum a podpis: |  |  | Razítko
REKAPITULACE OBJEKTŮ STAVBY A SOUPISŮ PRACÍ
| Kód: | [6 empty] | 262019
| Stavba: | [6 empty] | Oprava koleje a nástupiště na trati Dačice - Slavonice
| Místo: | [13 empty] | Datum: |  | 27.6.2019
| Zadavatel: | [13 empty] | Projektant: |  |  |  |  | Informatívní údaje z listů zakázek
| Uchazeč: | [13 empty] | Zpracovatel:
| Kód |  |  |  | Popis | [7 empty] | Cena bez DPH [CZK] |  |  |  |  | Cena s DPH [CZK] | Typ | z toho Ostat. náklady [CZK] | DPH [CZK] | Normohodiny [h] | DPH základní [CZK] | DPH snížená [CZK] | DPH základní přenesená [CZK] | DPH snížená přenesená [CZK] | Základna DPH základní | Základna DPH snížená | Základna DPH zákl. přenesená | Základna DPH sníž. přenesená | Základna DPH nulová
| Náklady z rozpočtů | [11 empty] | 0 |  |  |  |  | 0 |  | 0 | 0 | 0 | 0 | 0 | 0 | 0 | 0 | 0 | 0 | 0 | 0 |  | D | 0 | ###NOIMPORT### | IMPORT | {ecc7a620-43e4-4d53-9905-5dfe0ce26074} | {00000000-0000-0000-0000-000000000000}
/ |  | SO 01 |  |  |  | km 53,546 - 54,296 | [6 empty] | 0 |  |  |  |  | 0 | STA | 0 | 0 | 0 | 0 | 0 | 0 | 0 | 0 | 0 | 0 | 0 | 0 |  |  | 1 |  | IMPORT | {8b8dc120-0356-4ea1-ad46-583f3694269c} | {ecc7a620-43e4-4d53-9905-5dfe0ce26074} | 2
/ |  | SO 02 |  |  |  | km 50,804 - 51,854 | [6 empty] | 0 |  |  |  |  | 0 | STA | 0 | 0 | 0 | 0 | 0 | 0 | 0 | 0 | 0 | 0 | 0 | 0 |  |  | 1 |  | IMPORT | {0906f02a-e207-4ba1-8050-a3b39b710d02} | {ecc7a620-43e4-4d53-9905-5dfe0ce26074} | 2

## SO 01 - km 53,546 - 54,296
{8b8dc120-0356-4ea1-ad46-583f3694269c}
2
| KRYCÍ LIST SOUPISU PRACÍ | [7 empty] | v --- níže se nacházejí doplnkové a pomocné údaje k sestavám --- v | [8 empty] | False
Stavba:
Oprava koleje a nástupiště na trati Dačice - Slavonice
Objekt:
SO 01 - km 53,546 - 54,296
| KSO: |  |  |  |  | CC-CZ:
| Místo: |  |  |  |  | Datum: | 27.6.2019
| Zadavatel: |  |  |  |  | IČ:
DIČ:
| Uchazeč: |  |  |  |  | IČ: | Vyplň údaj
|  | Vyplň údaj |  |  |  | DIČ: | Vyplň údaj
| Projektant: |  |  |  |  | IČ:
DIČ:
| Zpracovatel: |  |  |  |  | IČ:
DIČ:
Poznámka:
| Cena bez DPH | [5 empty] | 0
|  |  | Základ daně |  |  | Sazba daně | Výše daně
| DPH | základní | 0 |  |  | 21% | 0
|  | snížená | 0 |  |  | 15% | 0
|  | zákl. přenesená | 0 |  |  | 21% | 0
|  | sníž. přenesená | 0 |  |  | 15% | 0
|  | nulová | 0 |  |  | 0% | 0
| Cena s DPH |  |  | v | CZK |  | 0
| Projektant |  |  | Zpracovatel
| Datum a podpis: |  | Razítko | Datum a podpis: |  |  | Razítko
| Objednavatel |  |  | Uchazeč
| Datum a podpis: |  | Razítko | Datum a podpis: |  |  | Razítko
REKAPITULACE ČLENĚNÍ SOUPISU PRACÍ
Stavba:
Oprava koleje a nástupiště na trati Dačice - Slavonice
Objekt:
SO 01 - km 53,546 - 54,296
Místo: | [5 empty] | Datum: | 27.6.2019
Zadavatel: | [5 empty] | Projektant:
Uchazeč: |  |  | Vyplň údaj |  |  | Zpracovatel:
Kód dílu - Popis | [6 empty] | Cena celkem [CZK]
Náklady ze soupisu prací | [6 empty] | 0 | [11 empty] | -1
| HSV - Práce a dodávky HSV | [5 empty] | 0
| 5 - Komunikace pozemní | [5 empty] | 0
| 511 - Železnice - železniční svršek | [5 empty] | 0
| 512 - Železnice - železniční spodek | [5 empty] | 0
| 513 - Železnice - nástupiště | [5 empty] | 0
| 514 - Železnice - železniční přejezdy | [5 empty] | 0
| 9 - Ostatní konstrukce a práce, bourání | [5 empty] | 0
| VRN - Vedlejší rozpočtové náklady | [5 empty] | 0
SOUPIS PRACÍ
Stavba:
Oprava koleje a nástupiště na trati Dačice - Slavonice
Objekt:
SO 01 - km 53,546 - 54,296
Místo: | [5 empty] | Datum: | 27.6.2019
Zadavatel: | [5 empty] | Projektant:
Uchazeč: |  |  | Vyplň údaj |  |  | Zpracovatel:
PČ | Typ | Kód | Popis | MJ | Množství | J.cena [CZK] | Cena celkem [CZK] | Cenová soustava |  | DPH | J. Nh [h] | Nh celkem [h] | J. hmotnost [t] | Hmotnost celkem [t] | J. suť [t] | Suť Celkem [t]
Náklady soupisu celkem | [6 empty] | 0 |  |  |  |  | 0 |  | 1195.2649 |  | 10.76 |  | D | -1 | [10 empty] | 0
| D | HSV | Práce a dodávky HSV |  |  |  | 0 |  |  |  |  | 0 |  | 1195.2649 |  | 10.76 | 1 | D | 0 |  |  |  | ROZPOCET | [6 empty] | 0
| D | 5 | Komunikace pozemní |  |  |  | 0 |  |  |  |  | 0 |  | 5.0639 |  | 0 | 1 | D | 1 |  |  |  | ROZPOCET | [6 empty] | 0
1 | K | 5913280035 | Demontáž dílů komunikace ze zámkové dlažby uložení v podsypu | m2 | 3 |  | 0 | Sborník UOŽI 01 2016 |  | základní |  | 0 | 0 | 0 | 0 | 0 | 4 | K | 2 |  |  |  | ROZPOCET | 0 | 0 | 0 | 0 | 0 | 1 | 0 | 4 | -1687177567
| VV |  | Demontáž zámkové dlažby u přechodu P6460 v km 53,746 | [14 empty] | VV | 2 | 1 | True | 0 | ROZPOCET
| VV |  | (2,5+3,5)*0,5 |  | 3 | [12 empty] | VV | 2 | 2 | True | 0 | ROZPOCET
2 | K | 5913280210 | Demontáž dílů komunikace obrubníku uložení v betonu | m | 2 |  | 0 | Sborník UOŽI 01 2016 |  | základní |  | 0 | 0 | 0 | 0 | 0 | 4 | K | 2 |  |  |  | ROZPOCET | 0 | 0 | 0 | 0 | 0 | 1 | 0 | 4 | -2086798519
| VV |  | Demontáž obrubníků u přechodu P6460 v km 53,746 | [14 empty] | VV | 2 | 1 | True | 0 | ROZPOCET
| VV |  | (0,5*2)*2 |  | 2 | [12 empty] | VV | 2 | 2 | True | 0 | ROZPOCET
3 | K | 5913285035 | Montáž dílů komunikace ze zámkové dlažby uložení v podsypu | m2 | 3 |  | 0 | Sborník UOŽI 01 2016 |  | základní |  | 0 | 0 | 0 | 0 | 0 | 4 | K | 2 |  |  |  | ROZPOCET | 0 | 0 | 0 | 0 | 0 | 1 | 0 | 4 | 46190773
| VV |  | Zpětná montáž zámkové dlažby u přechodu P6460 v km 53,746 | [14 empty] | VV | 2 | 1 | True | 0 | ROZPOCET
| VV |  | (2,5+3,5)*0,5 |  | 3 | [12 empty] | VV | 2 | 2 | True | 0 | ROZPOCET
4 | M | 5955101025 | Železniční svršek-kolejové lože (KL) Kamenivo drcené drť frakce 4/8 | t | 0.3 |  | 0 | Sborník UOŽI 01 2016 |  | základní |  | 0 | 1 | 0.3 | 0 | 0 | 8 | M | 2 |  |  |  | ROZPOCET | 0 | 0 | 0 | 0 | 0 | 1 | 0 | 4 | 1745570769
| VV |  | Dodávka podkladu zámkové dlažby u přechodu P6460 v km 53,746 | [14 empty] | VV | 2 | 1 | True | 0 | ROZPOCET
| VV |  | (3*0,05)*2 |  | 0.3 | [12 empty] | VV | 2 | 2 | True | 0 | ROZPOCET
5 | K | 5913285210 | Montáž dílů komunikace obrubníku uložení v betonu | m | 2 |  | 0 | Sborník UOŽI 01 2016 |  | základní |  | 0 | 0 | 0 | 0 | 0 | 4 | K | 2 |  |  |  | ROZPOCET | 0 | 0 | 0 | 0 | 0 | 1 | 0 | 4 | -2146047984
| VV |  | Montáž obrubníků u přechodu P6460 v km 53,746 | [14 empty] | VV | 2 | 1 | True | 0 | ROZPOCET
| VV |  | (0,5*2)*2 |  | 2 | [12 empty] | VV | 2 | 2 | True | 0 | ROZPOCET
6 | M | 5964159005 | Železniční spodek Obrubník chodníkový | kus | 2 |  | 0 | Sborník UOŽI 01 2016 |  | základní |  | 0 | 0.059 | 0.118 | 0 | 0 | 8 | M | 2 |  |  |  | ROZPOCET | 0 | 0 | 0 | 0 | 0 | 1 | 0 | 4 | 1332368734
| VV |  | Dodávka obrubníků u přechodu P6460 v km 53,746 | [14 empty] | VV | 2 | 1 | True | 0 | ROZPOCET
| VV |  | (0,5*2)*2 |  | 2 | [12 empty] | VV | 2 | 2 | True | 0 | ROZPOCET
7 | M | 5964161005 | Železniční spodek Beton lehce zhutnitelný C 16/20 | m3 | 0.2 |  | 0 | Sborník UOŽI 01 2016 |  | základní |  | 0 | 2.234 | 0.4468 | 0 | 0 | 8 | M | 2 |  |  |  | ROZPOCET | 0 | 0 | 0 | 0 | 0 | 1 | 0 | 4 | 811487019
| VV |  | Dodávka betonu pro lože obrubníků u přechodu P6460 v km 53,746 | [14 empty] | VV | 2 | 1 | True | 0 | ROZPOCET
| VV |  | 2*0,3*0,3 |  | 0.18 | [12 empty] | VV | 2 | 2 | True | 0 | ROZPOCET
| VV |  | 0,02 |  | 0.02 | [12 empty] | VV | 2 | 2 | True | 0 | ROZPOCET
8 | K | 5915010010 | Těžení zeminy nebo horniny železničního spodku I. třídy | m3 | 1.95 |  | 0 | Sborník UOŽI 01 2016 |  | základní |  | 0 | 0 | 0 | 0 | 0 | 4 | K | 2 |  |  |  | ROZPOCET | 0 | 0 | 0 | 0 | 0 | 1 | 0 | 4 | 1005940161
| VV |  | Odkop zeminy komunikace u přejezdu P6461 v km 53,948 | [14 empty] | VV | 2 | 1 | True | 0 | ROZPOCET
| VV |  | (5*1,3*0,15)*2 |  | 1.95 | [12 empty] | VV | 2 | 2 | True | 0 | ROZPOCET
9 | K | 5915020010 | Povrchová úprava plochy železničního spodku | m2 | 15 |  | 0 | Sborník UOŽI 01 2016 |  | základní |  | 0 | 0 | 0 | 0 | 0 | 4 | K | 2 |  |  |  | ROZPOCET | 0 | 0 | 0 | 0 | 0 | 1 | 0 | 4 | -1838077822
| VV |  | Zhutnění zeminy komunikace u přejezdu P6461 v km 53,948 | [14 empty] | VV | 2 | 1 | True | 0 | ROZPOCET
| VV |  | (5*1,5)*2 |  | 15 | [12 empty] | VV | 2 | 2 | True | 0 | ROZPOCET
10 | K | 564851111_R | Podklad ze štěrkodrtě ŠD tl 150 mm | m2 | 15 |  | 0 |  |  | základní |  | 0 | 0.27994 | 4.1991 | 0 | 0 | 4 | K | 2 |  |  |  | ROZPOCET | 0 | 0 | 0 | 0 | 0 | 1 | 0 | 4 | 104900961
| VV |  | Zřízení krytu komunikace u přejezdu P6461 v km 53,948 | [14 empty] | VV | 2 | 1 | True | 0 | ROZPOCET
| VV |  | (5*1,5)*2 |  | 15 | [12 empty] | VV | 2 | 2 | True | 0 | ROZPOCET
| D | 511 | Železnice - železniční svršek |  |  |  | 0 |  |  |  |  | 0 |  | 669.3116 |  | 0 | 1 | D | 1 |  |  |  | ROZPOCET | [6 empty] | 0
11 | K | 5905080010 | Ojedinělé čištění KL mimo lavičku lože otevřené | m2 | 15 |  | 0 | Sborník UOŽI 01 2016 |  | základní |  | 0 | 0 | 0 | 0 | 0 | 4 | K | 2 |  |  |  | ROZPOCET | 0 | 0 | 0 | 0 | 0 | 1 | 0 | 4 | 1764668258
| VV |  | Čištění KL v mezipražcových prostorech v km +/- 54,293 - 54,298 | [14 empty] | VV | 2 | 1 | True | 0 | ROZPOCET
| VV |  | ((54,298-54,293)*1000)*3 |  | 15 | [12 empty] | VV | 2 | 2 | True | 0 | ROZPOCET
12 | K | 5905055010 | Odstranění stávajícího kolejového lože odtěžením v koleji | m3 | 288.8 |  | 0 | Sborník UOŽI 01 2016 |  | základní |  | 0 | 0 | 0 | 0 | 0 | 4 | K | 2 |  |  |  | ROZPOCET | 0 | 0 | 0 | 0 | 0 | 1 | 0 | 4 | 626418643
| VV |  | Odstranění KL za hlavami pražců v km 53,549 - 53,685 (0,4 m3/m) | [14 empty] | VV | 2 | 1 | True | 0 | ROZPOCET
| VV |  | ((53,685-53,549)*1000)*0,4 |  | 54.4 | [12 empty] | VV | 2 | 2 | True | 0 | ROZPOCET
| VV |  | Odstranění KL za hlavami pražců v km 53,707 - 54,293 (0,4 m3/m) | [14 empty] | VV | 2 | 1 | True | 0 | ROZPOCET
| VV |  | ((54,293-53,707)*1000)*0,4 |  | 234.4 | [12 empty] | VV | 2 | 2 | True | 0 | ROZPOCET
13 | K | 5905105010 | Doplnění KL kamenivem ojediněle ručně v koleji | m3 | 3 |  | 0 | Sborník UOŽI 01 2016 |  | základní |  | 0 | 0 | 0 | 0 | 0 | 4 | K | 2 |  |  |  | ROZPOCET | 0 | 0 | 0 | 0 | 0 | 1 | 0 | 4 | -463572649
| VV |  | Doplnění kameniva po čištění KL v mezipražcových prostorech v km +/- 54,293 - 54,298 | [14 empty] | VV | 2 | 1 | True | 0 | ROZPOCET
| VV |  | 15*0,2 |  | 3 | [12 empty] | VV | 2 | 2 | True | 0 | ROZPOCET
14 | K | 5905105030 | Doplnění KL kamenivem souvisle strojně v koleji | m3 | 363.2 |  | 0 | Sborník UOŽI 01 2016 |  | základní |  | 0 | 0 | 0 | 0 | 0 | 4 | K | 2 |  |  |  | ROZPOCET | 0 | 0 | 0 | 0 | 0 | 1 | 0 | 4 | 1116285862
| VV |  | Doplnění KL za hlavami pražců v km 53,549 - 53,685 (0,4 m3/m) | [14 empty] | VV | 2 | 1 | True | 0 | ROZPOCET
| VV |  | ((53,685-53,549)*1000)*0,4 |  | 54.4 | [12 empty] | VV | 2 | 2 | True | 0 | ROZPOCET
| VV |  | Doplnění KL za hlavami pražců v km 53,707 - 54,293 (0,4 m3/m) | [14 empty] | VV | 2 | 1 | True | 0 | ROZPOCET
| VV |  | ((54,293-53,707)*1000)*0,4 |  | 234.4 | [12 empty] | VV | 2 | 2 | True | 0 | ROZPOCET
| VV |  | Doplnění KL při úpravě GPK v km 53,549 - 54,293 (předpoklad 0,1 m3/m) | [14 empty] | VV | 2 | 1 | True | 0 | ROZPOCET
| VV |  | ((54,293-53,549)*1000)*0,1 |  | 74.4 | [12 empty] | VV | 2 | 2 | True | 0 | ROZPOCET
15 | M | 5955101000 | Železniční svršek-kolejové lože (KL) Kamenivo drcené štěrk frakce 31,5/63 třídy BI | t | 660 |  | 0 | Sborník UOŽI 01 2016 |  | základní |  | 0 | 1 | 660 | 0 | 0 | 8 | M | 2 |  |  |  | ROZPOCET | 0 | 0 | 0 | 0 | 0 | 1 | 0 | 4 | -43632329
| VV |  | Dodávka kameniva pro doplnění po čištění KL v mezipražcových prostorech v km +/- 54,293 - 54,298 | [14 empty] | VV | 2 | 1 | True | 0 | ROZPOCET
| VV |  | 3*1,8 |  | 5.4 | [12 empty] | VV | 2 | 2 | True | 0 | ROZPOCET
| VV |  | Dodávka kameniva pro doplnění KL za hlavami pražců v km 53,549 - 53,685 | [14 empty] | VV | 2 | 1 | True | 0 | ROZPOCET
| VV |  | 54,4*1,8 |  | 97.92 | [12 empty] | VV | 2 | 2 | True | 0 | ROZPOCET
| VV |  | Dodávka kameniva pro doplnění KL za hlavami pražců v km 53,707 - 54,293 | [14 empty] | VV | 2 | 1 | True | 0 | ROZPOCET
| VV |  | 234,4*1,8 |  | 421.92 | [12 empty] | VV | 2 | 2 | True | 0 | ROZPOCET
| VV |  | Dodávka kameniva pro doplnění KL při úpravě GPK v km 53,549 - 54,293 | [14 empty] | VV | 2 | 1 | True | 0 | ROZPOCET
| VV |  | 74,4*1,8 |  | 133.92 | [12 empty] | VV | 2 | 2 | True | 0 | ROZPOCET
| VV |  | 0,84 |  | 0.84 | [12 empty] | VV | 2 | 2 | True | 0 | ROZPOCET
16 | K | 5906020120 | Souvislá výměna pražců v KL otevřeném i zapuštěném pražce betonové příčné vystrojené | kus | 1062 |  | 0 | Sborník UOŽI 01 2016 |  | základní |  | 0 | 0 | 0 | 0 | 0 | 4 | K | 2 |  |  |  | ROZPOCET | 0 | 0 | 0 | 0 | 0 | 1 | 0 | 4 | -1809114703
| VV |  | Výměna pražců v km 53,549 - 53,685 ("c" - 0,675 m) | [14 empty] | VV | 2 | 1 | True | 0 | ROZPOCET
| VV |  | 202 |  | 202 | [12 empty] | VV | 2 | 2 | True | 0 | ROZPOCET
| VV |  | Výměna pražců v km 53,707 - 54,293 ("c" - 0,675 m) | [14 empty] | VV | 2 | 1 | True | 0 | ROZPOCET
| VV |  | 869 |  | 869 | [12 empty] | VV | 2 | 2 | True | 0 | ROZPOCET
| VV |  | -odečet dřevěných pražců pod přejezdem P6460 v km 53,746 | [14 empty] | VV | 2 | 1 | True | 0 | ROZPOCET
| VV |  | -9 |  | -9 | [12 empty] | VV | 2 | 2 | True | 0 | ROZPOCET
17 | K | 5906005020 | Ruční výměna pražce v KL otevřeném pražec dřevěný příčný vystrojený | kus | 9 |  | 0 | Sborník UOŽI 01 2016 |  | základní |  | 0 | 0 | 0 | 0 | 0 | 4 | K | 2 |  |  |  | ROZPOCET | 0 | 0 | 0 | 0 | 0 | 1 | 0 | 4 | 2130257057
| VV |  | Výměna pražců pod přejezdem P6460 v km 53,746 | [14 empty] | VV | 2 | 1 | True | 0 | ROZPOCET
| VV |  | 9 |  | 9 | [12 empty] | VV | 2 | 2 | True | 0 | ROZPOCET
18 | M | 5956213040_R | Železniční svršek - kolejnicové podpory Pražec betonový příčný vystrojený užitý SB6 - dodá objednatel | kus | 1062 |  | 0 |  |  | základní |  | 0 | 0 | 0 | 0 | 0 | 8 | M | 2 |  |  |  | ROZPOCET | 0 | 0 | 0 | 0 | 0 | 1 | 0 | 4 | -1843014864
| VV |  | Dodávka pražců pro výměnu v km 53,549 - 53,685 | [14 empty] | VV | 2 | 1 | True | 0 | ROZPOCET
| VV |  | 202 |  | 202 | [12 empty] | VV | 2 | 2 | True | 0 | ROZPOCET
| VV |  | Dodávka pražců pro výměnu v km 53,707 - 54,293 | [14 empty] | VV | 2 | 1 | True | 0 | ROZPOCET
| VV |  | 869-9 |  | 860 | [12 empty] | VV | 2 | 2 | True | 0 | ROZPOCET
19 | M | 5956101020 | Železniční svršek-kolejnicové podpory Pražec dřevěný příčný dub 2600x260x160 mm | kus | 9 |  | 0 | Sborník UOŽI 01 2016 |  | základní |  | 0 | 0.28307 | 2.5476 | 0 | 0 | 8 | M | 2 |  |  |  | ROZPOCET | 0 | 0 | 0 | 0 | 0 | 1 | 0 | 4 | 1776885005
| VV |  | Dodávka pražců pro výměnu pod přejezdem P6460 v km 53,746 | [14 empty] | VV | 2 | 1 | True | 0 | ROZPOCET
| VV |  | 9 |  | 9 | [12 empty] | VV | 2 | 2 | True | 0 | ROZPOCET
20 | K | 5906055020 | Příplatek za současnou výměnu pražce s podkladnicovým upevněním a kompletů a pryžových podložek | kus | 1071 |  | 0 | Sborník UOŽI 01 2016 |  | základní |  | 0 | 0 | 0 | 0 | 0 | 4 | K | 2 |  |  |  | ROZPOCET | 0 | 0 | 0 | 0 | 0 | 1 | 0 | 4 | 1423215129
| VV |  | Příplatek k výměně pražců v km 53,549 - 53,685 | [14 empty] | VV | 2 | 1 | True | 0 | ROZPOCET
| VV |  | 202 |  | 202 | [12 empty] | VV | 2 | 2 | True | 0 | ROZPOCET
| VV |  | Příplatek k výměně pražců v km 53,707 - 54,293 | [14 empty] | VV | 2 | 1 | True | 0 | ROZPOCET
| VV |  | 869 |  | 869 | [12 empty] | VV | 2 | 2 | True | 0 | ROZPOCET
21 | M | 5958125010 | Železniční svršek-upevňovadla Komplety s antikorozní úpravou ŽS 4 (svěrka ŽS4, šroub RS 1, matice M24, podložka Fe6) | kus | 56 |  | 0 | Sborník UOŽI 01 2016 |  | základní |  | 0 | 0.00123 | 0.06888 | 0 | 0 | 8 | M | 2 |  |  |  | ROZPOCET | 0 | 0 | 0 | 0 | 0 | 1 | 0 | 4 | -1064963495
| VV |  | Dodávka antikorozních kompletů ŽS4 v přejezdu P6460 v km 53,746 ("c" - 0,675 m) | [14 empty] | VV | 2 | 1 | True | 0 | ROZPOCET
| VV |  | 5*4 |  | 20 | [12 empty] | VV | 2 | 2 | True | 0 | ROZPOCET
| VV |  | Dodávka antikorozních kompletů ŽS4 v přejezdu P6461 v km 53,948 ("c" - 0,675 m) | [14 empty] | VV | 2 | 1 | True | 0 | ROZPOCET
| VV |  | 9*4 |  | 36 | [12 empty] | VV | 2 | 2 | True | 0 | ROZPOCET
22 | M | 5958128010 | Železniční svršek-upevňovadla Komplety ŽS 4 (šroub RS 1, matice M 24, podložka Fe6, svěrka ŽS4) | kus | 4240 |  | 0 | Sborník UOŽI 01 2016 |  | základní |  | 0 | 0.00123 | 5.2152 | 0 | 0 | 8 | M | 2 |  |  |  | ROZPOCET | 0 | 0 | 0 | 0 | 0 | 1 | 0 | 4 | -763690427
| VV |  | Dodávka kompletů ŽS4 v km 53,549 - 53,685 | [14 empty] | VV | 2 | 1 | True | 0 | ROZPOCET
| VV |  | 202*4 |  | 808 | [12 empty] | VV | 2 | 2 | True | 0 | ROZPOCET
| VV |  | Dodávka kompletů ŽS4 v km 53,707 - 54,293 | [14 empty] | VV | 2 | 1 | True | 0 | ROZPOCET
| VV |  | 869*4 |  | 3476 | [12 empty] | VV | 2 | 2 | True | 0 | ROZPOCET
| VV |  | -odečet antikorozních kompletů ŽS4 z přejezdů P6460 v km 53,746 a P6461 v km 53,948 | [14 empty] | VV | 2 | 1 | True | 0 | ROZPOCET
| VV |  | -((5*4)+(9*4)) |  | -56 | [12 empty] | VV | 2 | 2 | True | 0 | ROZPOCET
| VV |  | Dodávka kompletů na 1,5 pražcích okolo mostu v km 53,696 | [14 empty] | VV | 2 | 1 | True | 0 | ROZPOCET
| VV |  | (3+3)*2 |  | 12 | [12 empty] | VV | 2 | 2 | True | 0 | ROZPOCET
23 | M | 5958158005 | Železniční svršek-upevňovadla Podložka pryžová pod patu kolejnice S49 183/126/6 | kus | 2148 |  | 0 | Sborník UOŽI 01 2016 |  | základní |  | 0 | 0.00018 | 0.38664 | 0 | 0 | 8 | M | 2 |  |  |  | ROZPOCET | 0 | 0 | 0 | 0 | 0 | 1 | 0 | 4 | 1789821307
| VV |  | Dodávka pryžových podložek v km 53,549 - 53,685 | [14 empty] | VV | 2 | 1 | True | 0 | ROZPOCET
| VV |  | 202*2 |  | 404 | [12 empty] | VV | 2 | 2 | True | 0 | ROZPOCET
| VV |  | Dodávka pryžových podložek v km 53,707 - 54,293 | [14 empty] | VV | 2 | 1 | True | 0 | ROZPOCET
| VV |  | 869*2 |  | 1738 | [12 empty] | VV | 2 | 2 | True | 0 | ROZPOCET
| VV |  | Dodávka pryžové podložky na 1,5 pražcích okolo mostu v km 53,696 | [14 empty] | VV | 2 | 1 | True | 0 | ROZPOCET
| VV |  | 3+3 |  | 6 | [12 empty] | VV | 2 | 2 | True | 0 | ROZPOCET
24 | K | 5908050010 | Výměna upevnění podkladnicového komplety a pryžová podložka | úl.pl. | 6 |  | 0 | Sborník UOŽI 01 2016 |  | základní |  | 0 | 0 | 0 | 0 | 0 | 4 | K | 2 |  |  |  | ROZPOCET | 0 | 0 | 0 | 0 | 0 | 1 | 0 | 4 | -374917590
| VV |  | Výměna kompletů a pryžové podložky na 1,5 pražcích okolo mostu v km 53,696 | [14 empty] | VV | 2 | 1 | True | 0 | ROZPOCET
| VV |  | 3+3 |  | 6 | [12 empty] | VV | 2 | 2 | True | 0 | ROZPOCET
25 | K | 5907020035 | Souvislá výměna kolejnic stávající upevnění tv. S49 rozdělení "c" | m | 1500 |  | 0 | Sborník UOŽI 01 2016 |  | základní |  | 0 | 0 | 0 | 0 | 0 | 4 | K | 2 |  |  |  | ROZPOCET | 0 | 0 | 0 | 0 | 0 | 1 | 0 | 4 | -1487913958
| VV |  | Výměna kolejnic v km 53,546 - 54,296 | [14 empty] | VV | 2 | 1 | True | 0 | ROZPOCET
| VV |  | ((54,296-53,546)*1000)*2 |  | 1500 | [12 empty] | VV | 2 | 2 | True | 0 | ROZPOCET
26 | M | 5957201010_R2 | Železniční svršek-kolejnice materiál užitý Kolejnice užité tv. S49 délky 75 m - dodá objednatel, včetně dopravy na místo stavby | m | 1500 |  | 0 |  |  | základní |  | 0 | 0 | 0 | 0 | 0 | 8 | M | 2 |  |  |  | ROZPOCET | 0 | 0 | 0 | 0 | 0 | 1 | 0 | 4 | -1321372768
| VV |  | Dodávka kolejnic pro výměnu v km 53,546 - 54,296 | [14 empty] | VV | 2 | 1 | True | 0 | ROZPOCET
| VV |  | 750*2 |  | 1500 | [12 empty] | VV | 2 | 2 | True | 0 | ROZPOCET
27 | K | 5907050030 | Dělení kolejnic řezáním nebo rozbroušením tv. A | kus | 62 |  | 0 | Sborník UOŽI 01 2016 |  | základní |  | 0 | 0 | 0 | 0 | 0 | 4 | K | 2 |  |  |  | ROZPOCET | 0 | 0 | 0 | 0 | 0 | 1 | 0 | 4 | -440994230
| VV |  | Dělení stávajících kolejnic v km 53,546 - 54,296 (po 25 m) | [14 empty] | VV | 2 | 1 | True | 0 | ROZPOCET
| VV |  | (30+1)*2 |  | 62 | [12 empty] | VV | 2 | 2 | True | 0 | ROZPOCET
28 | K | 5910020030 | Svařování kolejnic termitem plný předehřev standardní spára svar sériový tv. S49 | svar | 22 |  | 0 | Sborník UOŽI 01 2016 |  | základní |  | 0 | 0 | 0 | 0 | 0 | 4 | K | 2 |  |  |  | ROZPOCET | 0 | 0 | 0 | 0 | 0 | 1 | 0 | 4 | 1662018121
| VV |  | Svaření nových kolejnic v km 53,546 - 54,296 (po 75 m) | [14 empty] | VV | 2 | 1 | True | 0 | ROZPOCET
| VV |  | (10+1)*2 |  | 22 | [12 empty] | VV | 2 | 2 | True | 0 | ROZPOCET
29 | K | 5910035030 | Dosažení dovolené upínací teploty v BK prodloužením kolejnicového pásu v koleji tv. S49 | svar | 6 |  | 0 | Sborník UOŽI 01 2016 |  | základní |  | 0 | 0 | 0 | 0 | 0 | 4 | K | 2 |  |  |  | ROZPOCET | 0 | 0 | 0 | 0 | 0 | 1 | 0 | 4 | 245484740
| VV |  | Dosažení dovolené ÚT BK v km 53,546 - 54,296 (po 400 m) | [14 empty] | VV | 2 | 1 | True | 0 | ROZPOCET
| VV |  | (2+1)*2 |  | 6 | [12 empty] | VV | 2 | 2 | True | 0 | ROZPOCET
30 | K | 5910040010 | Umožnění volné dilatace kolejnice demontáž upevňovadel bez osazení kluzných podložek rozdělení pražců "c" | m | 1700 |  | 0 | Sborník UOŽI 01 2016 |  | základní |  | 0 | 0 | 0 | 0 | 0 | 4 | K | 2 |  |  |  | ROZPOCET | 0 | 0 | 0 | 0 | 0 | 1 | 0 | 4 | 1202190686
| VV |  | Umožnění volné dilatace kolejnic v km 53,546 - 54,296 (+ výběhy) | [14 empty] | VV | 2 | 1 | True | 0 | ROZPOCET
| VV |  | ((54,296-53,546)*1000)*2 |  | 1500 | [12 empty] | VV | 2 | 2 | True | 0 | ROZPOCET
| VV |  | (50+50)*2 |  | 200 | [12 empty] | VV | 2 | 2 | True | 0 | ROZPOCET
31 | K | 5910040110 | Umožnění volné dilatace kolejnice montáž upevňovadel bez odstranění kluzných podložek rozdělení pražců "c" | m | 1700 |  | 0 | Sborník UOŽI 01 2016 |  | základní |  | 0 | 0 | 0 | 0 | 0 | 4 | K | 2 |  |  |  | ROZPOCET | 0 | 0 | 0 | 0 | 0 | 1 | 0 | 4 | 791290760
| VV |  | Umožnění volné dilatace kolejnic v km 53,546 - 54,296 (+ výběhy) | [14 empty] | VV | 2 | 1 | True | 0 | ROZPOCET
| VV |  | ((54,296-53,546)*1000)*2 |  | 1500 | [12 empty] | VV | 2 | 2 | True | 0 | ROZPOCET
| VV |  | (50+50)*2 |  | 200 | [12 empty] | VV | 2 | 2 | True | 0 | ROZPOCET
32 | K | 5910136010 | Montáž pražcové kotvy v koleji | kus | 109 |  | 0 | Sborník UOŽI 01 2016 |  | základní |  | 0 | 0 | 0 | 0 | 0 | 4 | K | 2 |  |  |  | ROZPOCET | 0 | 0 | 0 | 0 | 0 | 1 | 0 | 4 | 817780340
| VV |  | Montáž pražcových kotev v oblouku v km 53,597 (ZP) - 53,686 (most) - každý 2. pražec | [14 empty] | VV | 2 | 1 | True | 0 | ROZPOCET
| VV |  | 47 |  | 47 | [12 empty] | VV | 2 | 2 | True | 0 | ROZPOCET
| VV |  | Montáž pražcových kotev v oblouku v km 53,707 (most) - 53,827 (KP) - každý 2. pražec | [14 empty] | VV | 2 | 1 | True | 0 | ROZPOCET
| VV |  | 62 |  | 62 | [12 empty] | VV | 2 | 2 | True | 0 | ROZPOCET
33 | M | 5960101010 | Svařování, navařování, broušení Pražcové kotvy TDHB pro pražec betonový SB 6 | kus | 109 |  | 0 | Sborník UOŽI 01 2016 |  | základní |  | 0 | 0.01003 | 1.0933 | 0 | 0 | 8 | M | 2 |  |  |  | ROZPOCET | 0 | 0 | 0 | 0 | 0 | 1 | 0 | 4 | -237984631
| VV |  | Dodávka pražcových kotev v oblouku v km 53,597 (ZP) - 53,686 (most) | [14 empty] | VV | 2 | 1 | True | 0 | ROZPOCET
| VV |  | 47 |  | 47 | [12 empty] | VV | 2 | 2 | True | 0 | ROZPOCET
| VV |  | Dodávka pražcových kotev v oblouku v km 53,707 (most) - 53,827 (KP) | [14 empty] | VV | 2 | 1 | True | 0 | ROZPOCET
| VV |  | 62 |  | 62 | [12 empty] | VV | 2 | 2 | True | 0 | ROZPOCET
34 | K | 5909031020 | Úprava GPK koleje směrové a výškové uspořádání pražce betonové | km | 1.528 |  | 0 | Sborník UOŽI 01 2016 |  | základní |  | 0 | 0 | 0 | 0 | 0 | 4 | K | 2 |  |  |  | ROZPOCET | 0 | 0 | 0 | 0 | 0 | 1 | 0 | 4 | -871336323
| VV |  | Úprava GPK v km 53,549 - 54,293 (+ výběhy) | [14 empty] | VV | 2 | 1 | True | 0 | ROZPOCET
| VV |  | (54,293-53,549)*2 |  | 1.488 | [12 empty] | VV | 2 | 2 | True | 0 | ROZPOCET
| VV |  | ((10+10)*2)/1000 |  | 0.04 | [12 empty] | VV | 2 | 2 | True | 0 | ROZPOCET
| D | 512 | Železnice - železniční spodek |  |  |  | 0 |  |  |  |  | 0 |  | 58.8514 |  | 0 | 1 | D | 1 |  |  |  | ROZPOCET | [6 empty] | 0
35 | K | 5914020020 | Čištění otevřených odvodňovacích zařízení strojně příkop nezpevněný | m3 | 15 |  | 0 | Sborník UOŽI 01 2016 |  | základní |  | 0 | 0 | 0 | 0 | 0 | 4 | K | 2 |  |  |  | ROZPOCET | 0 | 0 | 0 | 0 | 0 | 1 | 0 | 4 | -25698048
| VV |  | Reprofilace příkopů na P straně v km 54,266 - 54,296 (0,5 m3/m) | [14 empty] | VV | 2 | 1 | True | 0 | ROZPOCET
| VV |  | ((54,296-54,266)*1000)*0,5 |  | 15 | [12 empty] | VV | 2 | 2 | True | 0 | ROZPOCET
36 | K | 5915005010 | Hloubení rýh nebo jam na železničním spodku I. třídy | m3 | 4.8 |  | 0 | Sborník UOŽI 01 2016 |  | základní |  | 0 | 0 | 0 | 0 | 0 | 4 | K | 2 |  |  |  | ROZPOCET | 0 | 0 | 0 | 0 | 0 | 1 | 0 | 4 | -1857076033
| VV |  | Hloubení rýh pro odvodňovací pera v úseku reprofilace příkopů | [14 empty] | VV | 2 | 1 | True | 0 | ROZPOCET
| VV |  | (4*0,5*0,8)*3 |  | 4.8 | [12 empty] | VV | 2 | 2 | True | 0 | ROZPOCET
37 | K | 5914055030 | Zřízení krytých odvodňovacích zařízení svodného potrubí | m | 12 |  | 0 | Sborník UOŽI 01 2016 |  | základní |  | 0 | 0 | 0 | 0 | 0 | 4 | K | 2 |  |  |  | ROZPOCET | 0 | 0 | 0 | 0 | 0 | 1 | 0 | 4 | -875653776
| VV |  | Montáž potrubí odvodňovacích per v úseku reprofilace příkopů | [14 empty] | VV | 2 | 1 | True | 0 | ROZPOCET
| VV |  | 4*3 |  | 12 | [12 empty] | VV | 2 | 2 | True | 0 | ROZPOCET
38 | M | 5964104005 | Železniční spodek Kanalizační díly plastové trubka hladká DN 200 | m | 12 |  | 0 | Sborník UOŽI 01 2016 |  | základní |  | 0 | 4.1793 | 50.1514 | 0 | 0 | 8 | M | 2 |  |  |  | ROZPOCET | 0 | 0 | 0 | 0 | 0 | 1 | 0 | 4 | -1968639974
| VV |  | Dodávka potrubí odvodňovacích per v úseku reprofilace příkopů | [14 empty] | VV | 2 | 1 | True | 0 | ROZPOCET
| VV |  | 4*3 |  | 12 | [12 empty] | VV | 2 | 2 | True | 0 | ROZPOCET
39 | M | 5955101012 | Železniční svršek-kolejové lože (KL) Kamenivo drcené štěrk frakce 16/32 | t | 8.7 |  | 0 | Sborník UOŽI 01 2016 |  | základní |  | 0 | 1 | 8.7 | 0 | 0 | 8 | M | 2 |  |  |  | ROZPOCET | 0 | 0 | 0 | 0 | 0 | 1 | 0 | 4 | 49240001
| VV |  | Zásyp rýh pro odvodňovací pera v úseku reprofilace příkopů | [14 empty] | VV | 2 | 1 | True | 0 | ROZPOCET
| VV |  | ((4*0,5*0,8)*3)*1,8 |  | 8.64 | [12 empty] | VV | 2 | 2 | True | 0 | ROZPOCET
| VV |  | 0,06 |  | 0.06 | [12 empty] | VV | 2 | 2 | True | 0 | ROZPOCET
| D | 513 | Železnice - nástupiště |  |  |  | 0 |  |  |  |  | 0 |  | 447.623 |  | 10.76 | 1 | D | 1 |  |  |  | ROZPOCET | [6 empty] | 0
40 | K | 5914120030 | Demontáž nástupiště úrovňového Tischer jednostranného | m | 100 |  | 0 | Sborník UOŽI 01 2016 |  | základní |  | 0 | 0 | 0 | 0 | 0 | 4 | K | 2 |  |  |  | ROZPOCET | 0 | 0 | 0 | 0 | 0 | 1 | 0 | 4 | -1662446116
| VV |  | Demontáž stávajícího nástupiště zast. Dačice město | [14 empty] | VV | 2 | 1 | True | 0 | ROZPOCET
| VV |  | 100 |  | 100 | [12 empty] | VV | 2 | 2 | True | 0 | ROZPOCET
41 | K | 5913280210 | Demontáž dílů komunikace obrubníku uložení v betonu | m | 3 |  | 0 | Sborník UOŽI 01 2016 |  | základní |  | 0 | 0 | 0 | 0 | 0 | 4 | K | 2 |  |  |  | ROZPOCET | 0 | 0 | 0 | 0 | 0 | 1 | 0 | 4 | 418875050
| VV |  | Demontáž stávajících obrub na ZÚ nástupiště | [14 empty] | VV | 2 | 1 | True | 0 | ROZPOCET
| VV |  | 3 |  | 3 | [12 empty] | VV | 2 | 2 | True | 0 | ROZPOCET
42 | K | 767161813_R | Demontáž zábradlí rovného nerozebíratelného hmotnosti 1m zábradlí do 20 kg | m | 40 |  | 0 |  |  | základní |  | 0 | 0 | 0 | 0.016 | 0.64 | 4 | K | 2 |  |  |  | ROZPOCET | 0 | 0 | 0 | 0 | 0 | 1 | 0 | 4 | -1384136099
| VV |  | Demontáž stávajícího zábradlí na ZÚ nástupiště | [14 empty] | VV | 2 | 1 | True | 0 | ROZPOCET
| VV |  | 9 |  | 9 | [12 empty] | VV | 2 | 2 | True | 0 | ROZPOCET
| VV |  | Demontáž stávajícího zábradlí na KÚ nástupiště | [14 empty] | VV | 2 | 1 | True | 0 | ROZPOCET
| VV |  | 31 |  | 31 | [12 empty] | VV | 2 | 2 | True | 0 | ROZPOCET
43 | K | 965042241_R | Bourání mazanin betonových tl přes 100 mm pl pře 4 m2 | m3 | 4.6 |  | 0 |  |  | základní |  | 0 | 0 | 0 | 2.2 | 10.12 | 4 | K | 2 |  |  |  | ROZPOCET | 0 | 0 | 0 | 0 | 0 | 1 | 0 | 4 | 1385640731
| VV |  | Bourání betonu před budovami na nástupišti | [14 empty] | VV | 2 | 1 | True | 0 | ROZPOCET
| VV |  | 23*0,2 |  | 4.6 | [12 empty] | VV | 2 | 2 | True | 0 | ROZPOCET
44 | K | 5904020120 | Vyřezání křovin porost hustý 6 a více kusů stonků na m2 plochy sklon terénu přes 1:2 | m2 | 28 |  | 0 | Sborník UOŽI 01 2016 |  | základní |  | 0 | 0 | 0 | 0 | 0 | 4 | K | 2 |  |  |  | ROZPOCET | 0 | 0 | 0 | 0 | 0 | 1 | 0 | 4 | -311494572
| VV |  | Vyřezání křovin na KÚ nástupiště za zábradlím / palisádami | [14 empty] | VV | 2 | 1 | True | 0 | ROZPOCET
| VV |  | 28 |  | 28 | [12 empty] | VV | 2 | 2 | True | 0 | ROZPOCET
45 | K | 5915005010 | Hloubení rýh nebo jam na železničním spodku I. třídy | m3 | 20.6 |  | 0 | Sborník UOŽI 01 2016 |  | základní |  | 0 | 0 | 0 | 0 | 0 | 4 | K | 2 |  |  |  | ROZPOCET | 0 | 0 | 0 | 0 | 0 | 1 | 0 | 4 | 1186426013
| VV |  | Hloubení rýh pro úložné bloky U65 | [14 empty] | VV | 2 | 1 | True | 0 | ROZPOCET
| VV |  | 85*0,5*0,3 |  | 12.75 | [12 empty] | VV | 2 | 2 | True | 0 | ROZPOCET
| VV |  | Hloubení rýh pro ukončovací zídky | [14 empty] | VV | 2 | 1 | True | 0 | ROZPOCET
| VV |  | (1,5+2,7)*0,4*0,6 |  | 1.008 | [12 empty] | VV | 2 | 2 | True | 0 | ROZPOCET
| VV |  | Hloubení rýh pro svodné potrubí | [14 empty] | VV | 2 | 1 | True | 0 | ROZPOCET
| VV |  | (20+8,5)*0,4*0,6 |  | 6.84 | [12 empty] | VV | 2 | 2 | True | 0 | ROZPOCET
| VV |  | 0,002 |  | 0.002 | [12 empty] | VV | 2 | 2 | True | 0 | ROZPOCET
46 | K | 5915010010 | Těžení zeminy nebo horniny železničního spodku I. třídy | m3 | 93 |  | 0 | Sborník UOŽI 01 2016 |  | základní |  | 0 | 0 | 0 | 0 | 0 | 4 | K | 2 |  |  |  | ROZPOCET | 0 | 0 | 0 | 0 | 0 | 1 | 0 | 4 | -88777902
| VV |  | Odkop pro konstrukci nástupiště v tl. +/- 0,3 m/m2 | [14 empty] | VV | 2 | 1 | True | 0 | ROZPOCET
| VV |  | 310*0,3 |  | 93 | [12 empty] | VV | 2 | 2 | True | 0 | ROZPOCET
47 | K | 5915020010 | Povrchová úprava plochy železničního spodku | m2 | 110 |  | 0 | Sborník UOŽI 01 2016 |  | základní |  | 0 | 0 | 0 | 0 | 0 | 4 | K | 2 |  |  |  | ROZPOCET | 0 | 0 | 0 | 0 | 0 | 1 | 0 | 4 | 1743595386
| VV |  | Zhutnění podkladu pod zámkovou dlažbu na nástupišti | [14 empty] | VV | 2 | 1 | True | 0 | ROZPOCET
| VV |  | 110 |  | 110 | [12 empty] | VV | 2 | 2 | True | 0 | ROZPOCET
48 | K | 182301122_R | Rozprostření ornice pl do 500 m2 ve svahu přes 1:5 tl vrstvy do 150 mm | m2 | 100 |  | 0 |  |  | základní |  | 0 | 0 | 0 | 0 | 0 | 4 | K | 2 |  |  |  | ROZPOCET | 0 | 0 | 0 | 0 | 0 | 1 | 0 | 4 | -1727478581
| VV |  | Rozprostření ornice na ZÚ nástupiště za obrubníky | [14 empty] | VV | 2 | 1 | True | 0 | ROZPOCET
| VV |  | 72 |  | 72 | [12 empty] | VV | 2 | 2 | True | 0 | ROZPOCET
| VV |  | Rozprostření ornice na KÚ nástupiště za zábradlím / palisádami | [14 empty] | VV | 2 | 1 | True | 0 | ROZPOCET
| VV |  | 28 |  | 28 | [12 empty] | VV | 2 | 2 | True | 0 | ROZPOCET
49 | M | 10364101_R | zemina pro terénní úpravy - ornice | t | 20 |  | 0 |  |  | základní |  | 0 | 1 | 20 | 0 | 0 | 8 | M | 2 |  |  |  | ROZPOCET | 0 | 0 | 0 | 0 | 0 | 1 | 0 | 4 | 2060699550
| VV |  | Dodávka ornice pro rozprostření na ZÚ nástupiště za obrubníky | [14 empty] | VV | 2 | 1 | True | 0 | ROZPOCET
| VV |  | (72*0,1)*2 |  | 14.4 | [12 empty] | VV | 2 | 2 | True | 0 | ROZPOCET
| VV |  | Dodávka ornice pro rozprostření na KÚ nástupiště za zábradlím / palisádami | [14 empty] | VV | 2 | 1 | True | 0 | ROZPOCET
| VV |  | (28*0,1)*2 |  | 5.6 | [12 empty] | VV | 2 | 2 | True | 0 | ROZPOCET
50 | K | 181411123_R | Založení lučního trávníku výsevem plochy do 1000 m2 ve svahu do 1:1 | m2 | 100 |  | 0 |  |  | základní |  | 0 | 0 | 0 | 0 | 0 | 4 | K | 2 |  |  |  | ROZPOCET | 0 | 0 | 0 | 0 | 0 | 1 | 0 | 4 | 1556160065
| VV |  | Zatravnění na ZÚ nástupiště za obrubníky | [14 empty] | VV | 2 | 1 | True | 0 | ROZPOCET
| VV |  | 72 |  | 72 | [12 empty] | VV | 2 | 2 | True | 0 | ROZPOCET
| VV |  | zatravnění na KÚ nástupiště za zábradlím / palisádami | [14 empty] | VV | 2 | 1 | True | 0 | ROZPOCET
| VV |  | 28 |  | 28 | [12 empty] | VV | 2 | 2 | True | 0 | ROZPOCET
51 | M | 00572100_R | osivo jetelotráva intenzivní víceletá | kg | 2 |  | 0 |  |  | základní |  | 0 | 0.001 | 0.002 | 0 | 0 | 8 | M | 2 |  |  |  | ROZPOCET | 0 | 0 | 0 | 0 | 0 | 1 | 0 | 4 | -2022558371
| VV |  | Zatravnění na ZÚ nástupiště za obrubníky | [14 empty] | VV | 2 | 1 | True | 0 | ROZPOCET
| VV |  | 72*0,02 |  | 1.44 | [12 empty] | VV | 2 | 2 | True | 0 | ROZPOCET
| VV |  | Zatravnění na KÚ nástupiště za zábradlím / palisádami | [14 empty] | VV | 2 | 1 | True | 0 | ROZPOCET
| VV |  | 28*0,02 |  | 0.56 | [12 empty] | VV | 2 | 2 | True | 0 | ROZPOCET
52 | K | 5914130250 | Montáž nástupiště mimoúrovňového Sudop KD (KS) 230 | m | 85 |  | 0 | Sborník UOŽI 01 2016 |  | základní |  | 0 | 0 | 0 | 0 | 0 | 4 | K | 2 |  |  |  | ROZPOCET | 0 | 0 | 0 | 0 | 0 | 1 | 0 | 4 | -1792071672
| VV |  | Montáž nového nástupiště zast. Dačice město | [14 empty] | VV | 2 | 1 | True | 0 | ROZPOCET
| VV |  | 85 |  | 85 | [12 empty] | VV | 2 | 2 | True | 0 | ROZPOCET
53 | M | 5964147000 | Železniční spodek Nástupištní díly blok úložný U65 | kus | 86 |  | 0 | Sborník UOŽI 01 2016 |  | základní |  | 0 | 0.132 | 11.352 | 0 | 0 | 8 | M | 2 |  |  |  | ROZPOCET | 0 | 0 | 0 | 0 | 0 | 1 | 0 | 4 | -1713127435
| VV |  | Dodávka úložných bloků U65 | [14 empty] | VV | 2 | 1 | True | 0 | ROZPOCET
| VV |  | 85+1 |  | 86 | [12 empty] | VV | 2 | 2 | True | 0 | ROZPOCET
54 | M | 5964147020 | Železniční spodek Nástupištní díly tvárnice Tischer B | kus | 85 |  | 0 | Sborník UOŽI 01 2016 |  | základní |  | 0 | 0.149 | 12.665 | 0 | 0 | 8 | M | 2 |  |  |  | ROZPOCET | 0 | 0 | 0 | 0 | 0 | 1 | 0 | 4 | 1771495143
| VV |  | Dodávka tvárnic Tischer | [14 empty] | VV | 2 | 1 | True | 0 | ROZPOCET
| VV |  | 85 |  | 85 | [12 empty] | VV | 2 | 2 | True | 0 | ROZPOCET
55 | M | 5964147065 | Železniční spodek Nástupištní díly konzolová deska KS 230 Z | kus | 83 |  | 0 | Sborník UOŽI 01 2016 |  | základní |  | 0 | 0.51 | 42.33 | 0 | 0 | 8 | M | 2 |  |  |  | ROZPOCET | 0 | 0 | 0 | 0 | 0 | 1 | 0 | 4 | 1076115524
| VV |  | Dodávka konzolové desky KS 230 Z | [14 empty] | VV | 2 | 1 | True | 0 | ROZPOCET
| VV |  | 85-2 |  | 83 | [12 empty] | VV | 2 | 2 | True | 0 | ROZPOCET
56 | M | 5964147075 | Železniční spodek Nástupištní díly konzolová deska KS 230 V pravá | kus | 1 |  | 0 | Sborník UOŽI 01 2016 |  | základní |  | 0 | 0.51 | 0.51 | 0 | 0 | 8 | M | 2 |  |  |  | ROZPOCET | 0 | 0 | 0 | 0 | 0 | 1 | 0 | 4 | 772733655
| VV |  | Dodávka konzolové desky KS 230 V pravá | [14 empty] | VV | 2 | 1 | True | 0 | ROZPOCET
| VV |  | 1 |  | 1 | [12 empty] | VV | 2 | 2 | True | 0 | ROZPOCET
57 | M | 5964147080 | Železniční spodek Nástupištní díly konzolová deska KS 230 V levá | kus | 1 |  | 0 | Sborník UOŽI 01 2016 |  | základní |  | 0 | 0.51 | 0.51 | 0 | 0 | 8 | M | 2 |  |  |  | ROZPOCET | 0 | 0 | 0 | 0 | 0 | 1 | 0 | 4 | 2105101699
| VV |  | Dodávka konzolové desky KS 230 V levá | [14 empty] | VV | 2 | 1 | True | 0 | ROZPOCET
| VV |  | 1 |  | 1 | [12 empty] | VV | 2 | 2 | True | 0 | ROZPOCET
58 | M | 5964161005 | Železniční spodek Beton lehce zhutnitelný C 16/20 | m3 | 19.5 |  | 0 | Sborník UOŽI 01 2016 |  | základní |  | 0 | 2.234 | 43.563 | 0 | 0 | 8 | M | 2 |  |  |  | ROZPOCET | 0 | 0 | 0 | 0 | 0 | 1 | 0 | 4 | 909351123
| VV |  | Dodávka betonu pod úložné bloky U65 | [14 empty] | VV | 2 | 1 | True | 0 | ROZPOCET
| VV |  | 85*0,5*0,1 |  | 4.25 | [12 empty] | VV | 2 | 2 | True | 0 | ROZPOCET
| VV |  | Dodávka betonu pod a nad tvárnice Tischer | [14 empty] | VV | 2 | 1 | True | 0 | ROZPOCET
| VV |  | (85*0,3*0,01)*2 |  | 0.51 | [12 empty] | VV | 2 | 2 | True | 0 | ROZPOCET
| VV |  | Dodávka betonu pod konec desek KS230 | [14 empty] | VV | 2 | 1 | True | 0 | ROZPOCET
| VV |  | 95*0,1*0,2 |  | 1.9 | [12 empty] | VV | 2 | 2 | True | 0 | ROZPOCET
| VV |  | Dodávka betonu pro lože obrubníků nového nástupiště | [14 empty] | VV | 2 | 1 | True | 0 | ROZPOCET
| VV |  | 56,7*0,3*0,3 |  | 5.103 | [12 empty] | VV | 2 | 2 | True | 0 | ROZPOCET
| VV |  | Dodávka betonu pro lože palisád schodů na novém nástupišti | [14 empty] | VV | 2 | 1 | True | 0 | ROZPOCET
| VV |  | (2*0,3*0,5)*2 |  | 0.6 | [12 empty] | VV | 2 | 2 | True | 0 | ROZPOCET
| VV |  | (3,2*0,3*0,5)*2 |  | 0.96 | [12 empty] | VV | 2 | 2 | True | 0 | ROZPOCET
| VV |  | Dodávka betonu pro lože palisád opěrné zídky na novém nástupišti | [14 empty] | VV | 2 | 1 | True | 0 | ROZPOCET
| VV |  | 13,5*0,3*0,7 |  | 2.835 | [12 empty] | VV | 2 | 2 | True | 0 | ROZPOCET
| VV |  | Dodávka betonu pro lože šachet na novém nástupišti | [14 empty] | VV | 2 | 1 | True | 0 | ROZPOCET
| VV |  | (0,5*0,5*0,1)*2 |  | 0.05 | [12 empty] | VV | 2 | 2 | True | 0 | ROZPOCET
| VV |  | Dodávka betonu pro lože odvodňovacího žlabu na novém nástupišti | [14 empty] | VV | 2 | 1 | True | 0 | ROZPOCET
| VV |  | 28,5*0,3*0,3 |  | 2.565 | [12 empty] | VV | 2 | 2 | True | 0 | ROZPOCET
| VV |  | Dodávka betonu patek zábradlí na ZÚ nového nástupiště | [14 empty] | VV | 2 | 1 | True | 0 | ROZPOCET
| VV |  | (3,14*0,1*0,1)*4 |  | 0.126 | [12 empty] | VV | 2 | 2 | True | 0 | ROZPOCET
| VV |  | Dodávka betonu patek zábradlí na KÚ nového nástupiště | [14 empty] | VV | 2 | 1 | True | 0 | ROZPOCET
| VV |  | (3,14*0,1*0,1)*12 |  | 0.377 | [12 empty] | VV | 2 | 2 | True | 0 | ROZPOCET
| VV |  | Dodávka betonu patek návěstidla Konec nástupiště | [14 empty] | VV | 2 | 1 | True | 0 | ROZPOCET
| VV |  | (0,3*0,3*0,6)*1 |  | 0.054 | [12 empty] | VV | 2 | 2 | True | 0 | ROZPOCET
| VV |  | Dodávka betonu patek cedule Název zastávky | [14 empty] | VV | 2 | 1 | True | 0 | ROZPOCET
| VV |  | (0,3*0,3*0,6)*3 |  | 0.162 | [12 empty] | VV | 2 | 2 | True | 0 | ROZPOCET
| VV |  | 0,008 |  | 0.008 | [12 empty] | VV | 2 | 2 | True | 0 | ROZPOCET
59 | M | 5955101020 | Železniční svršek-kolejové lože (KL) Kamenivo drcené štěrkodrť frakce 0/32 | t | 111.6 |  | 0 | Sborník UOŽI 01 2016 |  | základní |  | 0 | 1 | 111.6 | 0 | 0 | 8 | M | 2 |  |  |  | ROZPOCET | 0 | 0 | 0 | 0 | 0 | 1 | 0 | 4 | -142453496
| VV |  | Dodávka kameniva pro výplň podkladu nového nástupiště | [14 empty] | VV | 2 | 1 | True | 0 | ROZPOCET
| VV |  | (310*0,2)*1,8 |  | 111.6 | [12 empty] | VV | 2 | 2 | True | 0 | ROZPOCET
60 | K | 5913440030 | Nátěr vizuálně kontrastního pruhu 150 mm | m | 85 |  | 0 | Sborník UOŽI 01 2016 |  | základní |  | 0 | 0 | 0 | 0 | 0 | 4 | K | 2 |  |  |  | ROZPOCET | 0 | 0 | 0 | 0 | 0 | 1 | 0 | 4 | -426559028
| VV |  | Žlutý pruh na novém nástupišti | [14 empty] | VV | 2 | 1 | True | 0 | ROZPOCET
| VV |  | 85 |  | 85 | [12 empty] | VV | 2 | 2 | True | 0 | ROZPOCET
61 | K | 274313611_R | Základové pásy z betonu tř. C 16/20 | m3 | 0.8 |  | 0 |  |  | základní |  | 0 | 2.2563 | 1.8051 | 0 | 0 | 4 | K | 2 |  |  |  | ROZPOCET | 0 | 0 | 0 | 0 | 0 | 1 | 0 | 4 | -1834474794
| VV |  | Základové pasy ukončovacích zídek nového nástupiště | [14 empty] | VV | 2 | 1 | True | 0 | ROZPOCET
| VV |  | (1,6+2,8)*0,3*0,6 |  | 0.792 | [12 empty] | VV | 2 | 2 | True | 0 | ROZPOCET
| VV |  | 0,008 |  | 0.008 | [12 empty] | VV | 2 | 2 | True | 0 | ROZPOCET
62 | K | 311113212_R | Nosná zeď tl 200 mm ze štípaných tvárnic ztraceného bednění přírodních včetně výplně z betonu | m2 | 0.84 |  | 0 |  |  | základní |  | 0 | 0.43939 | 0.36909 | 0 | 0 | 4 | K | 2 |  |  |  | ROZPOCET | 0 | 0 | 0 | 0 | 0 | 1 | 0 | 4 | 1074069914
| VV |  | Ukončovací zídky nového nástupiště | [14 empty] | VV | 2 | 1 | True | 0 | ROZPOCET
| VV |  | (1,5+2,7)*0,2*1,0 |  | 0.84 | [12 empty] | VV | 2 | 2 | True | 0 | ROZPOCET
63 | K | 312361821_R | Výztuž výplňových zdí betonářskou ocelí 10 505 | t | 0.032 |  | 0 |  |  | základní |  | 0 | 1.0488 | 0.033562 | 0 | 0 | 4 | K | 2 |  |  |  | ROZPOCET | 0 | 0 | 0 | 0 | 0 | 1 | 0 | 4 | -203669228
| VV |  | Výztuž ukončovacích zídek nového nástupiště (7,5 kg/m2) | [14 empty] | VV | 2 | 1 | True | 0 | ROZPOCET
| VV |  | (((1,5+2,7)*1,0)*7,5)/1000 |  | 0.032 | [12 empty] | VV | 2 | 2 | True | 0 | ROZPOCET
64 | K | 5913285210 | Montáž dílů komunikace obrubníku uložení v betonu | m | 56.7 |  | 0 | Sborník UOŽI 01 2016 |  | základní |  | 0 | 0 | 0 | 0 | 0 | 4 | K | 2 |  |  |  | ROZPOCET | 0 | 0 | 0 | 0 | 0 | 1 | 0 | 4 | 464255440
| VV |  | Montáž obrubníků nového nástupiště | [14 empty] | VV | 2 | 1 | True | 0 | ROZPOCET
| VV |  | 1+1+6,2 |  | 8.2 | [12 empty] | VV | 2 | 2 | True | 0 | ROZPOCET
| VV |  | 7,5+2+27,5 |  | 37 | [12 empty] | VV | 2 | 2 | True | 0 | ROZPOCET
| VV |  | 2,8+1,3+1,6 |  | 5.7 | [12 empty] | VV | 2 | 2 | True | 0 | ROZPOCET
| VV |  | 1,8+4 |  | 5.8 | [12 empty] | VV | 2 | 2 | True | 0 | ROZPOCET
65 | M | 5964159005 | Železniční spodek Obrubník chodníkový | kus | 56.7 |  | 0 | Sborník UOŽI 01 2016 |  | základní |  | 0 | 0.059 | 3.3453 | 0 | 0 | 8 | M | 2 |  |  |  | ROZPOCET | 0 | 0 | 0 | 0 | 0 | 1 | 0 | 4 | 456540934
| VV |  | Dodávka obrubníků nového nástupiště | [14 empty] | VV | 2 | 1 | True | 0 | ROZPOCET
| VV |  | 8,2+37+5,7+5,8 |  | 56.7 | [12 empty] | VV | 2 | 2 | True | 0 | ROZPOCET
66 | K | 339921132_R | Osazování betonových palisád do betonového základu v řadě výšky prvku přes 0,5 do 1 m | m | 23.9 |  | 0 |  |  | základní |  | 0 | 0.24127 | 5.7664 | 0 | 0 | 4 | K | 2 |  |  |  | ROZPOCET | 0 | 0 | 0 | 0 | 0 | 1 | 0 | 4 | -1201215214
| VV |  | Zřízení schodů z palisád na novém nástupišti | [14 empty] | VV | 2 | 1 | True | 0 | ROZPOCET
| VV |  | 2*2 |  | 4 | [12 empty] | VV | 2 | 2 | True | 0 | ROZPOCET
| VV |  | 2*3,2 |  | 6.4 | [12 empty] | VV | 2 | 2 | True | 0 | ROZPOCET
| VV |  | Zřízení opěrné zídky z palisád na novém nástupišti | [14 empty] | VV | 2 | 1 | True | 0 | ROZPOCET
| VV |  | 13,5 |  | 13.5 | [12 empty] | VV | 2 | 2 | True | 0 | ROZPOCET
67 | M | 59228414_R | palisáda betonová tyčová přírodní 120x180x1000mm | kus | 134 |  | 0 |  |  | základní |  | 0 | 0.0615 | 8.241 | 0 | 0 | 8 | M | 2 |  |  |  | ROZPOCET | 0 | 0 | 0 | 0 | 0 | 1 | 0 | 4 | 1764409149
| VV |  | Dodávka palisád pro zřízení schodů na novém nástupišti | [14 empty] | VV | 2 | 1 | True | 0 | ROZPOCET
| VV |  | 23 |  | 23 | [12 empty] | VV | 2 | 2 | True | 0 | ROZPOCET
| VV |  | 36 |  | 36 | [12 empty] | VV | 2 | 2 | True | 0 | ROZPOCET
| VV |  | Dodávka palisád pro zřízení opěrné zídky na novém nástupišti | [14 empty] | VV | 2 | 1 | True | 0 | ROZPOCET
| VV |  | 75 |  | 75 | [12 empty] | VV | 2 | 2 | True | 0 | ROZPOCET
68 | K | 5913280035 | Demontáž dílů komunikace ze zámkové dlažby uložení v podsypu | m2 | 4 |  | 0 | Sborník UOŽI 01 2016 |  | základní |  | 0 | 0 | 0 | 0 | 0 | 4 | K | 2 |  |  |  | ROZPOCET | 0 | 0 | 0 | 0 | 0 | 1 | 0 | 4 | 436400319
| VV |  | Rozebrání stávající zámkové dlažby u napojení svodného potrubí | [14 empty] | VV | 2 | 1 | True | 0 | ROZPOCET
| VV |  | 4 |  | 4 | [12 empty] | VV | 2 | 2 | True | 0 | ROZPOCET
69 | K | 5913285035 | Montáž dílů komunikace ze zámkové dlažby uložení v podsypu | m2 | 114 |  | 0 | Sborník UOŽI 01 2016 |  | základní |  | 0 | 0 | 0 | 0 | 0 | 4 | K | 2 |  |  |  | ROZPOCET | 0 | 0 | 0 | 0 | 0 | 1 | 0 | 4 | 225970042
| VV |  | Zřízení zámkové dlažby nového nástupiště a přístupové cesty | [14 empty] | VV | 2 | 1 | True | 0 | ROZPOCET
| VV |  | 110 |  | 110 | [12 empty] | VV | 2 | 2 | True | 0 | ROZPOCET
| VV |  | Zpětná montáž zámkové dlažby u napojení svodného potrubí | [14 empty] | VV | 2 | 1 | True | 0 | ROZPOCET
| VV |  | 4 |  | 4 | [12 empty] | VV | 2 | 2 | True | 0 | ROZPOCET
70 | M | 5964151000 | Železniční spodek Dlažba zámková hladká cihla | m2 | 113.6 |  | 0 | Sborník UOŽI 01 2016 |  | základní |  | 0 | 0 | 0 | 0 | 0 | 8 | M | 2 |  |  |  | ROZPOCET | 0 | 0 | 0 | 0 | 0 | 1 | 0 | 4 | 2143982300
| VV |  | Dodávka zámkové dlažby nového nástupiště a přístupové cesty | [14 empty] | VV | 2 | 1 | True | 0 | ROZPOCET
| VV |  | 110*1,05 |  | 115.5 | [12 empty] | VV | 2 | 2 | True | 0 | ROZPOCET
| VV |  | -odečet slepecké dlažby | [14 empty] | VV | 2 | 1 | True | 0 | ROZPOCET
| VV |  | -1,9 |  | -1.9 | [12 empty] | VV | 2 | 2 | True | 0 | ROZPOCET
71 | M | 5964151025 | Železniční spodek Dlažba zámková pro nevidomé cihla | m2 | 1.9 |  | 0 | Sborník UOŽI 01 2016 |  | základní |  | 0 | 0 | 0 | 0 | 0 | 8 | M | 2 |  |  |  | ROZPOCET | 0 | 0 | 0 | 0 | 0 | 1 | 0 | 4 | 313530480
| VV |  | Dodávka slepecké zámkové dlažby nového nástupiště | [14 empty] | VV | 2 | 1 | True | 0 | ROZPOCET
| VV |  | (2,3*0,8)*1,05 |  | 1.932 | [12 empty] | VV | 2 | 2 | True | 0 | ROZPOCET
| VV |  | -0,032 |  | -0.032 | [12 empty] | VV | 2 | 2 | True | 0 | ROZPOCET
72 | M | 5955101025 | Železniční svršek-kolejové lože (KL) Kamenivo drcené drť frakce 4/8 | t | 44 |  | 0 | Sborník UOŽI 01 2016 |  | základní |  | 0 | 1 | 44 | 0 | 0 | 8 | M | 2 |  |  |  | ROZPOCET | 0 | 0 | 0 | 0 | 0 | 1 | 0 | 4 | 1963296601
| VV |  | Dodávka podkladu zámkové dlažby nového nástupiště | [14 empty] | VV | 2 | 1 | True | 0 | ROZPOCET
| VV |  | (110*0,2)*2 |  | 44 | [12 empty] | VV | 2 | 2 | True | 0 | ROZPOCET
73 | K | 5914055030 | Zřízení krytých odvodňovacích zařízení svodného potrubí | m | 30.6 |  | 0 | Sborník UOŽI 01 2016 |  | základní |  | 0 | 0 | 0 | 0 | 0 | 4 | K | 2 |  |  |  | ROZPOCET | 0 | 0 | 0 | 0 | 0 | 1 | 0 | 4 | -1141617820
| VV |  | Zřízení svodného potrubí na novém nástupišti | [14 empty] | VV | 2 | 1 | True | 0 | ROZPOCET
| VV |  | 20+8,5+(3*0,7) |  | 30.6 | [12 empty] | VV | 2 | 2 | True | 0 | ROZPOCET
74 | M | 5964104000 | Železniční spodek Kanalizační díly plastové trubka hladká DN 150 | m | 30.6 |  | 0 | Sborník UOŽI 01 2016 |  | základní |  | 0 | 2.5932 | 79.3531 | 0 | 0 | 8 | M | 2 |  |  |  | ROZPOCET | 0 | 0 | 0 | 0 | 0 | 1 | 0 | 4 | 2013225668
| VV |  | Dodávka svodného potrubí na novém nástupišti | [14 empty] | VV | 2 | 1 | True | 0 | ROZPOCET
| VV |  | 20+8,5+(3*0,7) |  | 30.6 | [12 empty] | VV | 2 | 2 | True | 0 | ROZPOCET
75 | K | 5914055040_R | Zřízení krytých odvodňovacích zařízení svodné šachty | kus | 2 |  | 0 |  |  | základní |  | 0 | 0 | 0 | 0 | 0 | 4 | K | 2 |  |  |  | ROZPOCET | 0 | 0 | 0 | 0 | 0 | 1 | 0 | 4 | -1623791594
| VV |  | Zřízení šachet svodného potrubí na novém nástupišti | [14 empty] | VV | 2 | 1 | True | 0 | ROZPOCET
| VV |  | 2 |  | 2 | [12 empty] | VV | 2 | 2 | True | 1 | ROZPOCET
76 | M | 5964103120_R | Železniční spodek Drenážní plastové díly šachta DN 400 | kus | 2 |  | 0 |  |  | základní |  | 0 | 0 | 0 | 0 | 0 | 8 | M | 2 |  |  |  | ROZPOCET | 0 | 0 | 0 | 0 | 0 | 1 | 0 | 4 | 19530273
| VV |  | Dodávka šachet svodného potrubí na novém nástupišti | [14 empty] | VV | 2 | 1 | True | 0 | ROZPOCET
| VV |  | 2 |  | 2 | [12 empty] | VV | 2 | 2 | True | 0 | ROZPOCET
77 | M | 5964103140_R | Železniční spodek Drenážní plastové díly poklop šachty litinový D 400 | kus | 2 |  | 0 |  |  | základní |  | 0 | 0 | 0 | 0 | 0 | 8 | M | 2 |  |  |  | ROZPOCET | 0 | 0 | 0 | 0 | 0 | 1 | 0 | 4 | -136025772
| VV |  | Dodávka poklopu šachet svodného potrubí na novém nástupišti | [14 empty] | VV | 2 | 1 | True | 0 | ROZPOCET
| VV |  | 2 |  | 2 | [12 empty] | VV | 2 | 2 | True | 0 | ROZPOCET
78 | M | 5955101012 | Železniční svršek-kolejové lože (KL) Kamenivo drcené štěrk frakce 16/32 | t | 13.1 |  | 0 | Sborník UOŽI 01 2016 |  | základní |  | 0 | 1 | 13.1 | 0 | 0 | 8 | M | 2 |  |  |  | ROZPOCET | 0 | 0 | 0 | 0 | 0 | 1 | 0 | 4 | 1047474971
| VV |  | Dodávka kameniva pro obsyp svodného potrubí na novém nástupišti | [14 empty] | VV | 2 | 1 | True | 0 | ROZPOCET
| VV |  | ((20+8,5)*0,4*0,6)*1,8 |  | 12.312 | [12 empty] | VV | 2 | 2 | True | 0 | ROZPOCET
| VV |  | Dodávka kameniva pro obsyp šachet svodného potrubí na novém nástupišti | [14 empty] | VV | 2 | 1 | True | 0 | ROZPOCET
| VV |  | ((0,5*4*0,1*1)*2)*1,8 |  | 0.72 | [12 empty] | VV | 2 | 2 | True | 0 | ROZPOCET
| VV |  | 0,068 |  | 0.068 | [12 empty] | VV | 2 | 2 | True | 0 | ROZPOCET
79 | K | 513 001_R | Napojení svodného potrubí DN150 na dešťový svod | kus | 1 |  | 0 |  |  | základní |  | 0 | 0 | 0 | 0 | 0 | 4 | K | 2 |  |  |  | ROZPOCET | 0 | 0 | 0 | 0 | 0 | 1 | 0 | 4 | 284848262
80 | K | 935113111_R | Osazení odvodňovacího polymerbetonového žlabu s krycím roštem šířky do 200 mm | m | 28.5 |  | 0 |  |  | základní |  | 0 | 0.29221 | 8.328 | 0 | 0 | 4 | K | 2 |  |  |  | ROZPOCET | 0 | 0 | 0 | 0 | 0 | 1 | 0 | 4 | 1657219021
| VV |  | Zřízení odvodňovacího žlabu na novém nástupišti | [14 empty] | VV | 2 | 1 | True | 0 | ROZPOCET
| VV |  | 28,5 |  | 28.5 | [12 empty] | VV | 2 | 2 | True | 0 | ROZPOCET
81 | M | 59227011_R | žlab odvodňovací polymerbetonový 1000x130x180mm | m | 28.5 |  | 0 |  |  | základní |  | 0 | 0.0166 | 0.4731 | 0 | 0 | 8 | M | 2 |  |  |  | ROZPOCET | 0 | 0 | 0 | 0 | 0 | 1 | 0 | 4 | 782573091
| VV |  | Dodávka odvodňovacího žlabu na novém nástupišti | [14 empty] | VV | 2 | 1 | True | 0 | ROZPOCET
| VV |  | 28,5 |  | 28.5 | [12 empty] | VV | 2 | 2 | True | 0 | ROZPOCET
82 | M | 56241010_R | rošt mřížkový B125 Pz dl 1m pro žlab š 100mm | m | 28.5 |  | 0 |  |  | základní |  | 0 | 0.0036 | 0.1026 | 0 | 0 | 8 | M | 2 |  |  |  | ROZPOCET | 0 | 0 | 0 | 0 | 0 | 1 | 0 | 4 | -20307901
| VV |  | Dodávka mřížky odvodňovacího žlabu na novém nástupišti | [14 empty] | VV | 2 | 1 | True | 0 | ROZPOCET
| VV |  | 28,5 |  | 28.5 | [12 empty] | VV | 2 | 2 | True | 1 | ROZPOCET
83 | M | 513 002_R | vpusť polymerbetonová odvodňvacího žlabu (pro přípojení svodného potrubí) | kus | 3 |  | 0 |  |  | základní |  | 0 | 0 | 0 | 0 | 0 | 8 | M | 2 |  |  |  | ROZPOCET | 0 | 0 | 0 | 0 | 0 | 1 | 0 | 4 | -1473479742
84 | K | 513 005_R | Dodávka a montáž zábradlí s vodorovnou výplní | m | 3.5 |  | 0 |  |  | základní |  | 0 | 0 | 0 | 0 | 0 | 4 | K | 2 |  |  |  | ROZPOCET | 0 | 0 | 0 | 0 | 0 | 1 | 0 | 4 | -1771610043
| VV |  | Zábradlí na ZÚ nového nástupiště | [14 empty] | VV | 2 | 1 | True | 0 | ROZPOCET
| VV |  | 0,7+2,1+0,7 |  | 3.5 | [12 empty] | VV | 2 | 2 | True | 0 | ROZPOCET
85 | K | 513 006_R | Dodávka a montáž zábradlí se svislou výplní | m | 21.3 |  | 0 |  |  | základní |  | 0 | 0 | 0 | 0 | 0 | 4 | K | 2 |  |  |  | ROZPOCET | 0 | 0 | 0 | 0 | 0 | 1 | 0 | 4 | 1208224198
| VV |  | Zábradlí na KÚ nového nástupiště | [14 empty] | VV | 2 | 1 | True | 0 | ROZPOCET
| VV |  | 2+17,6+1,7 |  | 21.3 | [12 empty] | VV | 2 | 2 | True | 0 | ROZPOCET
86 | M | 5964104005 | Železniční spodek Kanalizační díly plastové trubka hladká DN 200 | m | 9.6 |  | 0 | Sborník UOŽI 01 2016 |  | základní |  | 0 | 4.1793 | 40.1211 | 0 | 0 | 8 | M | 2 |  |  |  | ROZPOCET | 0 | 0 | 0 | 0 | 0 | 1 | 0 | 4 | 551761317
| VV |  | Dodávka bednění patek zábradlí na ZÚ nového nástupiště | [14 empty] | VV | 2 | 1 | True | 0 | ROZPOCET
| VV |  | 4*0,6 |  | 2.4 | [12 empty] | VV | 2 | 2 | True | 0 | ROZPOCET
| VV |  | Dodávka bednění patek zábradlí na KÚ nového nástupiště | [14 empty] | VV | 2 | 1 | True | 0 | ROZPOCET
| VV |  | 12*0,6 |  | 7.2 | [12 empty] | VV | 2 | 2 | True | 0 | ROZPOCET
87 | K | 767531111_R | Montáž vstupních kovových nebo plastových rohoží čistících zón | m2 | 0.48 |  | 0 |  |  | základní |  | 0 | 0 | 0 | 0 | 0 | 4 | K | 2 |  |  |  | ROZPOCET | 0 | 0 | 0 | 0 | 0 | 1 | 0 | 4 | -159793955
| VV |  | Vstupní rohože před budovou | [14 empty] | VV | 2 | 1 | True | 0 | ROZPOCET
| VV |  | (0,6*0,4)*2 |  | 0.48 | [12 empty] | VV | 2 | 2 | True | 0 | ROZPOCET
88 | M | 69752001_R | rohož vstupní provedení hliník standard 27 mm | m2 | 0.48 |  | 0 |  |  | základní |  | 0 | 0.016 | 0.00768 | 0 | 0 | 8 | M | 2 |  |  |  | ROZPOCET | 0 | 0 | 0 | 0 | 0 | 1 | 0 | 4 | -663478933
| VV |  | Dodávka vstupní rohože před budovou | [14 empty] | VV | 2 | 1 | True | 0 | ROZPOCET
| VV |  | (0,6*0,4)*2 |  | 0.48 | [12 empty] | VV | 2 | 2 | True | 0 | ROZPOCET
89 | K | 5912030110 | Demontáž návěstidla včetně sloupku a patky konce nástupiště | kus | 1 |  | 0 | Sborník UOŽI 01 2016 |  | základní |  | 0 | 0 | 0 | 0 | 0 | 4 | K | 2 |  |  |  | ROZPOCET | 0 | 0 | 0 | 0 | 0 | 1 | 0 | 4 | -1830728202
| VV |  | Demontáž návěstidla Konec nástupiště | [14 empty] | VV | 2 | 1 | True | 0 | ROZPOCET
| VV |  | 1 |  | 1 | [12 empty] | VV | 2 | 2 | True | 0 | ROZPOCET
90 | K | 5912045110 | Montáž návěstidla včetně sloupku a patky konce nástupiště | kus | 1 |  | 0 | Sborník UOŽI 01 2016 |  | základní |  | 0 | 0 | 0 | 0 | 0 | 4 | K | 2 |  |  |  | ROZPOCET | 0 | 0 | 0 | 0 | 0 | 1 | 0 | 4 | 866941292
| VV |  | Montáž návěstidla Konec nástupiště do nové polohy | [14 empty] | VV | 2 | 1 | True | 0 | ROZPOCET
| VV |  | 1 |  | 1 | [12 empty] | VV | 2 | 2 | True | 0 | ROZPOCET
91 | M | 5962101045 | Návěstidla a traťové značky Návěstidlo konec nástupiště | kus | 1 |  | 0 | Sborník UOŽI 01 2016 |  | základní |  | 0 | 0 | 0 | 0 | 0 | 8 | M | 2 |  |  |  | ROZPOCET | 0 | 0 | 0 | 0 | 0 | 1 | 0 | 4 | -652924456
| VV |  | Dodávka návěstidla Konec nástupiště | [14 empty] | VV | 2 | 1 | True | 0 | ROZPOCET
| VV |  | 1 |  | 1 | [12 empty] | VV | 2 | 2 | True | 0 | ROZPOCET
92 | M | 5962113005 | Návěstidla a traťové značky Sloupek ocelový pozinkovaný 60 mm | m | 2 |  | 0 | Sborník UOŽI 01 2016 |  | základní |  | 0 | 0 | 0 | 0 | 0 | 8 | M | 2 |  |  |  | ROZPOCET | 0 | 0 | 0 | 0 | 0 | 1 | 0 | 4 | -271378536
| VV |  | Dodávka sloupku návěstidla Konec nástupiště | [14 empty] | VV | 2 | 1 | True | 0 | ROZPOCET
| VV |  | 2 |  | 2 | [12 empty] | VV | 2 | 2 | True | 0 | ROZPOCET
93 | K | 5912030_R | Demontáž cedule včetně sloupku a patky název zastávky | kus | 1 |  | 0 |  |  | základní |  | 0 | 0 | 0 | 0 | 0 | 4 | K | 2 |  |  |  | ROZPOCET | 0 | 0 | 0 | 0 | 0 | 1 | 0 | 4 | 897655726
| VV |  | Demontáž cedule Název zastávky | [14 empty] | VV | 2 | 1 | True | 0 | ROZPOCET
| VV |  | 1 |  | 1 | [12 empty] | VV | 2 | 2 | True | 0 | ROZPOCET
94 | K | 5912045_R | Montáž cedule včetně sloupku a patky název zastávky | kus | 1 |  | 0 |  |  | základní |  | 0 | 0 | 0 | 0 | 0 | 4 | K | 2 |  |  |  | ROZPOCET | 0 | 0 | 0 | 0 | 0 | 1 | 0 | 4 | -295749058
| VV |  | Montáž cedule Název zastávky do nové polohy | [14 empty] | VV | 2 | 1 | True | 0 | ROZPOCET
| VV |  | 1 |  | 1 | [12 empty] | VV | 2 | 2 | True | 0 | ROZPOCET
95 | K | 513 003_R | Demontáž a zpětná montáž laviček | kus | 2 |  | 0 |  |  | základní |  | 0 | 0 | 0 | 0 | 0 | 4 | K | 2 |  |  |  | ROZPOCET | 0 | 0 | 0 | 0 | 0 | 1 | 0 | 4 | -1537306263
96 | K | 513 004_R | Demontáž a montáž nádoby na posyp | kus | 1 |  | 0 |  |  | základní |  | 0 | 0 | 0 | 0 | 0 | 4 | K | 2 |  |  |  | ROZPOCET | 0 | 0 | 0 | 0 | 0 | 1 | 0 | 4 | -757425668
97 | M | 5953107005 | Zimní podmínky Zásobník na posypový materiál plastový | kus | 1 |  | 0 | Sborník UOŽI 01 2016 |  | základní |  | 0 | 0.045 | 0.045 | 0 | 0 | 8 | M | 2 |  |  |  | ROZPOCET | 0 | 0 | 0 | 0 | 0 | 1 | 0 | 4 | -1208258230
| D | 514 | Železnice - železniční přejezdy |  |  |  | 0 |  |  |  |  | 0 |  | 3.11 |  | 0 | 1 | D | 1 |  |  |  | ROZPOCET | [6 empty] | 0
98 | K | 5913035010 | Demontáž celopryžové přejezdové konstrukce málo zatížené v koleji část vnější a vnitřní bez závěrných zídek | m | 3 |  | 0 | Sborník UOŽI 01 2016 |  | základní |  | 0 | 0 | 0 | 0 | 0 | 4 | K | 2 |  |  |  | ROZPOCET | 0 | 0 | 0 | 0 | 0 | 1 | 0 | 4 | 1001023217
| VV |  | Demontáž stávajícího přechodu P6460 v km 53,746 | [14 empty] | VV | 2 | 1 | True | 0 | ROZPOCET
| VV |  | 3 |  | 3 | [12 empty] | VV | 2 | 2 | True | 0 | ROZPOCET
99 | K | 5913025030 | Demontáž dílů přejezdu celopryžového v koleji náběhový klín | kus | 2 |  | 0 | Sborník UOŽI 01 2016 |  | základní |  | 0 | 0 | 0 | 0 | 0 | 4 | K | 2 |  |  |  | ROZPOCET | 0 | 0 | 0 | 0 | 0 | 1 | 0 | 4 | -591773708
| VV |  | Demontáž stávajících náběhových klínů přechodu P6460 v km 53,746 | [14 empty] | VV | 2 | 1 | True | 0 | ROZPOCET
| VV |  | 2 |  | 2 | [12 empty] | VV | 2 | 2 | True | 0 | ROZPOCET
100 | K | 5913040010 | Montáž celopryžové přejezdové konstrukce málo zatížené v koleji část vnější a vnitřní bez závěrných zídek | m | 3 |  | 0 | Sborník UOŽI 01 2016 |  | základní |  | 0 | 0 | 0 | 0 | 0 | 4 | K | 2 |  |  |  | ROZPOCET | 0 | 0 | 0 | 0 | 0 | 1 | 0 | 4 | 768911257
| VV |  | Zpětná montáž přechodu P6460 v km 53,746 | [14 empty] | VV | 2 | 1 | True | 0 | ROZPOCET
| VV |  | 3 |  | 3 | [12 empty] | VV | 2 | 2 | True | 0 | ROZPOCET
101 | K | 5913030030 | Montáž dílů přejezdu celopryžového v koleji náběhový klín | kus | 2 |  | 0 | Sborník UOŽI 01 2016 |  | základní |  | 0 | 0 | 0 | 0 | 0 | 4 | K | 2 |  |  |  | ROZPOCET | 0 | 0 | 0 | 0 | 0 | 1 | 0 | 4 | -64804802
| VV |  | Zpětná montáž náběhových klínů přechodu P6460 v km 53,746 | [14 empty] | VV | 2 | 1 | True | 0 | ROZPOCET
| VV |  | 2 |  | 2 | [12 empty] | VV | 2 | 2 | True | 0 | ROZPOCET
102 | K | 5913420310 | Nátěr výstroje dráhy jednobarevný plechu podlahového | m2 | 2 |  | 0 | Sborník UOŽI 01 2016 |  | základní |  | 0 | 0 | 0 | 0 | 0 | 4 | K | 2 |  |  |  | ROZPOCET | 0 | 0 | 0 | 0 | 0 | 1 | 0 | 4 | -664343827
| VV |  | Nátěr stávajících náběhových klínů přechodu P6460 v km 53,746 (cca. 1 m2/klín) | [14 empty] | VV | 2 | 1 | True | 0 | ROZPOCET
| VV |  | 1*2 |  | 2 | [12 empty] | VV | 2 | 2 | True | 0 | ROZPOCET
103 | K | 5913070020 | Demontáž betonové přejezdové konstrukce část vnitřní | m | 6 |  | 0 | Sborník UOŽI 01 2016 |  | základní |  | 0 | 0 | 0 | 0 | 0 | 4 | K | 2 |  |  |  | ROZPOCET | 0 | 0 | 0 | 0 | 0 | 1 | 0 | 4 | -794722269
| VV |  | Demontáž stávajícího přejezdu P6461 v km 53,948 | [14 empty] | VV | 2 | 1 | True | 0 | ROZPOCET
| VV |  | 6 |  | 6 | [12 empty] | VV | 2 | 2 | True | 0 | ROZPOCET
104 | K | 5913190030 | Demontáž dřevěných dílů přejezdu trámec vnější části | m | 12 |  | 0 | Sborník UOŽI 01 2016 |  | základní |  | 0 | 0 | 0 | 0 | 0 | 4 | K | 2 |  |  |  | ROZPOCET | 0 | 0 | 0 | 0 | 0 | 1 | 0 | 4 | -731971883
| VV |  | Demontáž stávajícího přejezdu P6461 v km 53,948 | [14 empty] | VV | 2 | 1 | True | 0 | ROZPOCET
| VV |  | 6*2 |  | 12 | [12 empty] | VV | 2 | 2 | True | 0 | ROZPOCET
105 | K | 5913190040 | Demontáž dřevěných dílů přejezdu náběhový klín | kus | 2 |  | 0 | Sborník UOŽI 01 2016 |  | základní |  | 0 | 0 | 0 | 0 | 0 | 4 | K | 2 |  |  |  | ROZPOCET | 0 | 0 | 0 | 0 | 0 | 1 | 0 | 4 | 432301887
| VV |  | Demontáž stávajících náběhových klínů přejezdu P6461 v km 53,948 | [14 empty] | VV | 2 | 1 | True | 0 | ROZPOCET
| VV |  | 2 |  | 2 | [12 empty] | VV | 2 | 2 | True | 0 | ROZPOCET
106 | K | 5913075020 | Montáž betonové přejezdové konstrukce část vnitřní | m | 6 |  | 0 | Sborník UOŽI 01 2016 |  | základní |  | 0 | 0 | 0 | 0 | 0 | 4 | K | 2 |  |  |  | ROZPOCET | 0 | 0 | 0 | 0 | 0 | 1 | 0 | 4 | 297637678
| VV |  | Montáž nového přejezdu P6461 v km 53,948 | [14 empty] | VV | 2 | 1 | True | 0 | ROZPOCET
| VV |  | 6 |  | 6 | [12 empty] | VV | 2 | 2 | True | 0 | ROZPOCET
107 | M | 5963110010 | Železniční přejezdové konstrukce Přejezd Intermont panel ŽPP 1 | kus | 2 |  | 0 | Sborník UOŽI 01 2016 |  | základní |  | 0 | 1.555 | 3.11 | 0 | 0 | 8 | M | 2 |  |  |  | ROZPOCET | 0 | 0 | 0 | 0 | 0 | 1 | 0 | 4 | -1375936669
| VV |  | Dodávka nových panelů ŽPP1 přejezdu P6461 v km 53,948 | [14 empty] | VV | 2 | 1 | True | 0 | ROZPOCET
| VV |  | 2 |  | 2 | [12 empty] | VV | 2 | 2 | True | 0 | ROZPOCET
108 | K | 5913065030 | Montáž dílů betonové přejezdové konstrukce v koleji náběhového klínu | kus | 2 |  | 0 | Sborník UOŽI 01 2016 |  | základní |  | 0 | 0 | 0 | 0 | 0 | 4 | K | 2 |  |  |  | ROZPOCET | 0 | 0 | 0 | 0 | 0 | 1 | 0 | 4 | -1758456575
| VV |  | Montáž nových náběhových klínů přejezdu P6461 v km 53,948 | [14 empty] | VV | 2 | 1 | True | 0 | ROZPOCET
| VV |  | 2 |  | 2 | [12 empty] | VV | 2 | 2 | True | 0 | ROZPOCET
109 | M | 5963104050 | Železniční přejezdové konstrukce Přejezd železobetonový náběhový klín | kus | 2 |  | 0 | Sborník UOŽI 01 2016 |  | základní |  | 0 | 0 | 0 | 0 | 0 | 8 | M | 2 |  |  |  | ROZPOCET | 0 | 0 | 0 | 0 | 0 | 1 | 0 | 4 | -310371129
| VV |  | Dodávka nových náběhových klínů přejezdu P6461 v km 53,948 | [14 empty] | VV | 2 | 1 | True | 0 | ROZPOCET
| VV |  | 2 |  | 2 | [12 empty] | VV | 2 | 2 | True | 0 | ROZPOCET
| D | 9 | Ostatní konstrukce a práce, bourání |  |  |  | 0 |  |  |  |  | 0 |  | 11.305 |  | 0 | 1 | D | 1 |  |  |  | ROZPOCET | [6 empty] | 0
110 | K | 9 001_R1 | Nezadatelné práce SEE a SSZT - zajistí objednatel (demontáž a zpětná montáž kabelu na stojně kolejnice, počítadel náprav apod.) | kpl | 1 |  | 0 |  |  | základní |  | 0 | 0 | 0 | 0 | 0 | 4 | K | 2 |  |  |  | ROZPOCET | 0 | 0 | 0 | 0 | 0 | 1 | 0 | 4 | -168183822
111 | K | 5912050220 | Staničení montáž hektometrovníku | kus | 7 |  | 0 | Sborník UOŽI 01 2016 |  | základní |  | 0 | 0 | 0 | 0 | 0 | 4 | K | 2 |  |  |  | ROZPOCET | 0 | 0 | 0 | 0 | 0 | 1 | 0 | 4 | 407628920
| VV |  | Montáž hektometrovníků v km 53,546 - 54,296 | [14 empty] | VV | 2 | 1 | True | 0 | ROZPOCET
| VV |  | 7 |  | 7 | [12 empty] | VV | 2 | 2 | True | 0 | ROZPOCET
112 | M | 5962101120 | Návěstidla a traťové značky Návěstidlo hektometrovník železobetonový se znaky | kus | 7 |  | 0 | Sborník UOŽI 01 2016 |  | základní |  | 0 | 0.157 | 1.099 | 0 | 0 | 8 | M | 2 |  |  |  | ROZPOCET | 0 | 0 | 0 | 0 | 0 | 1 | 0 | 4 | -1471124996
| VV |  | Dodávka hektometrovníků v km 53,549 - 54,293 | [14 empty] | VV | 2 | 1 | True | 0 | ROZPOCET
| VV |  | 7 |  | 7 | [12 empty] | VV | 2 | 2 | True | 0 | ROZPOCET
113 | K | 5912065210 | Montáž zajišťovací značky včetně sloupku a základu konzolové | kus | 18 |  | 0 | Sborník UOŽI 01 2016 |  | základní |  | 0 | 0 | 0 | 0 | 0 | 4 | K | 2 |  |  |  | ROZPOCET | 0 | 0 | 0 | 0 | 0 | 1 | 0 | 4 | -75042872
| VV |  | Montáž zajišťovacích značek v km 53,546 - 54,296 | [14 empty] | VV | 2 | 1 | True | 0 | ROZPOCET
| VV |  | 18 |  | 18 | [12 empty] | VV | 2 | 2 | True | 0 | ROZPOCET
114 | M | 5962119005 | Návěstidla a traťové značky Zajištění PPK betonový prefabrikovaný základ | kus | 18 |  | 0 | Sborník UOŽI 01 2016 |  | základní |  | 0 | 0 | 0 | 0 | 0 | 8 | M | 2 |  |  |  | ROZPOCET | 0 | 0 | 0 | 0 | 0 | 1 | 0 | 4 | 161120033
| VV |  | Dodávka zajišťovacích značek v km 53,546 - 54,296 | [14 empty] | VV | 2 | 1 | True | 0 | ROZPOCET
| VV |  | 18 |  | 18 | [12 empty] | VV | 2 | 2 | True | 0 | ROZPOCET
115 | M | 5962119025 | Návěstidla a traťové značky Zajištění PPK betonový sloupek pro konzolovou značku | kus | 18 |  | 0 | Sborník UOŽI 01 2016 |  | základní |  | 0 | 0.17 | 3.06 | 0 | 0 | 8 | M | 2 |  |  |  | ROZPOCET | 0 | 0 | 0 | 0 | 0 | 1 | 0 | 4 | 1897529879
| VV |  | Dodávka zajišťovacích značek v km 53,546 - 54,296 | [14 empty] | VV | 2 | 1 | True | 0 | ROZPOCET
| VV |  | 18 |  | 18 | [12 empty] | VV | 2 | 2 | True | 0 | ROZPOCET
116 | M | 5962119010 | Návěstidla a traťové značky Zajištění PPK konzolová značka | kus | 18 |  | 0 | Sborník UOŽI 01 2016 |  | základní |  | 0 | 0.397 | 7.146 | 0 | 0 | 8 | M | 2 |  |  |  | ROZPOCET | 0 | 0 | 0 | 0 | 0 | 1 | 0 | 4 | 1116887718
| VV |  | Dodávka zajišťovacích značek v km 53,546 - 54,296 | [14 empty] | VV | 2 | 1 | True | 0 | ROZPOCET
| VV |  | 18 |  | 18 | [12 empty] | VV | 2 | 2 | True | 0 | ROZPOCET
117 | M | 5962119020 | Návěstidla a traťové značky Zajištění PPK štítek konzolové a hřebové značky | kus | 18 |  | 0 | Sborník UOŽI 01 2016 |  | základní |  | 0 | 0 | 0 | 0 | 0 | 8 | M | 2 |  |  |  | ROZPOCET | 0 | 0 | 0 | 0 | 0 | 1 | 0 | 4 | 1890386888
| VV |  | Dodávka zajišťovacích značek v km 53,546 - 54,296 | [14 empty] | VV | 2 | 1 | True | 0 | ROZPOCET
| VV |  | 18 |  | 18 | [12 empty] | VV | 2 | 2 | True | 0 | ROZPOCET
118 | K | 5906105010 | Demontáž pražce dřevěný | kus | 1071 |  | 0 | Sborník UOŽI 01 2016 |  | základní |  | 0 | 0 | 0 | 0 | 0 | 4 | K | 2 |  |  |  | ROZPOCET | 0 | 0 | 0 | 0 | 0 | 1 | 0 | 4 | 1184812237
| VV |  | Demontáž pražců z km 53,549 - 53,685 ("c" - 0,675 m) | [14 empty] | VV | 2 | 1 | True | 0 | ROZPOCET
| VV |  | 202 |  | 202 | [12 empty] | VV | 2 | 2 | True | 0 | ROZPOCET
| VV |  | Demontáž pražců z km 53,707 - 54,293 ("c" - 0,675 m) | [14 empty] | VV | 2 | 1 | True | 0 | ROZPOCET
| VV |  | 869 |  | 869 | [12 empty] | VV | 2 | 2 | True | 0 | ROZPOCET
119 | K | 5999005010 | Třídění spojovacích a upevňovacích součástí | t | 27.846 |  | 0 | Sborník UOŽI 01 2016 |  | základní |  | 0 | 0 | 0 | 0 | 0 | 4 | K | 2 |  |  |  | ROZPOCET | 0 | 0 | 0 | 0 | 0 | 1 | 0 | 4 | 310388770
| VV |  | Třídění upevňovadel z pražců v km 53,549 - 53,685 a 53,707 - 54,293 (26 kg/pražec) | [14 empty] | VV | 2 | 1 | True | 0 | ROZPOCET
| VV |  | ((202+869)*26)/1000 |  | 27.846 | [12 empty] | VV | 2 | 2 | True | 0 | ROZPOCET
120 | K | 5999005020 | Třídění pražců a kolejnicových podpor | t | 85.68 |  | 0 | Sborník UOŽI 01 2016 |  | základní |  | 0 | 0 | 0 | 0 | 0 | 4 | K | 2 |  |  |  | ROZPOCET | 0 | 0 | 0 | 0 | 0 | 1 | 0 | 4 | -632318354
| VV |  | Třídění dřevěných pražců v km 53,549 - 53,685 a 53,707 - 54,293 (80 kg/ks) | [14 empty] | VV | 2 | 1 | True | 0 | ROZPOCET
| VV |  | ((202+869)*80)/1000 |  | 85.68 | [12 empty] | VV | 2 | 2 | True | 0 | ROZPOCET
121 | K | 5999005030 | Třídění kolejnic | t | 66.525 |  | 0 | Sborník UOŽI 01 2016 |  | základní |  | 0 | 0 | 0 | 0 | 0 | 4 | K | 2 |  |  |  | ROZPOCET | 0 | 0 | 0 | 0 | 0 | 1 | 0 | 4 | -123228173
| VV |  | Třídění kolejnic tv. A z km 53,546 - 54,296 (44,35 kg/m2) | [14 empty] | VV | 2 | 1 | True | 0 | ROZPOCET
| VV |  | (1500*44,35)/1000 |  | 66.525 | [12 empty] | VV | 2 | 2 | True | 0 | ROZPOCET
122 | K | 9902900200 | Naložení objemnějšího kusového materiálu, vybouraných hmot | t | 311.166 |  | 0 | Sborník UOŽI 01 2016 |  | základní |  | 0 | 0 | 0 | 0 | 0 | 4 | K | 2 |  |  |  | ROZPOCET | 0 | 0 | 0 | 0 | 0 | 1 | 0 | 4 | -1782682054
| VV |  | Naložení vystrojených pražců SB6 na úložišti v žst. Havlíčkův Brod (272 kg/ks + 21 kg/pražec vystrojení) | [14 empty] | VV | 2 | 1 | True | 0 | ROZPOCET
| VV |  | ((202+860)*(272+21))/1000 |  | 311.166 | [12 empty] | VV | 2 | 2 | True | 0 | ROZPOCET
123 | K | 9902100100 | Doprava dodávek zhotovitele, dodávek objednatele nebo výzisku mechanizací přes 3,5 t sypanin do 10 km | t | 839.67 |  | 0 | Sborník UOŽI 01 2016 |  | základní |  | 0 | 0 | 0 | 0 | 0 | 4 | K | 2 |  |  |  | ROZPOCET | 0 | 0 | 0 | 0 | 0 | 1 | 0 | 4 | -215403623
| VV |  | Doprava betonu C16/20 pro lože obrubníků přechodu P6460 na stavbu (2,5 t/m3) | [14 empty] | VV | 2 | 1 | True | 0 | ROZPOCET
| VV |  | 0,2*2,5 |  | 0.5 | [12 empty] | VV | 2 | 2 | True | 0 | ROZPOCET
| VV |  | Doprava betonu C16/20 pro uložení dílců nástupiště na stavbu (2,5 t/m3) | [14 empty] | VV | 2 | 1 | True | 0 | ROZPOCET
| VV |  | (4,25+0,51+1,9+5,103+0,6+0,96+2,835+0,05+2,565+0,126+0,377+0,054+0,162+0,8)*2,5 |  | 50.73 | [12 empty] | VV | 2 | 2 | True | 0 | ROZPOCET
| VV |  | Odvoz odstraněného KL na úložiště v km 52,600 (1,8 t/m3) | [14 empty] | VV | 2 | 1 | True | 0 | ROZPOCET
| VV |  | (54,4+234,4)*1,8 |  | 519.84 | [12 empty] | VV | 2 | 2 | True | 0 | ROZPOCET
| VV |  | Odvoz KL po čištění v mezipražcových prostorech na úložiště v km 52,600 (1,8 t/m3) | [14 empty] | VV | 2 | 1 | True | 0 | ROZPOCET
| VV |  | 3*1,8 |  | 5.4 | [12 empty] | VV | 2 | 2 | True | 0 | ROZPOCET
| VV |  | Odvoz odpadu po reprofilaci příkopů na úložiště v km 52,600 (1,5 t/m3) | [14 empty] | VV | 2 | 1 | True | 0 | ROZPOCET
| VV |  | 15*1,5 |  | 22.5 | [12 empty] | VV | 2 | 2 | True | 0 | ROZPOCET
| VV |  | Odvoz zeminy po hloubení rýh pro odvodňovací pera na úložiště v km 52,600 (2 t/m3) | [14 empty] | VV | 2 | 1 | True | 0 | ROZPOCET
| VV |  | 4,8*2 |  | 9.6 | [12 empty] | VV | 2 | 2 | True | 0 | ROZPOCET
| VV |  | Odvoz zeminy komunikace přejezdu P6461 na úložiště v km 52,600 (2 t/m3) | [14 empty] | VV | 2 | 1 | True | 0 | ROZPOCET
| VV |  | 1,95*2 |  | 3.9 | [12 empty] | VV | 2 | 2 | True | 0 | ROZPOCET
| VV |  | Odvoz zeminy po hloubení rýh pro úložné bloky, ukončovací zídky, svodné potrubí nástupuiště na úložiště v km 52,600 (2 t/m3) | [14 empty] | VV | 2 | 1 | True | 0 | ROZPOCET
| VV |  | (12,75+1,01+6,84)*2 |  | 41.2 | [12 empty] | VV | 2 | 2 | True | 0 | ROZPOCET
| VV |  | Odvoz zeminy po odkopu pro konstrukci nástupiště na úložiště v km 52,600 (2 t/m3) | [14 empty] | VV | 2 | 1 | True | 0 | ROZPOCET
| VV |  | 93*2 |  | 186 | [12 empty] | VV | 2 | 2 | True | 0 | ROZPOCET
124 | K | 9902100400 | Doprava dodávek zhotovitele, dodávek objednatele nebo výzisku mechanizací přes 3,5 t sypanin do 40 km | t | 840.91 |  | 0 | Sborník UOŽI 01 2016 |  | základní |  | 0 | 0 | 0 | 0 | 0 | 4 | K | 2 |  |  |  | ROZPOCET | 0 | 0 | 0 | 0 | 0 | 1 | 0 | 4 | -1336989442
| VV |  | Doprava kameniva 31,5/63 BI pro doplnění KL za hlavami pražců na stavbu (1,8 t/m3) | [14 empty] | VV | 2 | 1 | True | 0 | ROZPOCET
| VV |  | (54,4+234,4)*1,8 |  | 519.84 | [12 empty] | VV | 2 | 2 | True | 0 | ROZPOCET
| VV |  | Doprava kameniva pro doplnění po čištění KL na stavbu (1,8 t/m3) | [14 empty] | VV | 2 | 1 | True | 0 | ROZPOCET
| VV |  | 3*1,8 |  | 5.4 | [12 empty] | VV | 2 | 2 | True | 0 | ROZPOCET
| VV |  | Doprava kameniva pro doplnění KL při úpravě GPK na stavbu (1,8 t/m3) | [14 empty] | VV | 2 | 1 | True | 0 | ROZPOCET
| VV |  | 74,4*1,8 |  | 133.92 | [12 empty] | VV | 2 | 2 | True | 0 | ROZPOCET
| VV |  | Doprava kameniva 4/8 podkladu zámkové dlažby přechodu P6460 na stavbu (2 t/m3) | [14 empty] | VV | 2 | 1 | True | 0 | ROZPOCET
| VV |  | 0,15*2 |  | 0.3 | [12 empty] | VV | 2 | 2 | True | 0 | ROZPOCET
| VV |  | Doprava ŠD komunikace přejezdu P6461 na stavbu (1,8 t/m3) | [14 empty] | VV | 2 | 1 | True | 0 | ROZPOCET
| VV |  | (15*0,15)*1,8 |  | 4.05 | [12 empty] | VV | 2 | 2 | True | 0 | ROZPOCET
| VV |  | Doprava kameniva 16/32 pro odvodňovací pera na stavbu (1,8 t/m3) | [14 empty] | VV | 2 | 1 | True | 0 | ROZPOCET
| VV |  | 8,7 |  | 8.7 | [12 empty] | VV | 2 | 2 | True | 0 | ROZPOCET
| VV |  | Doprava kameniva 0/32 pro podklad nástupiště na stavbu (1,8 t/m3) | [14 empty] | VV | 2 | 1 | True | 0 | ROZPOCET
| VV |  | 111,6 |  | 111.6 | [12 empty] | VV | 2 | 2 | True | 0 | ROZPOCET
| VV |  | Doprava kameniva 4/8 podkladu zámkové dlažby nástupiště na stavbu (2 t/m3) | [14 empty] | VV | 2 | 1 | True | 0 | ROZPOCET
| VV |  | 44 |  | 44 | [12 empty] | VV | 2 | 2 | True | 0 | ROZPOCET
| VV |  | Doprava kameniva 16/32 pro obsyp svodného potrubí a šachet na nástupišti na stavbu (1,8 t/m3) | [14 empty] | VV | 2 | 1 | True | 0 | ROZPOCET
| VV |  | 12,3+0,8 |  | 13.1 | [12 empty] | VV | 2 | 2 | True | 0 | ROZPOCET
125 | K | 9902100500 | Doprava dodávek zhotovitele, dodávek objednatele nebo výzisku mechanizací přes 3,5 t sypanin do 60 km | t | 32.3 |  | 0 | Sborník UOŽI 01 2016 |  | základní |  | 0 | 0 | 0 | 0 | 0 | 4 | K | 2 |  |  |  | ROZPOCET | 0 | 0 | 0 | 0 | 0 | 1 | 0 | 4 | 954066921
| VV |  | Doprava ornice pro rozprostření na nástupišti na stavbu (2 t/m3) | [14 empty] | VV | 2 | 1 | True | 0 | ROZPOCET
| VV |  | ((72+28)*0,1)*2 |  | 20 | [12 empty] | VV | 2 | 2 | True | 0 | ROZPOCET
| VV |  | Odvoz betonu z bourání před budovami nástupiště na skládku (2,5 t/m3) | [14 empty] | VV | 2 | 1 | True | 0 | ROZPOCET
| VV |  | 4,6*2,5 |  | 11.5 | [12 empty] | VV | 2 | 2 | True | 0 | ROZPOCET
| VV |  | Odvoz betonu z bourání patek sloupků na nástupišti na skládku (2,5 t/m3) | [14 empty] | VV | 2 | 1 | True | 0 | ROZPOCET
| VV |  | (4*(0,4*0,4*0,5))*2,5 |  | 0.8 | [12 empty] | VV | 2 | 2 | True | 0 | ROZPOCET
126 | K | 9902200100 | Doprava dodávek zhotovitele, dodávek objednatele nebo výzisku mechanizací přes 3,5 t objemnějšího kusového materiálu do 10 km | t | 94.636 |  | 0 | Sborník UOŽI 01 2016 |  | základní |  | 0 | 0 | 0 | 0 | 0 | 4 | K | 2 |  |  |  | ROZPOCET | 0 | 0 | 0 | 0 | 0 | 1 | 0 | 4 | 889210883
| VV |  | Odvoz kolejnic tv. A na úložiště do žst. Dačice (44,35 kg/m2) | [14 empty] | VV | 2 | 1 | True | 0 | ROZPOCET
| VV |  | (1500*44,35)/1000 |  | 66.525 | [12 empty] | VV | 2 | 2 | True | 0 | ROZPOCET
| VV |  | Odvoz vystrojení dřevěných pražců na úložiště do žst. Dačice (25,5 kg/pražec vystrojení) | [14 empty] | VV | 2 | 1 | True | 0 | ROZPOCET
| VV |  | (1071*25,5)/1000 |  | 27.311 | [12 empty] | VV | 2 | 2 | True | 0 | ROZPOCET
| VV |  | Odvoz odstraněného zábradlí nástupiště na skládku (20 kg/m) | [14 empty] | VV | 2 | 1 | True | 0 | ROZPOCET
| VV |  | (40*20)/1000 |  | 0.8 | [12 empty] | VV | 2 | 2 | True | 0 | ROZPOCET
127 | K | 9902200500 | Doprava dodávek zhotovitele, dodávek objednatele nebo výzisku mechanizací přes 3,5 t objemnějšího kusového materiálu do 60 km | t | 26.975 |  | 0 | Sborník UOŽI 01 2016 |  | základní |  | 0 | 0 | 0 | 0 | 0 | 4 | K | 2 |  |  |  | ROZPOCET | 0 | 0 | 0 | 0 | 0 | 1 | 0 | 4 | 318140595
| VV |  | Odvoz betonových panelů z přejezdu P6461 na skládku (2,5 t/m3) | [14 empty] | VV | 2 | 1 | True | 0 | ROZPOCET
| VV |  | (6*1,2*0,15)*2,5 |  | 2.7 | [12 empty] | VV | 2 | 2 | True | 0 | ROZPOCET
| VV |  | Odvoz konstrukce nástupiště- hrana Tischer a podklad na skládku (240 kg/bm) | [14 empty] | VV | 2 | 1 | True | 0 | ROZPOCET
| VV |  | (100*240)/1000 |  | 24 | [12 empty] | VV | 2 | 2 | True | 0 | ROZPOCET
| VV |  | Odvoz betonových obrubníků nástupiště na skládku (2,2 t/m3) | [14 empty] | VV | 2 | 1 | True | 0 | ROZPOCET
| VV |  | ((0,1*0,25)*3)*2,2 |  | 0.165 | [12 empty] | VV | 2 | 2 | True | 0 | ROZPOCET
| VV |  | Odvoz betonových obrubníků přechodu P6460 na skládku (2,2 t/m3) | [14 empty] | VV | 2 | 1 | True | 0 | ROZPOCET
| VV |  | ((0,1*0,25)*2)*2,2 |  | 0.11 | [12 empty] | VV | 2 | 2 | True | 0 | ROZPOCET
128 | K | 9902200600 | Doprava dodávek zhotovitele, dodávek objednatele nebo výzisku mechanizací přes 3,5 t objemnějšího kusového materiálu do 80 km | t | 422.466 |  | 0 | Sborník UOŽI 01 2016 |  | základní |  | 0 | 0 | 0 | 0 | 0 | 4 | K | 2 |  |  |  | ROZPOCET | 0 | 0 | 0 | 0 | 0 | 1 | 0 | 4 | 1270587085
| VV |  | Doprava vystrojených pražců SB6 na stavbu (272 kg/ks + 21 kg/pražec vystrojení) | [14 empty] | VV | 2 | 1 | True | 0 | ROZPOCET
| VV |  | ((202+860)*(272+21))/1000 |  | 311.166 | [12 empty] | VV | 2 | 2 | True | 0 | ROZPOCET
| VV |  | Doprava vystrojených dřevěných pražců na stavbu (80 kg/ks + 21 kg/pražec vystrojení) | [14 empty] | VV | 2 | 1 | True | 0 | ROZPOCET
| VV |  | (9*(80+21))/1000 |  | 0.909 | [12 empty] | VV | 2 | 2 | True | 0 | ROZPOCET
| VV |  | Doprava kompletů ŽS4 + antikorozní na stavbu (1,43 kg/ks) | [14 empty] | VV | 2 | 1 | True | 0 | ROZPOCET
| VV |  | ((4240+56)*1,43)/1000 |  | 6.143 | [12 empty] | VV | 2 | 2 | True | 0 | ROZPOCET
| VV |  | Doprava pryžových podložek S49 na stavbu (0,189 kg/ks) | [14 empty] | VV | 2 | 1 | True | 0 | ROZPOCET
| VV |  | (2148*0,189)/1000 |  | 0.406 | [12 empty] | VV | 2 | 2 | True | 0 | ROZPOCET
| VV |  | Doprava pražcových kotev SB6 na stavbu (10 kg/ks) | [14 empty] | VV | 2 | 1 | True | 0 | ROZPOCET
| VV |  | (109*10)/1000 |  | 1.09 | [12 empty] | VV | 2 | 2 | True | 0 | ROZPOCET
| VV |  | Doprava panelů ŽPP1 přejezdu P6461 na stavbu (1,555 t/ks) | [14 empty] | VV | 2 | 1 | True | 0 | ROZPOCET
| VV |  | 2*1,555 |  | 3.11 | [12 empty] | VV | 2 | 2 | True | 0 | ROZPOCET
| VV |  | Doprava náběhových klínů přejezdu P6461 na stavbu (orientačně 50 kg/ks) | [14 empty] | VV | 2 | 1 | True | 0 | ROZPOCET
| VV |  | (2*50)/1000 |  | 0.1 | [12 empty] | VV | 2 | 2 | True | 0 | ROZPOCET
| VV |  | Doprava chodníkových obrubníků přechodu P6460 na stavbu (2,2 t/m3) | [14 empty] | VV | 2 | 1 | True | 0 | ROZPOCET
| VV |  | ((0,1*0,25)*2)*2,2 |  | 0.11 | [12 empty] | VV | 2 | 2 | True | 0 | ROZPOCET
| VV |  | Doprava hektometrovníků na stavbu (157 kg/ks) | [14 empty] | VV | 2 | 1 | True | 0 | ROZPOCET
| VV |  | (7*157)/1000 |  | 1.099 | [12 empty] | VV | 2 | 2 | True | 0 | ROZPOCET
| VV |  | Doprava zajišťovacích značek na stavbu (orientačně 200 kg/ks) | [14 empty] | VV | 2 | 1 | True | 0 | ROZPOCET
| VV |  | (18*200)/1000 |  | 3.6 | [12 empty] | VV | 2 | 2 | True | 0 | ROZPOCET
| VV |  | Doprava potrubí DN 200 odvodňovacích per na stavbu (orientačně 3 kg/m) | [14 empty] | VV | 2 | 1 | True | 0 | ROZPOCET
| VV |  | (12*3)/1000 |  | 0.036 | [12 empty] | VV | 2 | 2 | True | 0 | ROZPOCET
| VV |  | Doprava úložných bloků U65 na stavbu (132 kg/ks) | [14 empty] | VV | 2 | 1 | True | 0 | ROZPOCET
| VV |  | (86*132)/1000 |  | 11.352 | [12 empty] | VV | 2 | 2 | True | 0 | ROZPOCET
| VV |  | Doprava tvárnic Tischer na stavbu (149 kg/ks) | [14 empty] | VV | 2 | 1 | True | 0 | ROZPOCET
| VV |  | (85*149)/1000 |  | 12.665 | [12 empty] | VV | 2 | 2 | True | 0 | ROZPOCET
| VV |  | Doprava desek KS230 na stavbu (510 kg/ks) | [14 empty] | VV | 2 | 1 | True | 0 | ROZPOCET
| VV |  | (85*510)/1000 |  | 43.35 | [12 empty] | VV | 2 | 2 | True | 0 | ROZPOCET
| VV |  | Doprava tvárnic ztraceného bednění vč. výplně a výztuže nástupiště na stavbu (2,5 t/m3) | [14 empty] | VV | 2 | 1 | True | 0 | ROZPOCET
| VV |  | (0,84*0,2)*2,5+0,032 |  | 0.452 | [12 empty] | VV | 2 | 2 | True | 0 | ROZPOCET
| VV |  | Doprava chodníkových obrubníků nástupiště na stavbu (2,2 t/m3) | [14 empty] | VV | 2 | 1 | True | 0 | ROZPOCET
| VV |  | ((0,1*0,25)*56,7)*2,2 |  | 3.119 | [12 empty] | VV | 2 | 2 | True | 0 | ROZPOCET
| VV |  | Doprava palisád nástupiště na stavbu (2,2 t/m3) | [14 empty] | VV | 2 | 1 | True | 0 | ROZPOCET
| VV |  | ((0,12*0,18*1)*134)*2,2 |  | 6.368 | [12 empty] | VV | 2 | 2 | True | 0 | ROZPOCET
| VV |  | Doprava zámkové dlažby nástupiště na stavbu (2,2 t/m3) | [14 empty] | VV | 2 | 1 | True | 0 | ROZPOCET
| VV |  | (115,5*0,06)*2,2 |  | 15.246 | [12 empty] | VV | 2 | 2 | True | 0 | ROZPOCET
| VV |  | Doprava svodného potrubí DN150 nástupiště na stavbu (2,7 kg/m) | [14 empty] | VV | 2 | 1 | True | 0 | ROZPOCET
| VV |  | (30,6*2,7)/1000 |  | 0.083 | [12 empty] | VV | 2 | 2 | True | 0 | ROZPOCET
| VV |  | Doprava šachet DN400 vč. poklopů nástupiště na stavbu (orientačně 100 kg/ks) | [14 empty] | VV | 2 | 1 | True | 0 | ROZPOCET
| VV |  | (2*100)/1000 |  | 0.2 | [12 empty] | VV | 2 | 2 | True | 0 | ROZPOCET
| VV |  | Doprava polymerbetonového žlabu nástupiště na stavbu (20 kg/m) | [14 empty] | VV | 2 | 1 | True | 0 | ROZPOCET
| VV |  | (28,5*20)/1000 |  | 0.57 | [12 empty] | VV | 2 | 2 | True | 0 | ROZPOCET
| VV |  | Doprava svodného potrubí DN200 - bednění patek nástupiště na stavbu (4,4 kg/m) | [14 empty] | VV | 2 | 1 | True | 0 | ROZPOCET
| VV |  | (9,6*4,4)/1000 |  | 0.042 | [12 empty] | VV | 2 | 2 | True | 0 | ROZPOCET
| VV |  | Doprava zábradlí nástupiště na stavbu (vodorovné - 30 kg/m; svislé - 50 kg/m) | [14 empty] | VV | 2 | 1 | True | 0 | ROZPOCET
| VV |  | (3,5*30)/1000 |  | 0.105 | [12 empty] | VV | 2 | 2 | True | 0 | ROZPOCET
| VV |  | (21,3*50)/1000 |  | 1.065 | [12 empty] | VV | 2 | 2 | True | 0 | ROZPOCET
| VV |  | Doprava vstupní rohože na stavbu (orientačně 5 kg/ks) | [14 empty] | VV | 2 | 1 | True | 0 | ROZPOCET
| VV |  | (2*5)/1000 |  | 0.01 | [12 empty] | VV | 2 | 2 | True | 0 | ROZPOCET
| VV |  | Doprava návěstidla Konec nástupiště na stavbu (orientačně 50 kg/ks) | [14 empty] | VV | 2 | 1 | True | 0 | ROZPOCET
| VV |  | (1*50)/1000 |  | 0.05 | [12 empty] | VV | 2 | 2 | True | 0 | ROZPOCET
| VV |  | Doprava nádoby na posyp na stavbu (orientačně 20 kg/ks) | [14 empty] | VV | 2 | 1 | True | 0 | ROZPOCET
| VV |  | (1*20)/1000 |  | 0.02 | [12 empty] | VV | 2 | 2 | True | 0 | ROZPOCET
129 | K | 9902200700 | Doprava dodávek zhotovitele, dodávek objednatele nebo výzisku mechanizací přes 3,5 t objemnějšího kusového materiálu do 100 km | t | 86.936 |  | 0 | Sborník UOŽI 01 2016 |  | základní |  | 0 | 0 | 0 | 0 | 0 | 4 | K | 2 |  |  |  | ROZPOCET | 0 | 0 | 0 | 0 | 0 | 1 | 0 | 4 | 1233603817
| VV |  | Odvoz dřevěných pražců na skládku (80 kg/ks) | [14 empty] | VV | 2 | 1 | True | 0 | ROZPOCET
| VV |  | (1071*80)/1000 |  | 85.68 | [12 empty] | VV | 2 | 2 | True | 0 | ROZPOCET
| VV |  | Odvoz plastů z dřevěných pražců na skládku (0,5 kg/pražec) | [14 empty] | VV | 2 | 1 | True | 0 | ROZPOCET
| VV |  | (1071*0,5)/1000 |  | 0.536 | [12 empty] | VV | 2 | 2 | True | 0 | ROZPOCET
| VV |  | Odvoz výdřevy z přejezdu P6461 na skládku (30 kg/m) | [14 empty] | VV | 2 | 1 | True | 0 | ROZPOCET
| VV |  | ((6*4)*30)/1000 |  | 0.72 | [12 empty] | VV | 2 | 2 | True | 0 | ROZPOCET
130 | K | 9903200100 | Přeprava mechanizace na místo prováděných prací o hmotnosti přes 12 t přes 50 do 100 km | kus | 2 |  | 0 | Sborník UOŽI 01 2016 |  | základní |  | 0 | 0 | 0 | 0 | 0 | 4 | K | 2 |  |  |  | ROZPOCET | 0 | 0 | 0 | 0 | 0 | 1 | 0 | 4 | 649104044
| VV |  | Doprava dvoucestných bagrů na stavbu | [14 empty] | VV | 2 | 1 | True | 0 | ROZPOCET
| VV |  | 2 |  | 2 | [12 empty] | VV | 2 | 2 | True | 0 | ROZPOCET
131 | K | 9903200200 | Přeprava mechanizace na místo prováděných prací o hmotnosti přes 12 t do 200 km | kus | 2 |  | 0 | Sborník UOŽI 01 2016 |  | základní |  | 0 | 0 | 0 | 0 | 0 | 4 | K | 2 |  |  |  | ROZPOCET | 0 | 0 | 0 | 0 | 0 | 1 | 0 | 4 | -1227868330
| VV |  | Doprava ASP + SSP na stavbu | [14 empty] | VV | 2 | 1 | True | 0 | ROZPOCET
| VV |  | 1+1 |  | 2 | [12 empty] | VV | 2 | 2 | True | 0 | ROZPOCET
132 | K | 9909000300 | Poplatek za likvidaci dřevěných kolejnicových podpor | t | 86.4 |  | 0 | Sborník UOŽI 01 2016 |  | základní |  | 0 | 0 | 0 | 0 | 0 | 4 | K | 2 |  |  |  | ROZPOCET | 0 | 0 | 0 | 0 | 0 | 1 | 0 | 4 | -1812049551
| VV |  | Poplatek za skládku dřevěných pražců (80 kg/ks) | [14 empty] | VV | 2 | 1 | True | 0 | ROZPOCET
| VV |  | (1071*80)/1000 |  | 85.68 | [12 empty] | VV | 2 | 2 | True | 0 | ROZPOCET
| VV |  | Poplatek za skládku výdřevy z přejezdu P6461 (30 kg/m) | [14 empty] | VV | 2 | 1 | True | 0 | ROZPOCET
| VV |  | ((6*4)*30)/1000 |  | 0.72 | [12 empty] | VV | 2 | 2 | True | 0 | ROZPOCET
133 | K | 9909000400 | Poplatek za likvidaci plastových součástí | t | 0.536 |  | 0 | Sborník UOŽI 01 2016 |  | základní |  | 0 | 0 | 0 | 0 | 0 | 4 | K | 2 |  |  |  | ROZPOCET | 0 | 0 | 0 | 0 | 0 | 1 | 0 | 4 | 2118688706
| VV |  | Poplatek za skládku plastů z dřevěných pražců (0,5 kg/pražec) | [14 empty] | VV | 2 | 1 | True | 0 | ROZPOCET
| VV |  | (1071*0,5)/1000 |  | 0.536 | [12 empty] | VV | 2 | 2 | True | 0 | ROZPOCET
134 | K | 9909000500 | Poplatek uložení odpadu betonových prefabrikátů | t | 39.275 |  | 0 | Sborník UOŽI 01 2016 |  | základní |  | 0 | 0 | 0 | 0 | 0 | 4 | K | 2 |  |  |  | ROZPOCET | 0 | 0 | 0 | 0 | 0 | 1 | 0 | 4 | -1162821431
| VV |  | Poplatek za skládku betonových panelů z přejezdu P6461 (2,5 t/m3) | [14 empty] | VV | 2 | 1 | True | 0 | ROZPOCET
| VV |  | (6*1,2*0,15)*2,5 |  | 2.7 | [12 empty] | VV | 2 | 2 | True | 0 | ROZPOCET
| VV |  | Poplatek za skládku betonových obrubníků přechodu P6460 (2,2 t/m3) | [14 empty] | VV | 2 | 1 | True | 0 | ROZPOCET
| VV |  | ((0,1*0,25)*2)*2,2 |  | 0.11 | [12 empty] | VV | 2 | 2 | True | 0 | ROZPOCET
| VV |  | Poplatek za skládku betonu z bourání před budovami nástupiště (2,5 t/m3) | [14 empty] | VV | 2 | 1 | True | 0 | ROZPOCET
| VV |  | 4,6*2,5 |  | 11.5 | [12 empty] | VV | 2 | 2 | True | 0 | ROZPOCET
| VV |  | Poplatek za skládku betonu z bourání patek sloupků na nástupišti (2,5 t/m3) | [14 empty] | VV | 2 | 1 | True | 0 | ROZPOCET
| VV |  | (4*(0,4*0,4*0,5))*2,5 |  | 0.8 | [12 empty] | VV | 2 | 2 | True | 0 | ROZPOCET
| VV |  | Poplatek za skládku konstrukce nástupiště- hrana Tischer a podklad (240 kg/bm) | [14 empty] | VV | 2 | 1 | True | 0 | ROZPOCET
| VV |  | (100*240)/1000 |  | 24 | [12 empty] | VV | 2 | 2 | True | 0 | ROZPOCET
| VV |  | Poplatek za skládku betonových obrubníků nástupiště (2,2 t/m3) | [14 empty] | VV | 2 | 1 | True | 0 | ROZPOCET
| VV |  | ((0,1*0,25)*3)*2,2 |  | 0.165 | [12 empty] | VV | 2 | 2 | True | 0 | ROZPOCET
| D | VRN | Vedlejší rozpočtové náklady |  |  |  | 0 |  |  |  |  | 0 |  | 0 |  | 0 | 5 | D | 0 |  |  |  | ROZPOCET | [6 empty] | 0
135 | K | 022101011 | Geodetické práce Geodetické práce v průběhu opravy | kpl | 1 |  | 0 |  |  | základní |  | 0 | 0 | 0 | 0 | 0 | 4 | K | 1 |  |  |  | ROZPOCET | 0 | 0 | 0 | 0 | 0 | 1 | 0 | 4 | 1709079842
136 | K | 022101021 | Geodetické práce Geodetické práce po ukončení opravy | kpl | 1 |  | 0 |  |  | základní |  | 0 | 0 | 0 | 0 | 0 | 4 | K | 1 |  |  |  | ROZPOCET | 0 | 0 | 0 | 0 | 0 | 1 | 0 | 4 | 1956606182
137 | K | 022111001 | Geodetické práce Kontrola PPK při směrové a výškové úpravě koleje zaměřením APK trať jednokolejná | km | 0.75 |  | 0 |  |  | základní |  | 0 | 0 | 0 | 0 | 0 | 4 | K | 1 |  |  |  | ROZPOCET | 0 | 0 | 0 | 0 | 0 | 1 | 0 | 4 | 1721152472
| VV |  | 54,296-53,546 |  | 0.75 | [12 empty] | VV | 1 | 2 | True | 0 | ROZPOCET
138 | K | 022121001 | Geodetické práce Diagnostika technické infrastruktury Vytýčení trasy inženýrských sítí | kpl | 1 |  | 0 |  |  | základní |  | 0 | 0 | 0 | 0 | 0 | 4 | K | 1 |  |  |  | ROZPOCET | 0 | 0 | 0 | 0 | 0 | 1 | 0 | 4 | -325986138
139 | K | 023111001_R | Projektové práce Technický projekt zajištění PPK bez optimalizace nivelety/osy koleje trať jednokolejná zaměření ZZ a PPK | km | 0.75 |  | 0 |  |  | základní |  | 0 | 0 | 0 | 0 | 0 | 4 | K | 1 |  |  |  | ROZPOCET | 0 | 0 | 0 | 0 | 0 | 1 | 0 | 4 | -978807023
| VV |  | 54,296-53,546 |  | 0.75 | [12 empty] | VV | 1 | 2 | True | 1 | ROZPOCET
140 | K | 023121001_R | Projektové práce Projektová dokumentace - přípravné práce Zjednodušený projekt opravy nástupiště | kpl | 1 |  | 0 |  |  | základní |  | 0 | 0 | 0 | 0 | 0 | 4 | K | 1 |  |  |  | ROZPOCET | 0 | 0 | 0 | 0 | 0 | 1 | 0 | 4 | -621346710
141 | K | 023131001_R | Projektové práce Dokumentace skutečného provedení železničního svršku, spodku a nástupiště | kpl | 1 |  | 0 |  |  | základní |  | 0 | 0 | 0 | 0 | 0 | 4 | K | 1 |  |  |  | ROZPOCET | 0 | 0 | 0 | 0 | 0 | 1 | 0 | 4 | 1806879136
142 | K | 031101031 | Zařízení a vybavení staveniště vyjma dále jmenované práce včetně opatření na ochranu sousedních pozemků, včetně opatření na ochranu sousedních pozemků, informační tabule, dopravního značení na staveništi aj. při velikosti nákladů přes 5 do 20 mil. Kč | kpl | 1 |  | 0 |  |  | základní |  | 0 | 0 | 0 | 0 | 0 | 4 | K | 1 |  |  |  | ROZPOCET | 0 | 0 | 0 | 0 | 0 | 1 | 0 | 4 | -228288587
143 | K | 033111001_R | Provozní vlivy Výluka silničního provozu se zajištěním objížďky - zajistí objednatel | kpl | 1 |  | 0 |  |  | základní |  | 0 | 0 | 0 | 0 | 0 | 4 | K | 1 |  |  |  | ROZPOCET | 0 | 0 | 0 | 0 | 0 | 1 | 0 | 4 | -2035162739
144 | K | 033131001 | Provozní vlivy Organizační zajištění prací při zřizování a udržování BK kolejí a výhybek | m | 750 |  | 0 |  |  | základní |  | 0 | 0 | 0 | 0 | 0 | 4 | K | 1 |  |  |  | ROZPOCET | 0 | 0 | 0 | 0 | 0 | 1 | 0 | 4 | 323360146
| VV |  | (54,296-53,546)*1000 |  | 750 | [12 empty] | VV | 1 | 2 | True | 0 | ROZPOCET

## SO 02 - km 50,804 - 51,854
{0906f02a-e207-4ba1-8050-a3b39b710d02}
2
| KRYCÍ LIST SOUPISU PRACÍ | [7 empty] | v --- níže se nacházejí doplnkové a pomocné údaje k sestavám --- v | [8 empty] | False
Stavba:
Oprava koleje a nástupiště na trati Dačice - Slavonice
Objekt:
SO 02 - km 50,804 - 51,854
| KSO: |  |  |  |  | CC-CZ:
| Místo: |  |  |  |  | Datum: | 27.6.2019
| Zadavatel: |  |  |  |  | IČ:
DIČ:
| Uchazeč: |  |  |  |  | IČ: | Vyplň údaj
|  | Vyplň údaj |  |  |  | DIČ: | Vyplň údaj
| Projektant: |  |  |  |  | IČ:
DIČ:
| Zpracovatel: |  |  |  |  | IČ:
DIČ:
Poznámka:
| Cena bez DPH | [5 empty] | 0
|  |  | Základ daně |  |  | Sazba daně | Výše daně
| DPH | základní | 0 |  |  | 21% | 0
|  | snížená | 0 |  |  | 15% | 0
|  | zákl. přenesená | 0 |  |  | 21% | 0
|  | sníž. přenesená | 0 |  |  | 15% | 0
|  | nulová | 0 |  |  | 0% | 0
| Cena s DPH |  |  | v | CZK |  | 0
| Projektant |  |  | Zpracovatel
| Datum a podpis: |  | Razítko | Datum a podpis: |  |  | Razítko
| Objednavatel |  |  | Uchazeč
| Datum a podpis: |  | Razítko | Datum a podpis: |  |  | Razítko
REKAPITULACE ČLENĚNÍ SOUPISU PRACÍ
Stavba:
Oprava koleje a nástupiště na trati Dačice - Slavonice
Objekt:
SO 02 - km 50,804 - 51,854
Místo: | [5 empty] | Datum: | 27.6.2019
Zadavatel: | [5 empty] | Projektant:
Uchazeč: |  |  | Vyplň údaj |  |  | Zpracovatel:
Kód dílu - Popis | [6 empty] | Cena celkem [CZK]
Náklady ze soupisu prací | [6 empty] | 0 | [11 empty] | -1
| HSV - Práce a dodávky HSV | [5 empty] | 0
| 511 - Železnice - železniční svršek | [5 empty] | 0
| 9 - Ostatní konstrukce a práce, bourání | [5 empty] | 0
| VRN - Vedlejší rozpočtové náklady | [5 empty] | 0
SOUPIS PRACÍ
Stavba:
Oprava koleje a nástupiště na trati Dačice - Slavonice
Objekt:
SO 02 - km 50,804 - 51,854
Místo: | [5 empty] | Datum: | 27.6.2019
Zadavatel: | [5 empty] | Projektant:
Uchazeč: |  |  | Vyplň údaj |  |  | Zpracovatel:
PČ | Typ | Kód | Popis | MJ | Množství | J.cena [CZK] | Cena celkem [CZK] | Cenová soustava |  | DPH | J. Nh [h] | Nh celkem [h] | J. hmotnost [t] | Hmotnost celkem [t] | J. suť [t] | Suť Celkem [t]
Náklady soupisu celkem | [6 empty] | 0 |  |  |  |  | 0 |  | 985.5178 |  | 0 |  | D | -1 | [10 empty] | 0
| D | HSV | Práce a dodávky HSV |  |  |  | 0 |  |  |  |  | 0 |  | 985.5178 |  | 0 | 1 | D | 0 |  |  |  | ROZPOCET | [6 empty] | 0
| D | 511 | Železnice - železniční svršek |  |  |  | 0 |  |  |  |  | 0 |  | 971.4738 |  | 0 | 1 | D | 1 |  |  |  | ROZPOCET | [6 empty] | 0
1 | K | 5905055010 | Odstranění stávajícího kolejového lože odtěžením v koleji | m3 | 425.8 |  | 0 | Sborník UOŽI 01 2016 |  | základní |  | 0 | 0 | 0 | 0 | 0 | 4 | K | 2 |  |  |  | ROZPOCET | 0 | 0 | 0 | 0 | 0 | 1 | 0 | 4 | 1664097938
| VV |  | Odstranění KL za hlavami pražců v km 50,804 - 51,854 (0,4 m3/m) | [14 empty] | VV | 2 | 1 | True | 0 | ROZPOCET
| VV |  | ((51,854-50,804)*1000)*0,4 |  | 420 | [12 empty] | VV | 2 | 2 | True | 0 | ROZPOCET
| VV |  | Odstranění KL za hlavami pražců v km 51,854 - most (0,4 m3/m) | [14 empty] | VV | 2 | 1 | True | 0 | ROZPOCET
| VV |  | (16*0,6)*0,6 |  | 5.76 | [12 empty] | VV | 2 | 2 | True | 0 | ROZPOCET
| VV |  | 0,04 |  | 0.04 | [12 empty] | VV | 2 | 2 | True | 0 | ROZPOCET
2 | K | 5905105030 | Doplnění KL kamenivem souvisle strojně v koleji | m3 | 534.9 |  | 0 | Sborník UOŽI 01 2016 |  | základní |  | 0 | 0 | 0 | 0 | 0 | 4 | K | 2 |  |  |  | ROZPOCET | 0 | 0 | 0 | 0 | 0 | 1 | 0 | 4 | -1416788513
| VV |  | Doplnění KL za hlavami pražců v km 50,804 - 51,854 (0,4 m3/m) | [14 empty] | VV | 2 | 1 | True | 0 | ROZPOCET
| VV |  | ((51,854-50,804)*1000)*0,4 |  | 420 | [12 empty] | VV | 2 | 2 | True | 0 | ROZPOCET
| VV |  | Doplnění KL za hlavami pražců v km 51,854 - most (0,4 m3/m) | [14 empty] | VV | 2 | 1 | True | 0 | ROZPOCET
| VV |  | (16*0,6)*0,4 |  | 3.84 | [12 empty] | VV | 2 | 2 | True | 0 | ROZPOCET
| VV |  | Doplnění KL při úpravě GPK v km 50,754 - 51,864 (předpoklad 0,1 m3/m) | [14 empty] | VV | 2 | 1 | True | 0 | ROZPOCET
| VV |  | ((51,864-50,754)*1000)*0,1 |  | 111 | [12 empty] | VV | 2 | 2 | True | 0 | ROZPOCET
| VV |  | 0,06 |  | 0.06 | [12 empty] | VV | 2 | 2 | True | 0 | ROZPOCET
3 | M | 5955101000 | Železniční svršek-kolejové lože (KL) Kamenivo drcené štěrk frakce 31,5/63 třídy BI | t | 962.82 |  | 0 | Sborník UOŽI 01 2016 |  | základní |  | 0 | 1 | 962.82 | 0 | 0 | 8 | M | 2 |  |  |  | ROZPOCET | 0 | 0 | 0 | 0 | 0 | 1 | 0 | 4 | 778851971
| VV |  | Dodávka kameniva pro doplnění KL za hlavami pražců v km 50,804 - 51,854 | [14 empty] | VV | 2 | 1 | True | 0 | ROZPOCET
| VV |  | 420*1,8 |  | 756 | [12 empty] | VV | 2 | 2 | True | 0 | ROZPOCET
| VV |  | Dodávka kameniva pro doplnění KL za hlavami pražců v km 51,854 - most | [14 empty] | VV | 2 | 1 | True | 0 | ROZPOCET
| VV |  | 3,9*1,8 |  | 7.02 | [12 empty] | VV | 2 | 2 | True | 0 | ROZPOCET
| VV |  | Dodávka kameniva pro doplnění KL při úpravě GPK v km 50,754 - 51,864 | [14 empty] | VV | 2 | 1 | True | 0 | ROZPOCET
| VV |  | 111*1,8 |  | 199.8 | [12 empty] | VV | 2 | 2 | True | 0 | ROZPOCET
4 | K | 5906020120 | Souvislá výměna pražců v KL otevřeném i zapuštěném pražce betonové příčné vystrojené | kus | 1556 |  | 0 | Sborník UOŽI 01 2016 |  | základní |  | 0 | 0 | 0 | 0 | 0 | 4 | K | 2 |  |  |  | ROZPOCET | 0 | 0 | 0 | 0 | 0 | 1 | 0 | 4 | 2072241194
| VV |  | Výměna pražců v km 50,804 - 51,854 ("c" - 0,675 m) | [14 empty] | VV | 2 | 1 | True | 0 | ROZPOCET
| VV |  | 1556 |  | 1556 | [12 empty] | VV | 2 | 2 | True | 0 | ROZPOCET
5 | K | 5906005020 | Ruční výměna pražce v KL otevřeném pražec dřevěný příčný vystrojený | kus | 16 |  | 0 | Sborník UOŽI 01 2016 |  | základní |  | 0 | 0 | 0 | 0 | 0 | 4 | K | 2 |  |  |  | ROZPOCET | 0 | 0 | 0 | 0 | 0 | 1 | 0 | 4 | -841342442
| VV |  | Výměna pražců v úseku km 51,854 - most | [14 empty] | VV | 2 | 1 | True | 0 | ROZPOCET
| VV |  | 16 |  | 16 | [12 empty] | VV | 2 | 2 | True | 0 | ROZPOCET
6 | M | 5956213040_R | Železniční svršek - kolejnicové podpory Pražec betonový příčný vystrojený užitý SB6 - dodá objednatel | kus | 1556 |  | 0 |  |  | základní |  | 0 | 0 | 0 | 0 | 0 | 8 | M | 2 |  |  |  | ROZPOCET | 0 | 0 | 0 | 0 | 0 | 1 | 0 | 4 | -1628280536
| VV |  | Dodávka pražců pro výměnu v km 50,804 - 51,854 | [14 empty] | VV | 2 | 1 | True | 0 | ROZPOCET
| VV |  | 1556 |  | 1556 | [12 empty] | VV | 2 | 2 | True | 0 | ROZPOCET
7 | M | 5956201005_R | Železniční svršek - kolejnicové podpory Pražec dřevěný příčný užitý vystrojený - dodá objednatel (z výzisku) | kus | 16 |  | 0 |  |  | základní |  | 0 | 0 | 0 | 0 | 0 | 8 | M | 2 |  |  |  | ROZPOCET | 0 | 0 | 0 | 0 | 0 | 1 | 0 | 4 | 1122377489
| VV |  | Dodávka pražců pro výměnu v úseku km 51,854 - most | [14 empty] | VV | 2 | 1 | True | 0 | ROZPOCET
| VV |  | 16 |  | 16 | [12 empty] | VV | 2 | 2 | True | 0 | ROZPOCET
8 | K | 5906055020 | Příplatek za současnou výměnu pražce s podkladnicovým upevněním a kompletů a pryžových podložek | kus | 1572 |  | 0 | Sborník UOŽI 01 2016 |  | základní |  | 0 | 0 | 0 | 0 | 0 | 4 | K | 2 |  |  |  | ROZPOCET | 0 | 0 | 0 | 0 | 0 | 1 | 0 | 4 | -68563114
| VV |  | Příplatek k výměně pražců v km 50,804 - 51,854 | [14 empty] | VV | 2 | 1 | True | 0 | ROZPOCET
| VV |  | 1556 |  | 1556 | [12 empty] | VV | 2 | 2 | True | 0 | ROZPOCET
| VV |  | Příplatek k výměně pražců v km 51,854 - most | [14 empty] | VV | 2 | 1 | True | 0 | ROZPOCET
| VV |  | 16 |  | 16 | [12 empty] | VV | 2 | 2 | True | 0 | ROZPOCET
9 | M | 5958128010 | Železniční svršek-upevňovadla Komplety ŽS 4 (šroub RS 1, matice M 24, podložka Fe6, svěrka ŽS4) | kus | 6288 |  | 0 | Sborník UOŽI 01 2016 |  | základní |  | 0 | 0.00123 | 7.7342 | 0 | 0 | 8 | M | 2 |  |  |  | ROZPOCET | 0 | 0 | 0 | 0 | 0 | 1 | 0 | 4 | -1256412277
| VV |  | Dodávka kompletů ŽS4 v km 50,804 - 51,854 | [14 empty] | VV | 2 | 1 | True | 0 | ROZPOCET
| VV |  | 1556*4 |  | 6224 | [12 empty] | VV | 2 | 2 | True | 0 | ROZPOCET
| VV |  | Dodávka kompletů ŽS4 v km 51,854 - most | [14 empty] | VV | 2 | 1 | True | 0 | ROZPOCET
| VV |  | 16*4 |  | 64 | [12 empty] | VV | 2 | 2 | True | 0 | ROZPOCET
10 | M | 5958158005 | Železniční svršek-upevňovadla Podložka pryžová pod patu kolejnice S49 183/126/6 | kus | 3144 |  | 0 | Sborník UOŽI 01 2016 |  | základní |  | 0 | 0.00018 | 0.56592 | 0 | 0 | 8 | M | 2 |  |  |  | ROZPOCET | 0 | 0 | 0 | 0 | 0 | 1 | 0 | 4 | 435641996
| VV |  | Dodávka pryžových podložek v km 50,804 - 51,854 | [14 empty] | VV | 2 | 1 | True | 0 | ROZPOCET
| VV |  | 1556*2 |  | 3112 | [12 empty] | VV | 2 | 2 | True | 0 | ROZPOCET
| VV |  | Dodávka pryžových podložek v km 51,854 - most | [14 empty] | VV | 2 | 1 | True | 0 | ROZPOCET
| VV |  | 16*2 |  | 32 | [12 empty] | VV | 2 | 2 | True | 0 | ROZPOCET
11 | K | 5906105010 | Demontáž pražce dřevěný | kus | 16 |  | 0 | Sborník UOŽI 01 2016 |  | základní |  | 0 | 0 | 0 | 0 | 0 | 4 | K | 2 |  |  |  | ROZPOCET | 0 | 0 | 0 | 0 | 0 | 1 | 0 | 4 | 2142625801
| VV |  | Přestrojení dřevěných pražců pro výměnu v úseku km 51,854 - most | [14 empty] | VV | 2 | 1 | True | 0 | ROZPOCET
| VV |  | 16 |  | 16 | [12 empty] | VV | 2 | 2 | True | 0 | ROZPOCET
12 | K | 5906080015 | Vystrojení pražce dřevěného s podkladnicovým upevněním čtyři vrtule | úl.pl. | 16 |  | 0 | Sborník UOŽI 01 2016 |  | základní |  | 0 | 0 | 0 | 0 | 0 | 4 | K | 2 |  |  |  | ROZPOCET | 0 | 0 | 0 | 0 | 0 | 1 | 0 | 4 | -776304220
| VV |  | Přestrojení dřevěných pražců pro výměnu v úseku km 51,854 - most | [14 empty] | VV | 2 | 1 | True | 0 | ROZPOCET
| VV |  | 16 |  | 16 | [12 empty] | VV | 2 | 2 | True | 0 | ROZPOCET
13 | M | 5958158070 | Železniční svršek-upevňovadla Podložka polyetylenová pod podkladnici 380/160/2 (S4, R4) | kus | 32 |  | 0 | Sborník UOŽI 01 2016 |  | základní |  | 0 | 9e-05 | 0.00288 | 0 | 0 | 8 | M | 2 |  |  |  | ROZPOCET | 0 | 0 | 0 | 0 | 0 | 1 | 0 | 4 | -1914222221
| VV |  | Dodávka polyetylenů užitých dřevěných pražců v úseku km 51,854 - most | [14 empty] | VV | 2 | 1 | True | 0 | ROZPOCET
| VV |  | 16*2 |  | 32 | [12 empty] | VV | 2 | 2 | True | 0 | ROZPOCET
14 | M | 5958140000 | Železniční svršek-upevňovadla Podkladnice žebrová tv. S4 | kus | 32 |  | 0 | Sborník UOŽI 01 2016 |  | základní |  | 0 | 0.00852 | 0.27264 | 0 | 0 | 8 | M | 2 |  |  |  | ROZPOCET | 0 | 0 | 0 | 0 | 0 | 1 | 0 | 4 | 1912230063
| VV |  | Dodávka podkladnic užitých dřevěných pražců v úseku km 51,854 - most | [14 empty] | VV | 2 | 1 | True | 0 | ROZPOCET
| VV |  | 16*2 |  | 32 | [12 empty] | VV | 2 | 2 | True | 0 | ROZPOCET
15 | M | 5958134075 | Železniční svršek-upevňovadla Součásti upevňovací vrtule R1(145) | kus | 128 |  | 0 | Sborník UOŽI 01 2016 |  | základní |  | 0 | 0.00052 | 0.06656 | 0 | 0 | 8 | M | 2 |  |  |  | ROZPOCET | 0 | 0 | 0 | 0 | 0 | 1 | 0 | 4 | -1115377061
| VV |  | Dodávka vrtulí užitých dřevěných pražců v úseku km 51,854 - most | [14 empty] | VV | 2 | 1 | True | 0 | ROZPOCET
| VV |  | 16*2*4 |  | 128 | [12 empty] | VV | 2 | 2 | True | 0 | ROZPOCET
16 | M | 5958134040 | Železniční svršek-upevňovadla Součásti upevňovací kroužek pružný dvojitý Fe 6 | kus | 128 |  | 0 | Sborník UOŽI 01 2016 |  | základní |  | 0 | 9e-05 | 0.01152 | 0 | 0 | 8 | M | 2 |  |  |  | ROZPOCET | 0 | 0 | 0 | 0 | 0 | 1 | 0 | 4 | -1390294117
| VV |  | Dodávka kroužků užitých dřevěných pražců v úseku km 51,854 - most | [14 empty] | VV | 2 | 1 | True | 0 | ROZPOCET
| VV |  | 16*2*4 |  | 128 | [12 empty] | VV | 2 | 2 | True | 0 | ROZPOCET
17 | K | 5907020035 | Souvislá výměna kolejnic stávající upevnění tv. S49 rozdělení "c" | m | 2100 |  | 0 | Sborník UOŽI 01 2016 |  | základní |  | 0 | 0 | 0 | 0 | 0 | 4 | K | 2 |  |  |  | ROZPOCET | 0 | 0 | 0 | 0 | 0 | 1 | 0 | 4 | 923156132
| VV |  | Výměna kolejnic v km 50,804 - 51,854 | [14 empty] | VV | 2 | 1 | True | 0 | ROZPOCET
| VV |  | ((51,854-50,804)*1000)*2 |  | 2100 | [12 empty] | VV | 2 | 2 | True | 0 | ROZPOCET
18 | M | 5957201010_R1 | Železniční svršek-kolejnice materiál užitý Kolejnice užité tv. S49 délky 75 m - dodá objednatel | m | 450 |  | 0 |  |  | základní |  | 0 | 0 | 0 | 0 | 0 | 8 | M | 2 |  |  |  | ROZPOCET | 0 | 0 | 0 | 0 | 0 | 1 | 0 | 4 | -118739895
| VV |  | Dodávka kolejnic pro výměnu v km 50,804 - 51,854 | [14 empty] | VV | 2 | 1 | True | 0 | ROZPOCET
| VV |  | 225*2 |  | 450 | [12 empty] | VV | 2 | 2 | True | 0 | ROZPOCET
19 | M | 5957201010_R2 | Železniční svršek-kolejnice materiál užitý Kolejnice užité tv. S49 délky 75 m - dodá objednatel, včetně dopravy na místo stavby | m | 1650 |  | 0 |  |  | základní |  | 0 | 0 | 0 | 0 | 0 | 8 | M | 2 |  |  |  | ROZPOCET | 0 | 0 | 0 | 0 | 0 | 1 | 0 | 4 | -442255925
| VV |  | Dodávka kolejnic pro výměnu v km 50,804 - 51,854 | [14 empty] | VV | 2 | 1 | True | 0 | ROZPOCET
| VV |  | 825*2 |  | 1650 | [12 empty] | VV | 2 | 2 | True | 0 | ROZPOCET
20 | K | 590700_R | Regenerace užitých kolejnic a svaření do pasů dl. 75 m ve stabilní svařovně metodou odtavovacího stykového svařování (OS-S) | m | 450 |  | 0 |  |  | základní |  | 0 | 0 | 0 | 0 | 0 | 4 | K | 2 |  |  |  | ROZPOCET | 0 | 0 | 0 | 0 | 0 | 1 | 0 | 4 | 1561358595
| VV |  | Regenerace a svaření kolejnic pro výměnu v km 50,804 - 51,854 | [14 empty] | VV | 2 | 1 | True | 0 | ROZPOCET
| VV |  | 225*2 |  | 450 | [12 empty] | VV | 2 | 2 | True | 0 | ROZPOCET
21 | K | 5907050030 | Dělení kolejnic řezáním nebo rozbroušením tv. A | kus | 86 |  | 0 | Sborník UOŽI 01 2016 |  | základní |  | 0 | 0 | 0 | 0 | 0 | 4 | K | 2 |  |  |  | ROZPOCET | 0 | 0 | 0 | 0 | 0 | 1 | 0 | 4 | -2074748593
| VV |  | Dělení stávajících kolejnic v km 50,804 - 51,854 (po 25 m) | [14 empty] | VV | 2 | 1 | True | 0 | ROZPOCET
| VV |  | (42+1)*2 |  | 86 | [12 empty] | VV | 2 | 2 | True | 0 | ROZPOCET
22 | K | 5908010130 | Zřízení kolejnicového styku s rozřezem a vrtáním - 4 otvory tv. S49 | styk | 2 |  | 0 | Sborník UOŽI 01 2016 |  | základní |  | 0 | 0 | 0 | 0 | 0 | 4 | K | 2 |  |  |  | ROZPOCET | 0 | 0 | 0 | 0 | 0 | 1 | 0 | 4 | 2016265607
| VV |  | Zřízení styku před mostem v km 51,854 (z užitého materiálu) | [14 empty] | VV | 2 | 1 | True | 0 | ROZPOCET
| VV |  | 1*2 |  | 2 | [12 empty] | VV | 2 | 2 | True | 0 | ROZPOCET
23 | K | 5910020030 | Svařování kolejnic termitem plný předehřev standardní spára svar sériový tv. S49 | svar | 30 |  | 0 | Sborník UOŽI 01 2016 |  | základní |  | 0 | 0 | 0 | 0 | 0 | 4 | K | 2 |  |  |  | ROZPOCET | 0 | 0 | 0 | 0 | 0 | 1 | 0 | 4 | -1969216323
| VV |  | Svaření nových kolejnic v km 50,804 - 51,854 (po 75 m) | [14 empty] | VV | 2 | 1 | True | 0 | ROZPOCET
| VV |  | (14+1)*2 |  | 30 | [12 empty] | VV | 2 | 2 | True | 0 | ROZPOCET
24 | K | 5910035030 | Dosažení dovolené upínací teploty v BK prodloužením kolejnicového pásu v koleji tv. S49 | svar | 8 |  | 0 | Sborník UOŽI 01 2016 |  | základní |  | 0 | 0 | 0 | 0 | 0 | 4 | K | 2 |  |  |  | ROZPOCET | 0 | 0 | 0 | 0 | 0 | 1 | 0 | 4 | -2028206110
| VV |  | Dosažení dovolené ÚT BK v km 50,804 - 51,854 (po 400 m) | [14 empty] | VV | 2 | 1 | True | 0 | ROZPOCET
| VV |  | (3+1)*2 |  | 8 | [12 empty] | VV | 2 | 2 | True | 0 | ROZPOCET
25 | K | 5910040010 | Umožnění volné dilatace kolejnice demontáž upevňovadel bez osazení kluzných podložek rozdělení pražců "c" | m | 2300 |  | 0 | Sborník UOŽI 01 2016 |  | základní |  | 0 | 0 | 0 | 0 | 0 | 4 | K | 2 |  |  |  | ROZPOCET | 0 | 0 | 0 | 0 | 0 | 1 | 0 | 4 | 2115387363
| VV |  | Umožnění volné dilatace kolejnic v km 50,804 - 51,854 (+ výběhy) | [14 empty] | VV | 2 | 1 | True | 0 | ROZPOCET
| VV |  | ((51,854-50,804)*1000)*2 |  | 2100 | [12 empty] | VV | 2 | 2 | True | 0 | ROZPOCET
| VV |  | (50+50)*2 |  | 200 | [12 empty] | VV | 2 | 2 | True | 0 | ROZPOCET
26 | K | 5910040110 | Umožnění volné dilatace kolejnice montáž upevňovadel bez odstranění kluzných podložek rozdělení pražců "c" | m | 2300 |  | 0 | Sborník UOŽI 01 2016 |  | základní |  | 0 | 0 | 0 | 0 | 0 | 4 | K | 2 |  |  |  | ROZPOCET | 0 | 0 | 0 | 0 | 0 | 1 | 0 | 4 | -1053106082
| VV |  | Umožnění volné dilatace kolejnic v km 50,804 - 51,854 (+ výběhy) | [14 empty] | VV | 2 | 1 | True | 0 | ROZPOCET
| VV |  | ((51,854-50,804)*1000)*2 |  | 2100 | [12 empty] | VV | 2 | 2 | True | 0 | ROZPOCET
| VV |  | (50+50)*2 |  | 200 | [12 empty] | VV | 2 | 2 | True | 0 | ROZPOCET
27 | K | 5909031020 | Úprava GPK koleje směrové a výškové uspořádání pražce betonové | km | 2.22 |  | 0 | Sborník UOŽI 01 2016 |  | základní |  | 0 | 0 | 0 | 0 | 0 | 4 | K | 2 |  |  |  | ROZPOCET | 0 | 0 | 0 | 0 | 0 | 1 | 0 | 4 | -710774625
| VV |  | Úprava GPK v km 50,804 - 51,864 (+ výběhy) | [14 empty] | VV | 2 | 1 | True | 0 | ROZPOCET
| VV |  | (51,864-50,804)*2 |  | 2.12 | [12 empty] | VV | 2 | 2 | True | 0 | ROZPOCET
| VV |  | (50*2)/1000 |  | 0.1 | [12 empty] | VV | 2 | 2 | True | 0 | ROZPOCET
| D | 9 | Ostatní konstrukce a práce, bourání |  |  |  | 0 |  |  |  |  | 0 |  | 14.044 |  | 0 | 1 | D | 1 |  |  |  | ROZPOCET | [6 empty] | 0
28 | K | 9 001_R2 | Nezadatelné práce SEE a SSZT - zajistí objednatel | kpl | 1 |  | 0 |  |  | základní |  | 0 | 0 | 0 | 0 | 0 | 4 | K | 2 |  |  |  | ROZPOCET | 0 | 0 | 0 | 0 | 0 | 1 | 0 | 4 | 50962137
29 | K | 5911707030 | Demontáž pojistných úhelníků na mostech tv. S49 | m | 22 |  | 0 | Sborník UOŽI 01 2016 |  | základní |  | 0 | 0 | 0 | 0 | 0 | 4 | K | 2 |  |  |  | ROZPOCET | 0 | 0 | 0 | 0 | 0 | 1 | 0 | 4 | -1045155719
| VV |  | Demontáž pojistných úhelníků před mostem v km 51,884 | [14 empty] | VV | 2 | 1 | True | 0 | ROZPOCET
| VV |  | 2*11 |  | 22 | [12 empty] | VV | 2 | 2 | True | 0 | ROZPOCET
30 | K | 5911709030 | Montáž pojistných úhelníků na mostech tv. S49 | m | 22 |  | 0 | Sborník UOŽI 01 2016 |  | základní |  | 0 | 0 | 0 | 0 | 0 | 4 | K | 2 |  |  |  | ROZPOCET | 0 | 0 | 0 | 0 | 0 | 1 | 0 | 4 | 2062707832
| VV |  | Zpětná montáž pojistných úhelníků před mostem v km 51,884 | [14 empty] | VV | 2 | 1 | True | 0 | ROZPOCET
| VV |  | 2*11 |  | 22 | [12 empty] | VV | 2 | 2 | True | 0 | ROZPOCET
31 | K | 5912050220 | Staničení montáž hektometrovníku | kus | 10 |  | 0 | Sborník UOŽI 01 2016 |  | základní |  | 0 | 0 | 0 | 0 | 0 | 4 | K | 2 |  |  |  | ROZPOCET | 0 | 0 | 0 | 0 | 0 | 1 | 0 | 4 | 560211232
| VV |  | Montáž hektometrovníků v km 50,804 - 51,854 | [14 empty] | VV | 2 | 1 | True | 0 | ROZPOCET
| VV |  | 10 |  | 10 | [12 empty] | VV | 2 | 2 | True | 0 | ROZPOCET
32 | M | 5962101120 | Návěstidla a traťové značky Návěstidlo hektometrovník železobetonový se znaky | kus | 10 |  | 0 | Sborník UOŽI 01 2016 |  | základní |  | 0 | 0.157 | 1.57 | 0 | 0 | 8 | M | 2 |  |  |  | ROZPOCET | 0 | 0 | 0 | 0 | 0 | 1 | 0 | 4 | 143273707
| VV |  | Dodávka hektometrovníků v km 50,804 - 51,854 | [14 empty] | VV | 2 | 1 | True | 0 | ROZPOCET
| VV |  | 10 |  | 10 | [12 empty] | VV | 2 | 2 | True | 0 | ROZPOCET
33 | K | 5912065210 | Montáž zajišťovací značky včetně sloupku a základu konzolové | kus | 22 |  | 0 | Sborník UOŽI 01 2016 |  | základní |  | 0 | 0 | 0 | 0 | 0 | 4 | K | 2 |  |  |  | ROZPOCET | 0 | 0 | 0 | 0 | 0 | 1 | 0 | 4 | -6551922
| VV |  | Montáž zajišťovacích značek v km 50,804 - 51,854 | [14 empty] | VV | 2 | 1 | True | 0 | ROZPOCET
| VV |  | 22 |  | 22 | [12 empty] | VV | 2 | 2 | True | 0 | ROZPOCET
34 | M | 5962119005 | Návěstidla a traťové značky Zajištění PPK betonový prefabrikovaný základ | kus | 22 |  | 0 | Sborník UOŽI 01 2016 |  | základní |  | 0 | 0 | 0 | 0 | 0 | 8 | M | 2 |  |  |  | ROZPOCET | 0 | 0 | 0 | 0 | 0 | 1 | 0 | 4 | 1959573781
| VV |  | Dodávka zajišťovacích značek v km 50,804 - 51,854 | [14 empty] | VV | 2 | 1 | True | 0 | ROZPOCET
| VV |  | 22 |  | 22 | [12 empty] | VV | 2 | 2 | True | 0 | ROZPOCET
35 | M | 5962119025 | Návěstidla a traťové značky Zajištění PPK betonový sloupek pro konzolovou značku | kus | 22 |  | 0 | Sborník UOŽI 01 2016 |  | základní |  | 0 | 0.17 | 3.74 | 0 | 0 | 8 | M | 2 |  |  |  | ROZPOCET | 0 | 0 | 0 | 0 | 0 | 1 | 0 | 4 | -1324213481
| VV |  | Dodávka zajišťovacích značek v km 50,804 - 51,854 | [14 empty] | VV | 2 | 1 | True | 0 | ROZPOCET
| VV |  | 22 |  | 22 | [12 empty] | VV | 2 | 2 | True | 0 | ROZPOCET
36 | M | 5962119010 | Návěstidla a traťové značky Zajištění PPK konzolová značka | kus | 22 |  | 0 | Sborník UOŽI 01 2016 |  | základní |  | 0 | 0.397 | 8.734 | 0 | 0 | 8 | M | 2 |  |  |  | ROZPOCET | 0 | 0 | 0 | 0 | 0 | 1 | 0 | 4 | 279058762
| VV |  | Dodávka zajišťovacích značek v km 50,804 - 51,854 | [14 empty] | VV | 2 | 1 | True | 0 | ROZPOCET
| VV |  | 22 |  | 22 | [12 empty] | VV | 2 | 2 | True | 0 | ROZPOCET
37 | M | 5962119020 | Návěstidla a traťové značky Zajištění PPK štítek konzolové a hřebové značky | kus | 22 |  | 0 | Sborník UOŽI 01 2016 |  | základní |  | 0 | 0 | 0 | 0 | 0 | 8 | M | 2 |  |  |  | ROZPOCET | 0 | 0 | 0 | 0 | 0 | 1 | 0 | 4 | 1196750597
| VV |  | Dodávka zajišťovacích značek v km 50,804 - 51,854 | [14 empty] | VV | 2 | 1 | True | 0 | ROZPOCET
| VV |  | 22 |  | 22 | [12 empty] | VV | 2 | 2 | True | 0 | ROZPOCET
38 | K | 5906105010 | Demontáž pražce dřevěný | kus | 786 |  | 0 | Sborník UOŽI 01 2016 |  | základní |  | 0 | 0 | 0 | 0 | 0 | 4 | K | 2 |  |  |  | ROZPOCET | 0 | 0 | 0 | 0 | 0 | 1 | 0 | 4 | -1848886614
| VV |  | Demontáž pražců z km 50,804 - 51,854 ("c" - 0,675 m) - pouze 50% | [14 empty] | VV | 2 | 1 | True | 0 | ROZPOCET
| VV |  | 1556/2 |  | 778 | [12 empty] | VV | 2 | 2 | True | 0 | ROZPOCET
| VV |  | Demontáž pražců z úseku km 51,854 - most - pouze 50% | [14 empty] | VV | 2 | 1 | True | 0 | ROZPOCET
| VV |  | 16/2 |  | 8 | [12 empty] | VV | 2 | 2 | True | 0 | ROZPOCET
39 | K | 5999005010 | Třídění spojovacích a upevňovacích součástí | t | 25.152 |  | 0 | Sborník UOŽI 01 2016 |  | základní |  | 0 | 0 | 0 | 0 | 0 | 4 | K | 2 |  |  |  | ROZPOCET | 0 | 0 | 0 | 0 | 0 | 1 | 0 | 4 | 61210184
| VV |  | Třídění upevňovadel z pražců v km 50,804 - 51,854 a 51,854 - most (26 kg/pražec) - pouze 50% | [14 empty] | VV | 2 | 1 | True | 0 | ROZPOCET
| VV |  | ((1556+16)/2*26)/1000 |  | 20.436 | [12 empty] | VV | 2 | 2 | True | 0 | ROZPOCET
| VV |  | Třídění upevňovadel z pražců v km 50,804 - 51,854 a 51,854 - most (6 kg/pražec) - pouze 50% | [14 empty] | VV | 2 | 1 | True | 0 | ROZPOCET
| VV |  | ((1556+16)/2*6)/1000 |  | 4.716 | [12 empty] | VV | 2 | 2 | True | 0 | ROZPOCET
40 | K | 5999005020 | Třídění pražců a kolejnicových podpor | t | 125.76 |  | 0 | Sborník UOŽI 01 2016 |  | základní |  | 0 | 0 | 0 | 0 | 0 | 4 | K | 2 |  |  |  | ROZPOCET | 0 | 0 | 0 | 0 | 0 | 1 | 0 | 4 | 858201828
| VV |  | Třídění dřevěných pražců z km 50,804 - 51,854 a 51,854 - most (80 kg/ks) | [14 empty] | VV | 2 | 1 | True | 0 | ROZPOCET
| VV |  | ((1556+16)*80)/1000 |  | 125.76 | [12 empty] | VV | 2 | 2 | True | 0 | ROZPOCET
41 | K | 5999005030 | Třídění kolejnic | t | 93.135 |  | 0 | Sborník UOŽI 01 2016 |  | základní |  | 0 | 0 | 0 | 0 | 0 | 4 | K | 2 |  |  |  | ROZPOCET | 0 | 0 | 0 | 0 | 0 | 1 | 0 | 4 | 1033948145
| VV |  | Třídění kolejnic tv. A z km 50,804 - 51,854 (44,35 kg/m2) | [14 empty] | VV | 2 | 1 | True | 0 | ROZPOCET
| VV |  | (2100*44,35)/1000 |  | 93.135 | [12 empty] | VV | 2 | 2 | True | 0 | ROZPOCET
42 | K | 9902900200 | Naložení objemnějšího kusového materiálu, vybouraných hmot | t | 478.138 |  | 0 | Sborník UOŽI 01 2016 |  | základní |  | 0 | 0 | 0 | 0 | 0 | 4 | K | 2 |  |  |  | ROZPOCET | 0 | 0 | 0 | 0 | 0 | 1 | 0 | 4 | 1488613866
| VV |  | Naložení vystrojených pražců SB6 na úložišti v žst. Havlíčkův Brod (272 kg/ks + 21 kg/pražec vystrojení) | [14 empty] | VV | 2 | 1 | True | 0 | ROZPOCET
| VV |  | (1556*(272+21))/1000 |  | 455.908 | [12 empty] | VV | 2 | 2 | True | 0 | ROZPOCET
| VV |  | Naložení kolejnicových pasů S49 dl. 75 m ve stabilní svařovně (49,4 kg/m) | [14 empty] | VV | 2 | 1 | True | 0 | ROZPOCET
| VV |  | ((225*2)*49,4)/1000 |  | 22.23 | [12 empty] | VV | 2 | 2 | True | 0 | ROZPOCET
43 | K | 9902100100 | Doprava dodávek zhotovitele, dodávek objednatele nebo výzisku mechanizací přes 3,5 t sypanin do 10 km | t | 766.44 |  | 0 | Sborník UOŽI 01 2016 |  | základní |  | 0 | 0 | 0 | 0 | 0 | 4 | K | 2 |  |  |  | ROZPOCET | 0 | 0 | 0 | 0 | 0 | 1 | 0 | 4 | 280969117
| VV |  | Odvoz odstraněného KL na úložiště v km 52,600 (1,8 t/m3) | [14 empty] | VV | 2 | 1 | True | 0 | ROZPOCET
| VV |  | (420+5,8)*1,8 |  | 766.44 | [12 empty] | VV | 2 | 2 | True | 0 | ROZPOCET
44 | K | 9902100400 | Doprava dodávek zhotovitele, dodávek objednatele nebo výzisku mechanizací přes 3,5 t sypanin do 40 km | t | 962.82 |  | 0 | Sborník UOŽI 01 2016 |  | základní |  | 0 | 0 | 0 | 0 | 0 | 4 | K | 2 |  |  |  | ROZPOCET | 0 | 0 | 0 | 0 | 0 | 1 | 0 | 4 | -1442005342
| VV |  | Doprava kameniva 31,5/63 BI pro doplnění KL za hlavami pražců na stavbu (1,8 t/m3) | [14 empty] | VV | 2 | 1 | True | 0 | ROZPOCET
| VV |  | (420+3,9)*1,8 |  | 763.02 | [12 empty] | VV | 2 | 2 | True | 0 | ROZPOCET
| VV |  | Doprava kameniva pro doplnění KL při úpravě GPK na stavbu (1,8 t/m3) | [14 empty] | VV | 2 | 1 | True | 0 | ROZPOCET
| VV |  | 111*1,8 |  | 199.8 | [12 empty] | VV | 2 | 2 | True | 0 | ROZPOCET
45 | K | 9902200100 | Doprava dodávek zhotovitele, dodávek objednatele nebo výzisku mechanizací přes 3,5 t objemnějšího kusového materiálu do 10 km | t | 180.774 |  | 0 | Sborník UOŽI 01 2016 |  | základní |  | 0 | 0 | 0 | 0 | 0 | 4 | K | 2 |  |  |  | ROZPOCET | 0 | 0 | 0 | 0 | 0 | 1 | 0 | 4 | -1956042217
| VV |  | Odvoz kolejnic tv. A na úložiště do žst. Dačice (44,35 kg/m2) | [14 empty] | VV | 2 | 1 | True | 0 | ROZPOCET
| VV |  | (2100*44,35)/1000 |  | 93.135 | [12 empty] | VV | 2 | 2 | True | 0 | ROZPOCET
| VV |  | Odvoz vystrojených dřevěných pražců na úložiště do žst. Dačice (80 kg/ks + 25,5 kg/pražec vystrojení) - pouze 50% | [14 empty] | VV | 2 | 1 | True | 0 | ROZPOCET
| VV |  | ((1556+16)/2*(80+25,5))/1000 |  | 82.923 | [12 empty] | VV | 2 | 2 | True | 0 | ROZPOCET
| VV |  | Odvoz upevňovadel dřevěných pražců na úložiště do žst. Dačice (6 kg/pražec) - pouze 50% | [14 empty] | VV | 2 | 1 | True | 0 | ROZPOCET
| VV |  | ((1556+16)/2*6)/1000 |  | 4.716 | [12 empty] | VV | 2 | 2 | True | 0 | ROZPOCET
46 | K | 9902200600 | Doprava dodávek zhotovitele, dodávek objednatele nebo výzisku mechanizací přes 3,5 t objemnějšího kusového materiálu do 80 km | t | 471.816 |  | 0 | Sborník UOŽI 01 2016 |  | základní |  | 0 | 0 | 0 | 0 | 0 | 4 | K | 2 |  |  |  | ROZPOCET | 0 | 0 | 0 | 0 | 0 | 1 | 0 | 4 | 88899826
| VV |  | Doprava vystrojených pražců SB6 na stavbu (272 kg/ks + 21 kg/pražec vystrojení) | [14 empty] | VV | 2 | 1 | True | 0 | ROZPOCET
| VV |  | (1556*(272+21))/1000 |  | 455.908 | [12 empty] | VV | 2 | 2 | True | 0 | ROZPOCET
| VV |  | Doprava kompletů ŽS4 na stavbu (1,43 kg/ks) | [14 empty] | VV | 2 | 1 | True | 0 | ROZPOCET
| VV |  | (6288*1,43)/1000 |  | 8.992 | [12 empty] | VV | 2 | 2 | True | 0 | ROZPOCET
| VV |  | Doprava pryžových podložek S49 na stavbu (0,189 kg/ks) | [14 empty] | VV | 2 | 1 | True | 0 | ROZPOCET
| VV |  | (3144*0,189)/1000 |  | 0.594 | [12 empty] | VV | 2 | 2 | True | 0 | ROZPOCET
| VV |  | Doprava vystrojení dřevěných pražců na stavbu - polyetylen, podkladnice, vrtule, kroužky (22 kg/úl.pl.) | [14 empty] | VV | 2 | 1 | True | 0 | ROZPOCET
| VV |  | (16*22)/1000 |  | 0.352 | [12 empty] | VV | 2 | 2 | True | 0 | ROZPOCET
| VV |  | Doprava hektometrovníků na stavbu (157 kg/ks) | [14 empty] | VV | 2 | 1 | True | 0 | ROZPOCET
| VV |  | (10*157)/1000 |  | 1.57 | [12 empty] | VV | 2 | 2 | True | 0 | ROZPOCET
| VV |  | Doprava zajišťovacích značek na stavbu (orientačně 200 kg/ks) | [14 empty] | VV | 2 | 1 | True | 0 | ROZPOCET
| VV |  | (22*200)/1000 |  | 4.4 | [12 empty] | VV | 2 | 2 | True | 0 | ROZPOCET
47 | K | 9902200700 | Doprava dodávek zhotovitele, dodávek objednatele nebo výzisku mechanizací přes 3,5 t objemnějšího kusového materiálu do 100 km | t | 63.666 |  | 0 | Sborník UOŽI 01 2016 |  | základní |  | 0 | 0 | 0 | 0 | 0 | 4 | K | 2 |  |  |  | ROZPOCET | 0 | 0 | 0 | 0 | 0 | 1 | 0 | 4 | -1724800924
| VV |  | Odvoz dřevěných pražců na skládku (80 kg/ks) - pouze 50% | [14 empty] | VV | 2 | 1 | True | 0 | ROZPOCET
| VV |  | ((1556+16)/2*80)/1000 |  | 62.88 | [12 empty] | VV | 2 | 2 | True | 0 | ROZPOCET
| VV |  | Odvoz plastů z dřevěných pražců na skládku (0,5 kg/pražec) | [14 empty] | VV | 2 | 1 | True | 0 | ROZPOCET
| VV |  | ((1556+16)*0,5)/1000 |  | 0.786 | [12 empty] | VV | 2 | 2 | True | 0 | ROZPOCET
48 | K | 9902201100 | Doprava dodávek zhotovitele, dodávek objednatele nebo výzisku mechanizací přes 3,5 t objemnějšího kusového materiálu do 300 km | t | 22.23 |  | 0 | Sborník UOŽI 01 2016 |  | základní |  | 0 | 0 | 0 | 0 | 0 | 4 | K | 2 |  |  |  | ROZPOCET | 0 | 0 | 0 | 0 | 0 | 1 | 0 | 4 | -1516097148
| VV |  | Doprava kolejnicových pasů S49 dl. 75 m ze stabilní svařovny na stavbu (49,4 kg/m) | [14 empty] | VV | 2 | 1 | True | 0 | ROZPOCET
| VV |  | ((225*2)*49,4)/1000 |  | 22.23 | [12 empty] | VV | 2 | 2 | True | 0 | ROZPOCET
49 | K | 9903200100 | Přeprava mechanizace na místo prováděných prací o hmotnosti přes 12 t přes 50 do 100 km | kus | 2 |  | 0 | Sborník UOŽI 01 2016 |  | základní |  | 0 | 0 | 0 | 0 | 0 | 4 | K | 2 |  |  |  | ROZPOCET | 0 | 0 | 0 | 0 | 0 | 1 | 0 | 4 | -38670046
| VV |  | Doprava dvoucestných bagrů na stavbu | [14 empty] | VV | 2 | 1 | True | 0 | ROZPOCET
| VV |  | 2 |  | 2 | [12 empty] | VV | 2 | 2 | True | 0 | ROZPOCET
50 | K | 9903200200 | Přeprava mechanizace na místo prováděných prací o hmotnosti přes 12 t do 200 km | kus | 0 |  | 0 | Sborník UOŽI 01 2016 |  | základní |  | 0 | 0 | 0 | 0 | 0 | 4 | K | 2 |  |  |  | ROZPOCET | 0 | 0 | 0 | 0 | 0 | 1 | 0 | 4 | -1409100870
| VV |  | viz. SO 01 | [14 empty] | VV | 2 | 1 | True | 0 | ROZPOCET
51 | K | 9909000300 | Poplatek za likvidaci dřevěných kolejnicových podpor | t | 62.88 |  | 0 | Sborník UOŽI 01 2016 |  | základní |  | 0 | 0 | 0 | 0 | 0 | 4 | K | 2 |  |  |  | ROZPOCET | 0 | 0 | 0 | 0 | 0 | 1 | 0 | 4 | 1800823558
| VV |  | Poplatek za skládku dřevěných pražců (80 kg/ks) - pouze 50% | [14 empty] | VV | 2 | 1 | True | 0 | ROZPOCET
| VV |  | ((1556+16)/2*80)/1000 |  | 62.88 | [12 empty] | VV | 2 | 2 | True | 0 | ROZPOCET
52 | K | 9909000400 | Poplatek za likvidaci plastových součástí | t | 0.786 |  | 0 | Sborník UOŽI 01 2016 |  | základní |  | 0 | 0 | 0 | 0 | 0 | 4 | K | 2 |  |  |  | ROZPOCET | 0 | 0 | 0 | 0 | 0 | 1 | 0 | 4 | 745407157
| VV |  | Poplatek za skládku plastů z dřevěných pražců (0,5 kg/pražec) | [14 empty] | VV | 2 | 1 | True | 0 | ROZPOCET
| VV |  | ((1556+16)*0,5)/1000 |  | 0.786 | [12 empty] | VV | 2 | 2 | True | 0 | ROZPOCET
| D | VRN | Vedlejší rozpočtové náklady |  |  |  | 0 |  |  |  |  | 0 |  | 0 |  | 0 | 5 | D | 0 |  |  |  | ROZPOCET | [6 empty] | 0
53 | K | 022101011 | Geodetické práce Geodetické práce v průběhu opravy | kpl | 1 |  | 0 |  |  | základní |  | 0 | 0 | 0 | 0 | 0 | 4 | K | 1 |  |  |  | ROZPOCET | 0 | 0 | 0 | 0 | 0 | 1 | 0 | 4 | -1368129626
54 | K | 022101021 | Geodetické práce Geodetické práce po ukončení opravy | kpl | 1 |  | 0 |  |  | základní |  | 0 | 0 | 0 | 0 | 0 | 4 | K | 1 |  |  |  | ROZPOCET | 0 | 0 | 0 | 0 | 0 | 1 | 0 | 4 | 1135332397
55 | K | 022111001 | Geodetické práce Kontrola PPK při směrové a výškové úpravě koleje zaměřením APK trať jednokolejná | km | 1.05 |  | 0 |  |  | základní |  | 0 | 0 | 0 | 0 | 0 | 4 | K | 1 |  |  |  | ROZPOCET | 0 | 0 | 0 | 0 | 0 | 1 | 0 | 4 | 1751820076
| VV |  | 51,854-50,804 |  | 1.05 | [12 empty] | VV | 1 | 2 | True | 0 | ROZPOCET
56 | K | 022121001 | Geodetické práce Diagnostika technické infrastruktury Vytýčení trasy inženýrských sítí | kpl | 1 |  | 0 |  |  | základní |  | 0 | 0 | 0 | 0 | 0 | 4 | K | 1 |  |  |  | ROZPOCET | 0 | 0 | 0 | 0 | 0 | 1 | 0 | 4 | 2135497684
57 | K | 023111001_R | Projektové práce Technický projekt zajištění PPK bez optimalizace nivelety/osy koleje trať jednokolejná zaměření ZZ a PPK | km | 1.05 |  | 0 |  |  | základní |  | 0 | 0 | 0 | 0 | 0 | 4 | K | 1 |  |  |  | ROZPOCET | 0 | 0 | 0 | 0 | 0 | 1 | 0 | 4 | 1250612114
| VV |  | 51,854-50,804 |  | 1.05 | [12 empty] | VV | 1 | 2 | True | 1 | ROZPOCET
58 | K | 0231310018 | Projektové práce Dokumentace skutečného provedení železničního svršku, spodku | kpl | 1 |  | 0 |  |  | základní |  | 0 | 0 | 0 | 0 | 0 | 4 | K | 1 |  |  |  | ROZPOCET | 0 | 0 | 0 | 0 | 0 | 1 | 0 | 4 | 444166461
59 | K | 031101031 | Zařízení a vybavení staveniště vyjma dále jmenované práce včetně opatření na ochranu sousedních pozemků, včetně opatření na ochranu sousedních pozemků, informační tabule, dopravního značení na staveništi aj. při velikosti nákladů přes 5 do 20 mil. Kč | kpl | 1 |  | 0 |  |  | základní |  | 0 | 0 | 0 | 0 | 0 | 4 | K | 1 |  |  |  | ROZPOCET | 0 | 0 | 0 | 0 | 0 | 1 | 0 | 4 | -1145640767
60 | K | 033111001_R | Provozní vlivy Výluka silničního provozu se zajištěním objížďky - zajistí objednatel | kpl | 1 |  | 0 |  |  | základní |  | 0 | 0 | 0 | 0 | 0 | 4 | K | 1 |  |  |  | ROZPOCET | 0 | 0 | 0 | 0 | 0 | 1 | 0 | 4 | 1444692586
61 | K | 033131001 | Provozní vlivy Organizační zajištění prací při zřizování a udržování BK kolejí a výhybek | m | 1050 |  | 0 |  |  | základní |  | 0 | 0 | 0 | 0 | 0 | 4 | K | 1 |  |  |  | ROZPOCET | 0 | 0 | 0 | 0 | 0 | 1 | 0 | 4 | -1931854015
| VV |  | (51,854-50,804)*1000 |  | 1050 | [12 empty] | VV | 1 | 2 | True | 0 | ROZPOCET