## formulář 5 -pol.rozp
FORMULÁŘ 5 | [6 empty] | majitel HIM: | SŽDC |  | 0 |  |  | 1 | 0 | majitel, cena | SŽDC | ČD | OSTATNÍ
|  | SOUPIS PRACÍ | [7 empty] | Cena za objekt [Kč] |  | mj dle JKSO | počet mj | objektový ukazatel
Název stavby : |  | "Revitalizace trati Bludov - Jeseník" | [5 empty] | Číslo stavby | [6 empty] | hlavičky stavby
Název PS,SO : |  | t.ú. Bludov - Hanušovice, TK | Zatřídění objektu : (JKSO, JKPOV) |  |  |  |  | Číslo PS,SO | PS 50-14-01 | [5 empty] | hlavičky objektu
Datum zpracování : |  | 11/2014 | [5 empty] | Datum aktualizace : | [6 empty] | hlavičky datumů
Vypracoval, firma : |  | Ing. Hubený, MORAVIA CONSULT Olomouc a.s. | Část: | D.2.1
Poř. | [6 empty] | C E N A |  |  |  | typ řádku | kód datové základny | Technická specifikace | Výkaz výměr | nadpisy sloupců
číslo | Číslo |  | měrná |  | jednotková | Celková | dodávky |  | montáže | [5 empty] | nadpisy sloupců
pol. | položky | Název položky | jednotka | množství | hmotnost | hmotnost | jednotková | celkem | jednotková | celkem |  |  |  |  | nadpisy sloupců
| 1 | 2 | 3 | 4 | 5 | 6 | 7 | 8 | 9 | 10 | 12 | 13 | 14 | 15 | nadpisy sloupců
řádek s filtry
Díl: | m70 | Všeobecné práce pro slaboproud | [8 empty] | SD
1 | 701AAD | Vytyčení trasy kabelového vedení ve volném terénu | km | 18.3 |  | 0 |  | 0 |  | 0 | P | SŽDC | Položka obsahuje: Pochůzka projektovanou trasou kabelového vedení, vyznačení trasy kabelu číslovanými kolíky nebo psanými značkami včetně zhotovení a číslování kolíků. Stanovení a označení míst pro kabelové prostupy a podchodové štoly a vyznačení překážek. Dále obsahuje cenu za pom. mechanismy včetně všech ostatních vedlejších nákladů. | dle technické zprávy a výkresových příloh
2 | 701ADC | Geodetické vytyčení trasy | km | 18.3 |  | 0 |  | 0 |  | 0 | P | SŽDC | Položka obsahuje: Geodetické vytyčení trasy. Dále obsahuje cenu za pom. mechanismy včetně všech ostatních vedlejších nákladů. | dle technické zprávy a výkresových příloh
3 | 701ACA | Odstranění dřevitého porostu - porost měkký | m2 | 930 |  | 0 |  | 0 |  | 0 | P | SŽDC | Položka obsahuje: Odstranění dřevitého porostu z keřů nebo stromků. Odstranění kořenů a složení do hromad. Křoviny a stromky do průměru kmenů do 5cm. Dále obsahuje cenu za pom. mechanismy včetně všech ostatních vedlejších nákladů. | dle technické zprávy a výkresových příloh
4 | 701CAC | Hloubení a zához kabelové rýhy 50/100cm zemina do tř. 4 | m | 16805 |  | 0 |  | 0 |  | 0 | P | SŽDC | Položka obsahuje: Hloubení kabelové rýhy ručně nebo strojně bez ohledu na druh použitého mechanizačního prostředku, u strojních výkopů včetně přípravných, pomocných a vytyčovacích prací v průměrných podmínkách a se započítáním podílu prací v jiných než běžných podmínek. S jedním výhozem až do vzdálenosti 3m za okraj rýhy nebo s případným naložením do dopravního vozíku přistaveného k okraji rýhy. Dále ruční zához nezapažené kabelové rýhy s případným rozpojováním výkopku a s jedním přehozem až do vzdálenosti 3m nebo se shozením z vozidel. Bez pěchování zeminy. Dále obsahuje cenu za pom. mechanismy včetně všech ostatních vedlejších nákladů. | dle technické zprávy a výkresových příloh
5 | 701CAG | Hloubení a zához kabelové rýhy 50/50cm zemina do tř. 4 | m | 1243 |  | 0 |  | 0 |  | 0 | P | SŽDC | Položka obsahuje: Hloubení kabelové rýhy ručně nebo strojně bez ohledu na druh použitého mechanizačního prostředku, u strojních výkopů včetně přípravných, pomocných a vytyčovacích prací v průměrných podmínkách a se započítáním podílu prací v jiných než běžných podmínek. S jedním výhozem až do vzdálenosti 3m za okraj rýhy nebo s případným naložením do dopravního vozíku přistaveného k okraji rýhy. Dále ruční zához nezapažené kabelové rýhy s případným rozpojováním výkopku a s jedním přehozem až do vzdálenosti 3m nebo se shozením z vozidel. Bez pěchování zeminy. Dále obsahuje cenu za pom. mechanismy včetně všech ostatních vedlejších nákladů. | dle technické zprávy a výkresových příloh
6 | 701CFA | Zřízení kab.lože z prosáté zeminy bez zakrytí v rýze do š.65cm, tl.vrstvy 5cm | m | 19543 |  | 0 |  | 0 |  | 0 | P | SŽDC | Položka obsahuje: Zřízení nebo rekonstrukce kabelového lože z prosáté zeminy (zrna max.7mm) bez zakrytí, přísun zeminy do rýhy, pokrytí rýhy souvislou vrstvou prosáté zeminy tloušťky 5cm nad kabel. Dále obsahuje cenu za pom. mechanismy včetně všech ostatních vedlejších nákladů. | dle technické zprávy a výkresových příloh
7 | 701CGL | Výstražná fólie z PVC šířky 33cm | m | 19543 |  | 0 |  | 0 |  | 0 | P | SŽDC | Položka obsahuje: Vyrovnání povrchu kabelové rýhy, rozvinutí a uložení výstražné fólie z PVC do rýhy. Dále obsahuje cenu za pom. mechanismy včetně všech ostatních vedlejších nákladů. | dle technické zprávy a výkresových příloh
8 | 701CHD | Provizorní úprava terénu v přírodní zemině tř. 3 - 4 | m2 | 4150.55 |  | 0 |  | 0 |  | 0 | P | SŽDC | Položka obsahuje: Úprava terénu, odkopání terenních nerovností až do hloubky 10cm, zásyp materiálem získaným odkopávkou. Upěchování zasypaných nerovností rušním pěchem tak, aby nerovnosti terénu nebyly větší než 2cm od vodorovné hladiny. Dále obsahuje cenu za pom. mechanismy včetně všech ostatních vedlejších nákladů. | dle technické zprávy a výkresových příloh
9 | 701BAA | Výkop jámy pro stožár či jiné zařízení - ruční nebo strojní výkop, zemina do tř. 4 | m3 | 123 |  | 0 |  | 0 |  | 0 | P | SŽDC | Položka obsahuje: Výkop jámy pro stožár, betonový základ, kotvu, případně jiné zařízení (též pro odkop), včetně případného čerpání vody při provádění výkopu. Dále obsahuje cenu za pom. mechanismy včetně všech ostatních vedlejších nákladů. | dle technické zprávy a výkresových příloh
10 | 701BCA | Zához jámy - zemina do tř. 4 | m3 | 123 |  | 0 |  | 0 |  | 0 | P | SŽDC | Položka obsahuje: Zához jámy s upěchováním a s ůpravou povrchu. Dále obsahuje cenu za pom. mechanismy včetně všech ostatních vedlejších nákladů. | dle technické zprávy a výkresových příloh
11 | 701CEA | Zřízení příložného pažení do hloubky 4m a šíře 2m | m | 128 |  | 0 |  | 0 |  | 0 | P | SŽDC | Položka obsahuje: Zřízení příložného pažení plného v kabelové rýze (obě stěny) nebo jámě (čtyři stěny) včetně přesunutí zeminy, uložení pažin, rozepření stěn svlaky a rozpěrkami a jejich zajištění. Vyplnění dutin mezi pažinami a stěnou výkopu zeminou. Dále obsahuje cenu za pom. mechanismy včetně všech ostatních vedlejších nákladů. | dle technické zprávy a výkresových příloh
12 | 701CEB | Odstranění příložného pažení do hloubky 4m a šíře 2m | m | 128 |  | 0 |  | 0 |  | 0 | P | SŽDC | Položka obsahuje: Odstranění příložného pažení a jeho všech součástí z kabelové rýhy nebo jámy, uložení na hromady podle druhu materiálu včetně odstranění spojovacího materiálu. Dále obsahuje cenu za pom. mechanismy včetně všech ostatních vedlejších nákladů. | dle technické zprávy a výkresových příloh
13 | 701DAC | Kabelový prostup v protlačovaných otvorech do fí 220 mm | m | 254 |  | 0 |  | 0 |  | 0 | P | SŽDC | Položka obsahuje: Příprava roury pro zatažení, spojování při zatažení, zatažení konopného lana do prostupu. Dále obsahuje cenu za pom. mechanismy včetně všech ostatních vedlejších nákladů. | dle technické zprávy a výkresových příloh
14 | 701CGQ | Korungovaná dvouplášťová chránička pro mechanickou ochranu vedení, fí 120 - 160mm | m | 445 |  | 0 |  | 0 |  | 0 | P | SŽDC | Položka obsahuje: Dodávku a montáž chráničky volně / do kabelové kynety. Dále obsahuje cenu za pom. mechanismy včetně všech ostatních vedlejších nákladů. | dle technické zprávy a výkresových příloh
15 | 701FEA | Podchod pod kolejí, vozovkou metodou horizontálně řízeného vrtu do fí.chráničky 20cm | m | 89 |  | 0 |  | 0 |  | 0 | P | SŽDC | Položka obsahuje: Zřízení podchod pod kolejí, vozovkou metodou horizontálně řízeného vrtu do fí.chráničky 20cm včetně všech pomocných prací a případného vypracování odborné dokumentace dle příslušných předpisů. Dále obsahuje cenu za pom. mechanismy včetně všech ostatních vedlejších nákladů. | dle technické zprávy a výkresových příloh
16 | 701CGA | Kabelový žlab 10 x10cm | m | 1820 |  | 0 |  | 0 |  | 0 | P | SŽDC | Položka obsahuje: Úplné zřízení a osazení bet.kanálu z bet.žlabů, s položením a zakrytím žlabu těsně vedle sebe. Urovnání dna rýhy bez provedení zemních prací. Dále obsahuje cenu za pom. mechanismy včetně všech ostatních vedlejších nákladů. | dle technické zprávy a výkresových příloh
17 | 701CGB | Kabelový žlab 13x13cm | m | 140 |  | 0 |  | 0 |  | 0 | P | SŽDC | Položka obsahuje: Úplné zřízení a osazení bet.kanálu z bet.žlabů, s položením a zakrytím žlabu těsně vedle sebe. Urovnání dna rýhy bez provedení zemních prací. Dále obsahuje cenu za pom. mechanismy včetně všech ostatních vedlejších nákladů. | dle technické zprávy a výkresových příloh
18 | 701BAF | Výkop a zához jámy pro venkovní telefonní objekt včetně urovnání, zemina do tř. 4 | kus | 14 |  | 0 |  | 0 |  | 0 | P | SŽDC | Položka obsahuje: Výkop s jedním výhozem až do vzdálenosti 3m za okraj rýhy, nebo naložením do dopravního vozíku u okraje rýhy, včetně zabezpečení výkopu. Bez odstranění povrchové vrstvy chodníku nebo vozovky. Dále zásyp rýhy a urovnání. Dále obsahuje cenu za pom. mechanismy včetně všech ostatních vedlejších nákladů. | dle technické zprávy a výkresových příloh
19 | 701ADA | Označení kabelového vedení, spojky nebo kabelové skříně | kus | 129 |  | 0 |  | 0 |  | 0 | P | SŽDC | Položka obsahuje: Označení kabelového vedení, spojky nebo kabelové skříně kabelovým označníkem. Osazení kabelového patníku s výkopem, záhozem, udusáním, natřením a očíslováním. Dále obsahuje cenu za pom. mechanismy včetně všech ostatních vedlejších nákladů. | dle technické zprávy a výkresových příloh
20 | 702AA0 | Odvoz zeminy a štěrku - do vzdálenosti 20km | t | 12 |  | 0 |  | 0 |  | 0 | P | SŽDC | Položka obsahuje: Naložení odpadu na motorové vozidlo, jeho odvoz a složení. Položka zahrnuje obě cesty, tam i zpět. Položka neobsahuje polatek za uložení odpadu na skládku. Dále obsahuje cenu za pom. mechanismy včetně všech ostatních vedlejších nákladů. | dle technické zprávy a výkresových příloh
[6 empty] | 0 |  | 0 |  | 0
| Celkem za m70 | Všeobecné práce pro silnoproud a slaboproud |  |  |  | 0 |  | 0 |  | 0
Díl: | m75AE | Slaboproud - zabezpečovací zařízení | [8 empty] | SD
21 | 75E226 | KOMPLETNÍ GEODETICKÉ PRÁCE | km | 22.8 |  | 0 |  | 0 |  | 0 | P | SŽDC | Provedení veškerého zaměření a zobrazení, tvorba počítačových souborů, zpracování kompletní geodetické dokumentace včetně všech dalších geodetických činností. Položka se měří v časových jednotkách (hod) za činost pověřeného geodeta .Položka obsahuje všechny náklady na provedení geod.prací se všemi pomocnými a doplňujícími pracemi a součástmi, případné použití mechanizmů,náklady na mzdy | dle technické zprávy a výkresových příloh
[6 empty] | 0 |  | 0 |  | 0
| Celkem za m75AE | Slaboproud - zabezpečovací zařízení |  |  |  | 0 |  | 0 |  | 0
Díl: | m75FM | Slaboproud - sdělovací zařízení | [8 empty] | SD
22 | 75G5AE | Dodávka - HDPE trubka 40 / 33 mm | m | 22850 |  | 0 |  | 0 |  | 0 | P | OTSKP | Pořízení materiálu včetně dopravy do stavenišťního skladu a skladování | dle technické zprávy a výkresových příloh
23 | 75G6AA | Montáž - Uložení HDPE trubky pro optický kabel do kabelového lože | m | 18251 |  | 0 |  | 0 |  | 0 | P | OTSKP | Montáž materiálu s dopravou ze stavenišťního skladu k místu montáže nebo jeho demontáž pro další využití s dopravou do staveništního skladu a zakonzervováním | dle technické zprávy a výkresových příloh
24 | 75G6AD | Montáž - Zatažení 1xHDPE trubky do otvoru kabelovodu 1 až 4 trubky | m | 50 |  | 0 |  | 0 |  | 0 | P | OTSKP | Montáž materiálu s dopravou ze stavenišťního skladu k místu montáže nebo jeho demontáž pro další využití s dopravou do staveništního skladu a zakonzervováním | dle technické zprávy a výkresových příloh
25 | 75G6AE | Montáž - Zatažení 1xHDPE trubky do otvoru chráničky ∅ 110 až 160 mm | m | 389 |  | 0 |  | 0 |  | 0 | P | OTSKP | Montáž materiálu s dopravou ze stavenišťního skladu k místu montáže nebo jeho demontáž pro další využití s dopravou do staveništního skladu a zakonzervováním | dle technické zprávy a výkresových příloh
26 | 75G6AB | Montáž - Uložení HDPE trubky pro optický kabel do kabelového žlabu | m | 4160 |  | 0 |  | 0 |  | 0 | P | OTSKP | Montáž materiálu s dopravou ze stavenišťního skladu k místu montáže nebo jeho demontáž pro další využití s dopravou do staveništního skladu a zakonzervováním | dle technické zprávy a výkresových příloh
27 | 75G6AH | Montáž: zkoušení - Kontrola tlakutěsnosti HDPE trubky (hermetizace) v 1 úseku od 1 m do 2000 m včetně mechanizmů a jejich přesunu | kus | 14 |  | 0 |  | 0 |  | 0 | P | OTSKP | Kompletní přezkoušení zařízení se závěreč. protokolem, vč. pomoc. prací a použití potřebných prostor, materiálů, pomůcek, nářadí, přístrojů a mechanizmů. | dle technické zprávy a výkresových příloh
28 | 75G6AJ | Montáž: zkoušení - Kontrola průchodnosti HDPE trubky (kalibrace) včetně mechanizmů a jejich přesunu | m | 22850 |  | 0 |  | 0 |  | 0 | P | OTSKP | Kompletní přezkoušení zařízení se závěreč. protokolem, vč. pomoc. prací a použití potřebných prostor, materiálů, pomůcek, nářadí, přístrojů a mechanizmů. | dle technické zprávy a výkresových příloh
29 | 75G5CC | Dodávka - Spojka na HDPE trubku 40 mm / 40 mm | kus | 45 |  | 0 |  | 0 |  | 0 | P | OTSKP | Pořízení materiálu včetně dopravy do stavenišťního skladu a skladování | dle technické zprávy a výkresových příloh
30 | 75G6AM | Montáž - Spojka, opravná spojka, redukce na HDPE trubku | kus | 35 |  | 0 |  | 0 |  | 0 | P | OTSKP | Montáž materiálu s dopravou ze stavenišťního skladu k místu montáže nebo jeho demontáž pro další využití s dopravou do staveništního skladu a zakonzervováním | dle technické zprávy a výkresových příloh
31 | 75G5DC | Dodávka - Koncovka na HDPE trubku 40 mm | kus | 12 |  | 0 |  | 0 |  | 0 | P | OTSKP | Pořízení materiálu včetně dopravy do stavenišťního skladu a skladování | dle technické zprávy a výkresových příloh
32 | 75G5DG | Dodávka - Koncovka na HDPE trubku 40 mm s ventilkem | kus | 12 |  | 0 |  | 0 |  | 0 | P | OTSKP | Pořízení materiálu včetně dopravy do stavenišťního skladu a skladování | dle technické zprávy a výkresových příloh
33 | 75G6AN | Montáž - Optotrubka: koncovka, koncovka s ventilkem, záslepka, průchodka na trubku HDPE | kus | 26 |  | 0 |  | 0 |  | 0 | P | OTSKP | Montáž materiálu s dopravou ze stavenišťního skladu k místu montáže nebo jeho demontáž pro další využití s dopravou do staveništního skladu a zakonzervováním | dle technické zprávy a výkresových příloh
34 | 75G1FH | Dodávka - Kabel zemní celoplastový vodotěsný, vnější plášť ZE, (např. TCEPKPFLEZE) 10 XN 0,8 mm | m | 10550 |  | 0 |  | 0 |  | 0 | P | OTSKP | Pořízení materiálu včetně dopravy do stavenišťního skladu a skladování | dle technické zprávy a výkresových příloh
35 | 75G1FC | Dodávka - Kabel zemní celoplastový vodotěsný, vnější plášť PVC, (např. TCEPKPFLEY) 10 XN 0,8 mm | m | 12300 |  | 0 |  | 0 |  | 0 | P | OTSKP | Pořízení materiálu včetně dopravy do stavenišťního skladu a skladování | dle technické zprávy a výkresových příloh
36 | 75G1FB | Dodávka - Kabel zemní celoplastový vodotěsný, vnější plášť PVC, (např. TCEPKPFLEY) 5 XN 0,8 mm | m | 350 |  | 0 |  | 0 |  | 0 | P | OTSKP | Pořízení materiálu včetně dopravy do stavenišťního skladu a skladování | dle technické zprávy a výkresových příloh
37 | 75G1FA | Dodávka - Kabel zemní celoplastový vodotěsný, vnější plášť PVC, (např. TCEPKPFLEY) 3 XN 0,8 mm | m | 1350 |  | 0 |  | 0 |  | 0 | P | OTSKP | Pořízení materiálu včetně dopravy do stavenišťního skladu a skladování | dle technické zprávy a výkresových příloh
38 | 75G1FCR-OV1 | Dodávka - Kabel ukončovací a sdělovací pro místní sítě (např. UKFY) 10 XN 0,8 mm | m | 70 |  | 0 |  | 0 |  | 0 | P | R_pol | Pořízení materiálu včetně dopravy do stavenišťního skladu a skladování | dle technické zprávy a výkresových příloh
39 | 75H8BI | Dodávka - Sdělovací kabel pro vnitřní použití SYKFY do 3 x 2 x 0,50 mm | m | 400 |  | 0 |  | 0 |  | 0 | P | OTSKP | Pořízení materiálu včetně dopravy do stavenišťního skladu a skladování | dle technické zprávy a výkresových příloh
40 | 75H8HK | Montáž - Sdělovací kabel pro vnitřní použití SYKY do 4 x 2 x . . do trubek / lišt | m | 400 |  | 0 |  | 0 |  | 0 | P | OTSKP | Položka obsahuje: Kompletní montáž (demontáž pro další využití) Kabelu SEKFY do 4 x .. do trubek / lišt: Instalace do trubek: rozměření délky, proměření celistvosti vodičů kabelu před montáží, zatažení do předem připraveného trubkového rozvodu pomocí protahovacího pera; zkrácení na příslušnou délku; opětovné proměření celistvosti vodičů kabelu po montáži. Instalace do lišt: rozměření délky, proměření celistvosti vodičů kabelu před montáží, instalace do předem připraveného lištového rozvodu, případné zaklapnutí lišt, opětovné proměření celistvosti vodičů kabelu po montáži. Položka neobsahuje ukončení vodičů na svorkovnici. Dále obsahuje cenu za pom. mechanismy včetně všech ostatních vedlejších nákladů, a dopravy ze staveništního skladu k místu montáže (nebo z místa demontáže do stav.skladu). | dle technické zprávy a výkresových příloh
41 | 75G4EA | Montáž - Kabel telekomunikační celoplastový do 25 XN uložený na konstrukci, na roštu | m | 70 |  | 0 |  | 0 |  | 0 | P | OTSKP | Položka obsahuje: Kompletní montáž (demontáž pro další využití) celoplastového kabelu do 25 XN0,8 na konstrukci, rošt: rozměření délky, proměření celistvosti vodičů kabelu před montáží, uložení na rošt, konstrukci; zkrácení na příslušnou délku; opětovné proměření celistvosti vodičů kabelu po montáži. Položka neobsahuje ukončení vodičů na svorkovnici. Dále obsahuje cenu za pom. mechanismy včetně všech ostatních vedlejších nákladů, a dopravy ze staveništního skladu k místu montáže (nebo z místa demontáže do stav.skladu). | dle technické zprávy a výkresových příloh
42 | 75G4AD | Montáž - Kabel celoplastový bez pancíře do 100 XN 0,8 mm, volně uložený | m | 23533 |  | 0 |  | 0 |  | 0 | P | OTSKP | Volné uložení kabelu celoplastového bez pancíře. Příprava kabel.bubnu s přistavení k místu pokládky. Přeměření izolačního stavu kabelu, odvinutí a uložení kabelu do kabelového lože nebo do žlabu a protažení překážkami, odřezání kabelu, uzavření konců kabelu a přemístění kabelového bubnu | dle technické zprávy a výkresových příloh
43 | 75G4CI | Montáž - Zatažení kabelu do objektu do váhy 9 kg / m s vyčištěním přístupu do objektu a odvinutím | m | 50 |  | 0 |  | 0 |  | 0 | P | OTSKP | Příprava kabelového bubnu a přistavení ke kabelové komoře nebo k chráničce. Pročištění otvoru pro zatahování, přeměření izolačního stavu a kontinuity žil kabelu. Odvinutí kabelu z bubnu, zatažení kabelu, odřezání kabelu. Uzavření konců kabelu a přemístění kabelového bubnu | dle technické zprávy a výkresových příloh
44 | 75G4CC | Montáž - Ruční zatažení kabelu do chráničky nebo kabelovodu, do 100XN 0,8 mm | m | 389 |  | 0 |  | 0 |  | 0 | P | OTSKP | Příprava kabelového bubnu a přistavení ke kabelové komoře nebo k chráničce. Pročištění otvoru pro zatahování, přeměření izolačního stavu a kontinuity žil kabelu. Odvinutí kabelu z bubnu, zatažení kabelu, odřezání kabelu. Uzavření konců kabelu a přemístění kabelového bubnu | dle technické zprávy a výkresových příloh
45 | 75G5EI | Dodávka - Zaměřovací MARKER míčový programovatelný | kus | 28 |  | 0 |  | 0 |  | 0 | P | OTSKP | Pořízení materiálu včetně dopravy do stavenišťního skladu a skladování | dle technické zprávy a výkresových příloh
46 | 75G6AL | Montáž - Označení spojky optický magnetu zaměřovacím programovatelným markrem | kus | 28 |  | 0 |  | 0 |  | 0 | P | OTSKP | Montáž materiálu s dopravou ze stavenišťního skladu k místu montáže nebo jeho demontáž pro další využití s dopravou do staveništního skladu a zakonzervováním | dle technické zprávy a výkresových příloh
47 | 75G9AFR-OV2 | Dodávka - Skříň 19", 42U, 600 x 600 mm s příslušenstvím | kus | 7 |  | 0 |  | 0 |  | 0 | P | R_pol | Pořízení zařízení včetně dopravy do stavenišťního skladu a skladování. Skříň 19", 600x600, 45U s osvětlením, zemnící lištou a 5 ks zemnících svorkovnic. | dle technické zprávy a výkresových příloh
48 | 75G9EB | Montáž (dem.) - Skříň 19" - 40U až 47U | kus | 7 |  | 0 |  | 0 |  | 0 | P | OTSKP | Montáž zařízení s dopravou ze stavenišťního skladu k místu montáže nebo jeho demontáž pro další využití s dopravou do staveništního skladu a zakonzervováním | dle technické zprávy a výkresových příloh
49 | 75G8AD | Dodávka - Skříň rozvodná pro 100 párů | kus | 10 |  | 0 |  | 0 |  | 0 | P | OTSKP | Pořízení zařízení včetně dopravy do stavenišťního skladu a skladování | dle technické zprávy a výkresových příloh
50 | 75G8BB | Montáž - Skříň (rozvaděče) do 100 párů | kus | 10 |  | 0 |  | 0 |  | 0 | P | OTSKP | Montáž zařízení s dopravou ze stavenišťního skladu k místu montáže nebo jeho demontáž pro další využití s dopravou do staveništního skladu a zakonzervováním | dle technické zprávy a výkresových příloh
51 | 75GCAA | Dodávka - Venkovní telefonní objekt dvoulinkový plastový ve sloupu (VTO 3) | kus | 10 |  | 0 |  | 0 |  | 0 | P | OTSKP | Pořízení zařízení včetně dopravy do stavenišťního skladu a skladování | dle technické zprávy a výkresových příloh
52 | 75GCAD | Dodávka - Venkovní telefonní objekt dvoulinkový plastový na zeď (VTO 4) | kus | 9 |  | 0 |  | 0 |  | 0 | P | OTSKP | Pořízení zařízení včetně dopravy do stavenišťního skladu a skladování | dle technické zprávy a výkresových příloh
53 | 75GCBA | Montáž: zkoušení - Funkční přezkoušení venkov. telefonního objektu po připojení na kabelové vedení | kus | 19 |  | 0 |  | 0 |  | 0 | P | OTSKP | Kompletní přezkoušení zařízení se závěreč. protokolem, vč. pomoc. prací a použití potřebných prostor, materiálů, pomůcek, nářadí, přístrojů a mechanizmů. | dle technické zprávy a výkresových příloh
54 | 75GCBC | Montáž - Venkovní telefonní objekt plastový ve sloupu | kus | 10 |  | 0 |  | 0 |  | 0 | P | OTSKP | Usazení plastového základu, připevnění VTO na základ. Zatažení a ukončení kabelu na svorkovnici. | dle technické zprávy a výkresových příloh
55 | 75GCBE | Montáž - Venkovní telefonní objekt bez základu na domek | kus | 9 |  | 0 |  | 0 |  | 0 | P | OTSKP | Připevnění VTO na sklolaminátový domek na předem připravené otvory. Zatažení a ukončení kabelu na svorkovnici | dle technické zprávy a výkresových příloh
56 | 75GBAB | Montáž - Ukončení celoplast. kabelu bez pancíře v rozvaděči se zářezov. svorkovnicemi do 10žil | kus | 60 |  | 0 |  | 0 |  | 0 | P | OTSKP | Odstranění izolace vodiče a ukončení vodiče zářezovým nástrojem ve svorkovnici, vyformování vodiče. | dle technické zprávy a výkresových příloh
57 | 75GBAC | Montáž (dem.) - Ukončení celoplast. kabelu bez pancíře v rozvaděči se zářezov. svorkovnicemi do 20 žil | kus | 23 |  | 0 |  | 0 |  | 0 | P | OTSKP | Odstranění izolace vodiče a ukončení vodiče zářezovým nástrojem ve svorkovnici, vyformování vodiče. | dle technické zprávy a výkresových příloh
58 | 75GBAD | Montáž - Ukončení celoplast. kabelu bez pancíře v rozvaděči se zářezov. svorkovnicemi do 40 žil | kus | 5 |  | 0 |  | 0 |  | 0 | P | OTSKP | Odstranění izolace vodiče a ukončení vodiče zářezovým nástrojem ve svorkovnici, vyformování vodiče. | dle technické zprávy a výkresových příloh
59 | 75GBAG | Montáž - Ukončení celoplast. kabelu bez pancíře v rozvaděči se zářezov. svorkovnicemi do 20 žil | kus | 3 |  | 0 |  | 0 |  | 0 | P | OTSKP |  | dle technické zprávy a výkresových příloh
60 | 75GDAA | Dodávka - Kabelová spojka pro celoplastové kabely bez pancíře | kus | 50 |  | 0 |  | 0 |  | 0 | P | OTSKP | Pořízení přístroje včetně dopravy do stavenišťního skladu a skladování | dle technické zprávy a výkresových příloh
61 | 75GEAB | Montáž - Spojka na místním celoplastovém kabelu bez pancíře do 60 žil | kus | 50 |  | 0 |  | 0 |  | 0 | P | OTSKP | Montáž přístroje s dopravou ze stavenišťního skladu k místu montáže nebo jeho demontáž pro další využití s dopravou do staveništního skladu a zakonzervováním | dle technické zprávy a výkresových příloh
62 | 75GEEA | Dodávka - Odbočovací souprava pro kabely celoplastové bez pancíře malá | kus | 19 |  | 0 |  | 0 |  | 0 | P | OTSKP | Pořízení přístroje včetně dopravy do stavenišťního skladu a skladování | dle technické zprávy a výkresových příloh
63 | 75GEFD | Montáž - Odbočení jednoho kabel ve spojce na celoplastovém kabel do 100 žil | kus | 19 |  | 0 |  | 0 |  | 0 | P | OTSKP | Montáž materiálu s dopravou ze stavenišťního skladu k místu montáže nebo jeho demontáž pro další využití s dopravou do staveništního skladu a zakonzervováním | dle technické zprávy a výkresových příloh
64 | 75GDCF | Dodávka - Kabelová spojka pro celoplastové kabely s pancířem (∅ svazku žil 125 mm,min. ∅ kabel 30 mm, dl. odpláštění 460 mm) | kus | 10 |  | 0 |  | 0 |  | 0 | P | OTSKP | Pořízení přístroje včetně dopravy do stavenišťního skladu a skladování | dle technické zprávy a výkresových příloh
65 | 75GEGF | Montáž (dem.) - Spojka rovná dálkového kabelu pro 50čtyřek | kus | 10 |  | 0 |  | 0 |  | 0 | P | OTSKP | Montáž přístroje s dopravou ze stavenišťního skladu k místu montáže nebo jeho demontáž pro další využití s dopravou do staveništního skladu a zakonzervováním | dle technické zprávy a výkresových příloh
66 | 75GAAB | Dodávka - Rozpojovací svork. 2 / 10 bez bar. kódu, potisk 0. . 10 | kus | 25 |  | 0 |  | 0 |  | 0 | P | OTSKP | Pořízení materiálu včetně dopravy do stavenišťního skladu a skladování | dle technické zprávy a výkresových příloh
67 | 75GABF | Dodávka - Zásobník bleskojistek 8 / 10 pro 10 párů (A-10, VVD 85) osazený | kus | 25 |  | 0 |  | 0 |  | 0 | P | OTSKP | Pořízení přístroje včetně dopravy do stavenišťního skladu a skladování | dle technické zprávy a výkresových příloh
68 | 75GABJ | Montáž (dem.) - Zásobník, nosník bleskojistek | kus | 25 |  | 0 |  | 0 |  | 0 | P | OTSKP | Montáž přístroje s dopravou ze stavenišťního skladu k místu montáže nebo jeho demontáž pro další využití s dopravou do staveništního skladu a zakonzervováním | dle technické zprávy a výkresových příloh
69 | 75GAAE | Montáž (dem.) - Svorkovnice 2 / 10 | kus | 72 |  | 0 |  | 0 |  | 0 | P | OTSKP | Montáž materiálu s dopravou ze stavenišťního skladu k místu montáže nebo jeho demontáž pro další využití s dopravou do staveništního skladu a zakonzervováním | dle technické zprávy a výkresových příloh
70 | 75GAAA | Dodávka - Spojovací svork. 2 / 10 bez bar. kódu, potisk 0. . 9 | kus | 28 |  | 0 |  | 0 |  | 0 | P | OTSKP | Pořízení materiálu včetně dopravy do stavenišťního skladu a skladování | dle technické zprávy a výkresových příloh
71 | 75GAAC | Dodávka - Zemnicí svorkovnice 2 / 38 | kus | 19 |  | 0 |  | 0 |  | 0 | P | OTSKP | Pořízení materiálu včetně dopravy do stavenišťního skladu a skladování | dle technické zprávy a výkresových příloh
72 | 75GAGA | Dodávka - Montážní rám 2 / 10 pro 1x10+1 svorkovnic 2 / 10 | kus | 19 |  | 0 |  | 0 |  | 0 | P | OTSKP | Pořízení materiálu včetně dopravy do stavenišťního skladu a skladování | dle technické zprávy a výkresových příloh
73 | 75GAGH | Montáž (dem.) - Montážní rám pro svorkovnice 2 / 10 | kus | 19 |  | 0 |  | 0 |  | 0 | P | OTSKP | Montáž materiálu s dopravou ze stavenišťního skladu k místu montáže nebo jeho demontáž pro další využití s dopravou do staveništního skladu a zakonzervováním | dle technické zprávy a výkresových příloh
74 | 75GAAD | Dodávka - Zarážecí nástroj senzorový | kus | 4 |  | 0 |  | 0 |  | 0 | P | OTSKP | Pořízení materiálu včetně dopravy do stavenišťního skladu a skladování | dle technické zprávy a výkresových příloh
75 | 75HODER-OV1 | Dodávka - Vana montážní 2U | kus | 19 |  | 0 |  | 0 |  | 0 | P | R_pol | Dodávka zařízení nebo materiálu určeného popisem položky, včetně nákladů na dopravu do stavenišťního skladu. | dle technické zprávy a výkresových příloh
76 | 75HOGE | Montáž (dem.) - Police a vana montážní | kus | 19 |  | 0 |  | 0 |  | 0 | P | OTSKP | Kompletní montáž (demontáž pro další využití) police a vany montážní, včetně dopravy ze stavenišťního skladu k místu montáže ( nebo z místa demontáže do stav.skladu). | dle technické zprávy a výkresových příloh
77 | 75J1DJROV1 | Dodávka - Převodní transformátor 600:600, elektrická pevnost 4kV | kus | 12 |  | 0 |  | 0 |  | 0 | P | R_pol | Dodávka převodního transformátoru dle specifikace výrobce, včetně příslušenství a dokumentace. Položka zahrnuje náklady na dopravu do staveništního skladu. | dle technické zprávy a výkresových příloh
78 | 75J2BHROV1 | Montáž (dem.) - Převodní transformátor | kus | 12 |  | 0 |  | 0 |  | 0 | P | R_pol | Kompletní montáž (demontáž pro další využití) převodního transformátoru včetně příslušenství. Položka obsahuje mechanické umístění převodního transformátoru, jeho upevnění, připojení na připravené rozvody. Dále základní nastavení parametrů zařízení a ověření jeho funkčnosti. Položka obsahuje dopravu ze staveništního skladu na staveniště (nebo z místa demontáže do staveništního skladu), cenu za pomocné mechanismy včetně všech ostatních vedlejších nákladů. | dle technické zprávy a výkresových příloh
79 | 75GGAC | Montáž: vyrovnání - Měření a vyrovnání kapacitních nerovnovách na místním sděl. kabelu, kabel do 4km délky: 1 čtyřka | úsek | 10 |  | 0 |  | 0 |  | 0 | P | OTSKP | Měření a vyrovnání kapacitních nerovnováh, křižování v prostřední spojce kabelového úseku, kontrola izolace žil proti sobě a zemi, vypracování měřícího protokolu | dle technické zprávy a výkresových příloh
80 | 75GGAD | Montáž: vyrovnání - Měření a vyrovnání kapacitních nerovnovách na místním sděl. kabelu, kabel do 8km délky: 1 čtyřka | úsek | 30 |  | 0 |  | 0 |  | 0 | P | OTSKP | Měření a vyrovnání kapacitních nerovnováh, křižování v prostřední spojce kabelového úseku, kontrola izolace žil proti sobě a zemi, vypracování měřícího protokolu | dle technické zprávy a výkresových příloh
81 | 75GGAE | Montáž: měření - Měření útlumu přeslechu na blízkém konci na místním sděl. kabelu za 1 čtyřku XN a 1měřený úsek, vypracování měřícího protokolu | kus | 60 |  | 0 |  | 0 |  | 0 | P | OTSKP | Měření na zařízení a závěreč. protokol s výslednými hodnotami a vyhodnocením, vč. pomoc. prací a použití potřebných prostor, materiálů, pomůcek, nářadí, přístrojů a mechanizmů. | dle technické zprávy a výkresových příloh
82 | 75GGAF | Montáž: měření - Jednosměrné měření kontinuity na místním sdělovacím kabelu: žil, smyčkových a izolačních odporů: 1 pár | kus | 204 |  | 0 |  | 0 |  | 0 | P | OTSKP | Měření na zařízení a závěreč. protokol s výslednými hodnotami a vyhodnocením, vč. pomoc. prací a použití potřebných prostor, materiálů, pomůcek, nářadí, přístrojů a mechanizmů. | dle technické zprávy a výkresových příloh
83 | 75GHAG | Montáž: měření - Zkrácené závěrečné měření dálkového kabelu v obou směrech za provozu 48 čtyřek | úsek | 3 |  | 0 |  | 0 |  | 0 | P | OTSKP | Měření na zařízení a závěreč. protokol s výslednými hodnotami a vyhodnocením, vč. pomoc. prací a použití potřebných prostor, materiálů, pomůcek, nářadí, přístrojů a mechanizmů. | dle technické zprávy a výkresových příloh
84 | 741DEB | Kabelový žlab drátěný pozinkovaný vč.příslušenství š.40-250/50mm včetně nosníků | m | 223 |  | 0 |  | 0 |  | 0 | P | OTSKP | Položka obsahuje: Dodávku a montáž žlabu vč. podružného materiálu, rozměření, montáž konstrukce, usazení, vyvážení, upevnění a elektrické pospojování. Dále obsahuje cenu za pom. mechanismy včetně všech ostatních vedlejších nákladů. | dle technické zprávy a výkresových příloh
85 | 701ADDR-OV1 | Vypracování kabelové knihy plánů | 100M | 216.83 |  | 0 |  | 0 |  | 0 | P | R_pol | Položka obsahuje náklady na vypracování kabelové knihy plánů skutečného stavu provedených prací.Cena položky je vč. ostatních rozpočtových nákladů | dle technické zprávy a výkresových příloh
[6 empty] | 0 |  | 0 |  | 0
| Celkem za m75FM | Slaboproud - sdělovací zařízení |  |  |  | 0 |  | 0 |  | 0
Note on A8: § 6a
Note on B8: § 6b 1.část
Note on C2: § 3
Note on C8: § 6c 1.část
Note on D4: § 2 v případě jiné klasifikace upravit údaj v závorce, např. (CZ-CC)
Note on D8: § 6d
Note on E8: § 6e
Note on N7: § 6b 2.část
Note on O7: § 6c 2.část
Note on P7: § 6f § 7
Note on U2: jiri.zakravsky: tools PSSOzzzzzz propertites Protection Lock "2*4"
Součet za Díl
Zaokrouhlit množství