## SO 01-16-01.1
ASPE10 |  |  |  | Firma: | [5 empty] | 3
|  |  |  | Příloha k formuláři pro ocenění nabídky |  |  |  |  | 0 | 3
S | Stavba: | 2018 |  | Kolejové úpravy v žst. Žďár nad Sázavou |  |  | SO 01-16-01.1 | 0 | 0,00 | 2
O | Rozpočet: | SO 01-16-01.1 |  | Žst. Žďár nad Sázavou, železniční spodek (přístupové komunikace) |  |  |  |  | 15,00 | 2
Typ | Poř. číslo | Kód položky | Varianta: | Název položky | MJ | Množství | Cena |  | 21,00 | 2
[7 empty] | Jednotková | Celkem
0 | 1 | 2 | 3 | 4 | 5 | 6 | 9 | 10
SD |  | 1 |  | Zemní práce |  |  |  | 0 | 0 |  | 0 | 0
P | 1 | 11120 |  | ODSTRANĚNÍ KŘOVIN | M2 | 760 | 0 | 0 | 0 | 2
PP
VV |  |  |  | Zpevněná plocha - přístup č. 4: 360=360,000 [A]; Zpevněná plocha - přístup č. 5: 400=400,000 [B]; Celkem: A+B=760,000 [C]
TS |  |  |  | odstranění křovin a stromů do průměru 100 mm doprava dřevin bez ohledu na vzdálenost spálení na hromadách nebo štěpkování
P | 2 | 121101 |  | SEJMUTÍ ORNICE NEBO LESNÍ PŮDY S ODVOZEM DO 1KM | M3 | 76 | 0 | 0 | 0 | 2
PP
VV |  |  |  | Zpevněná plocha - přístup č. 4: 360*0,1=36,000 [A]; Zpevněná plocha - přístup č. 5: 400*0,1=40,000 [B]; Celkem: A+B=76,000 [C]
TS |  |  |  | položka zahrnuje sejmutí ornice bez ohledu na tloušťku vrstvy a její vodorovnou dopravu nezahrnuje uložení na trvalou skládku
P | 3 | 122831 |  | ODKOPÁVKY A PROKOPÁVKY OBECNÉ TŘ. II, ODVOZ DO 1KM | M3 | 15 | 0 | 0 | 0 | 2
PP
VV |  |  |  | Přístup č. 5 - sjezd ke koleji: 15=15,000 [A]
TS |  |  |  | položka zahrnuje: - vodorovná a svislá doprava, přemístění, přeložení, manipulace s výkopkem - kompletní provedení vykopávky nezapažené i zapažené - ošetření výkopiště po celou dobu práce v něm vč. klimatických opatření - ztížení vykopávek v blízkosti podzemního vedení, konstrukcí a objektů vč. jejich dočasného zajištění - ztížení pod vodou, v okolí výbušnin, ve stísněných prostorech a pod. - těžení po vrstvách, pásech a po jiných nutných částech (figurách) - čerpání vody vč. čerpacích jímek, potrubí a pohotovostní čerpací soupravy (viz ustanovení k pol. 1151,2) - potřebné snížení hladiny podzemní vody - těžení a rozpojování jednotlivých balvanů - vytahování a nošení výkopku - svahování a přesvah. svahů do konečného tvaru, výměna hornin v podloží a v pláni znehodnocené klimatickými vlivy - eventuelně nutné druhotné rozpojení odstřelené horniny - ruční vykopávky, odstranění kořenů a napadávek - pažení, vzepření a rozepření vč. přepažování (vyjma štětových stěn) - úpravu, ochranu a očištění dna, základové spáry, stěn a svahů - zhutnění podloží, případně i svahů vč. svahování - zřízení stupňů v podloží a lavic na svazích, není-li pro tyto práce zřízena samostatná položka - udržování výkopiště a jeho ochrana proti vodě - odvedení nebo obvedení vody v okolí výkopiště a ve výkopišti - třídění výkopku - veškeré pomocné konstrukce umožňující provedení vykopávky (příjezdy, sjezdy, nájezdy, lešení, podpěr. konstr., přemostění, zpevněné plochy, zakrytí a pod.) - nezahrnuje uložení zeminy (na skládku, do násypu) ani poplatky za skládku, vykazují se v položce č.0141**
P | 4 | 17411 |  | ZÁSYP JAM A RÝH ZEMINOU SE ZHUTNĚNÍM | M3 | 15 | 0 | 0 | 0 | 2
PP
VV |  |  |  | Přístup č. 5 - sjezd ke koleji: 15=15,000 [A]
TS |  |  |  | položka zahrnuje: - kompletní provedení zemní konstrukce vč. výběru vhodného materiálu - úprava ukládaného materiálu vlhčením, tříděním, promícháním nebo vysoušením, příp. jiné úpravy za účelem zlepšení jeho mech. vlastností - hutnění i různé míry hutnění - ošetření úložiště po celou dobu práce v něm vč. klimatických opatření - ztížení v okolí vedení, konstrukcí a objektů a jejich dočasné zajištění - ztížení provádění vč. hutnění ve ztížených podmínkách a stísněných prostorech - ztížené ukládání sypaniny pod vodu - ukládání po vrstvách a po jiných nutných částech (figurách) vč. dosypávek - spouštění a nošení materiálu - výměna částí zemní konstrukce znehodnocené klimatickými vlivy - ruční hutnění - udržování úložiště a jeho ochrana proti vodě - odvedení nebo obvedení vody v okolí úložiště a v úložišti - veškeré pomocné konstrukce umožňující provedení zemní konstrukce (příjezdy, sjezdy, nájezdy, lešení, podpěrné konstrukce, přemostění, zpevněné plochy, zakrytí a pod.)
P | 5 | 18221 |  | ROZPROSTŘENÍ ORNICE VE SVAHU V TL DO 0,10M | M2 | 760 | 0 | 0 | 0 | 2
PP
VV |  |  |  | Zpevněná plocha - přístup č. 4: 360=360,000 [A]; Zpevněná plocha - přístup č. 5: 400=400,000 [B]; Celkem: A+B=760,000 [C]
TS |  |  |  | položka zahrnuje: nutné přemístění ornice z dočasných skládek vzdálených do 50m rozprostření ornice v předepsané tloušťce ve svahu přes 1:5
P | 6 | 18241 |  | ZALOŽENÍ TRÁVNÍKU RUČNÍM VÝSEVEM | M2 | 760 | 0 | 0 | 0 | 2
PP
VV |  |  |  | Zpevněná plocha - přístup č. 4: 360=360,000 [A]; Zpevněná plocha - přístup č. 5: 400=400,000 [B]; Celkem: A+B=760,000 [C]
TS |  |  |  | Zahrnuje dodání předepsané travní směsi, její výsev na ornici, zalévání, první pokosení, to vše bez ohledu na sklon terénu
SD |  | 5 |  | Komunikace |  |  |  | 0 | 0 |  | 0 | 0
P | 7 | 015140 |  | POPLATKY ZA LIKVIDACI ODPADŮ NEKONTAMINOVANÝCH - 17 01 01 BETON Z DEMOLIC OBJEKTŮ, ZÁKLADŮ TV | T | 454.5 | 0 | 0 | 0 | 2
PP
VV |  |  |  | Panely: ((348+102+360)*0,21)*2,5=425,250 [A]; Svodidla: ((110+20)/2)*0,45=29,250 [B]; Celkem: A+B=454,500 [C]
TS |  |  |  | 1. Položka obsahuje: – veškeré poplatky provozovateli skládky, recyklační linky nebo jiného zařízení na zpracování nebo likvidaci odpadů související s převzetím, uložením, zpracováním nebo likvidací odpadu 2. Položka neobsahuje: – náklady spojené s dopravou odpadu z místa stavby na místo převzetí provozovatelem skládky, recyklační linky nebo jiného zařízení na zpracování nebo likvidaci odpadů 3. Způsob měření: Tunou se rozumí hmotnost odpadu vytříděného v souladu se zákonem č. 185/2001 Sb., o nakládání s odpady, v platném znění.
P | 8 | 015330 |  | POPLATKY ZA LIKVIDACI ODPADŮ NEKONTAMINOVANÝCH - 17 05 04 KAMENNÁ SUŤ | T | 315 | 0 | 0 | 0 | 2
PP
VV |  |  |  | Dočasná plocha u mostu: ((348*2)*0,1)*1,8=125,280 [A]; Zpevněná plocha pro mosty 1.TK: (102*0,1)*1,8=18,360 [B]; Zpevněná plocha pro mosty 2.TK: (72*0,1)*1,8=12,960 [C]; Přístup č. 4: (360*0,1)*1,8=64,800 [D]; Přístup č. 5: (400*0,1)*1,8=72,000 [E]; Nájezdy: ((3*5*0,2)*4)*1,8=21,600 [F]; Celkem: A+B+C+D+E+F=315,000 [G]
TS |  |  |  | 1. Položka obsahuje: – veškeré poplatky provozovateli skládky, recyklační linky nebo jiného zařízení na zpracování nebo likvidaci odpadů související s převzetím, uložením, zpracováním nebo likvidací odpadu 2. Položka neobsahuje: – náklady spojené s dopravou odpadu z místa stavby na místo převzetí provozovatelem skládky, recyklační linky nebo jiného zařízení na zpracování nebo likvidaci odpadů 3. Způsob měření: Tunou se rozumí hmotnost odpadu vytříděného v souladu se zákonem č. 185/2001 Sb., o nakládání s odpady, v platném znění.
P | 9 | 113164 |  | ODSTRANĚNÍ KRYTU ZPEVNĚNÝCH PLOCH ZE SILNIČNÍCH DÍLCŮ, ODVOZ DO 5KM | M3 | 342.3 | 0 | 0 | 0 | 2
PP
VV |  |  |  | Dočasná plocha u mostu: (348*2)*0,21=146,160 [A]; Zpevněná plocha pro mosty 1.TK: 102*0,21=21,420 [B]; Zpevněná plocha pro mosty 2.TK: 72*0,21=15,120 [C]; Přístup č. 4: 360*0,21=75,600 [D]; Přístup č. 5: 400*0,21=84,000 [E]; Celkem: A+B+C+D+E=342,300 [F]
TS |  |  |  | Položka zahrnuje veškerou manipulaci s vybouranou sutí a s vybouranými hmotami vč. uložení na skládku. Nezahrnuje poplatek za skládku, který se vykazuje v položce 0141** (s výjimkou malého množství bouraného materiálu, kde je možné poplatek zahrnout do jednotkové ceny bourání – tento fakt musí být uveden v doplňujícím textu k položce).
P | 10 | 113328 |  | ODSTRAN PODKL ZPEVNĚNÝCH PLOCH Z KAMENIVA NESTMEL, ODVOZ DO 20KM | M3 | 175 | 0 | 0 | 0 | 2
PP
VV |  |  |  | Dočasná plocha u mostu: (348*2)*0,1=69,600 [A]; Zpevněná plocha pro mosty 1.TK: 102*0,1=10,200 [B]; Zpevněná plocha pro mosty 2.TK: 72*0,1=7,200 [C]; Přístup č. 4: 360*0,1=36,000 [D]; Přístup č. 5: 400*0,1=40,000 [E]; Nájezdy: (3*5*0,2)*4=12,000 [F]; Celkem: A+B+C+D+E+F=175,000 [G]
TS |  |  |  | Položka zahrnuje veškerou manipulaci s vybouranou sutí a s vybouranými hmotami vč. uložení na skládku. Nezahrnuje poplatek za skládku, který se vykazuje v položce 0141** (s výjimkou malého množství bouraného materiálu, kde je možné poplatek zahrnout do jednotkové ceny bourání – tento fakt musí být uveden v doplňujícím textu k položce).
P | 11 | 21361 |  | DRENÁŽNÍ VRSTVY Z GEOTEXTILIE | M2 | 1630 | 0 | 0 | 0 | 2
PP
VV |  |  |  | Dočasná plocha u mostu: 348*2=696,000 [A]; Zpevněná plocha pro mosty 1.TK: 102=102,000 [B]; Zpevněná plocha pro mosty 2.TK: 72=72,000 [C]; Přístup č. 4: 360=360,000 [D]; Přístup č. 5: 400=400,000 [E]; Celkem: A+B+C+D+E=1 630,000 [F]
TS |  |  |  | Položka zahrnuje: - dodávku předepsané geotextilie (včetně nutných přesahů) pro drenážní vrstvu, včetně mimostaveništní a vnitrostaveništní dopravy - provedení drenážní vrstvy předepsaných rozměrů a předepsaného tvaru
P | 12 | 45152 |  | PODKLADNÍ A VÝPLŇOVÉ VRSTVY Z KAMENIVA DRCENÉHO | M3 | 175 | 0 | 0 | 0 | 2
PP
VV |  |  |  | Dočasná plocha u mostu: (348*2)*0,1=69,600 [A]; Zpevněná plocha pro mosty 1.TK: 102*0,1=10,200 [B]; Zpevněná plocha pro mosty 2.TK: 72*0,1=7,200 [C]; Přístup č. 4: 360*0,1=36,000 [D]; Přístup č. 5: 400*0,1=40,000 [E]; Nájezdy: (3*5*0,2)*4=12,000 [F]; Celkem: A+B+C+D+E+F=175,000 [G]
TS |  |  |  | položka zahrnuje dodávku předepsaného kameniva, mimostaveništní a vnitrostaveništní dopravu a jeho uložení není-li v zadávací dokumentaci uvedeno jinak, jedná se o nakupovaný materiál
P | 13 | 58303 |  | KRYT ZE SINIČNÍCH DÍLCŮ (PANELŮ) TL 210MM | M2 | 810 | 0 | 0 | 0 | 2
PP
VV |  |  |  | Dočasná plocha u mostu: 348=348,000 [A]; Zpevněná plocha pro mosty 1.TK: 102=102,000 [B]; Přístup č. 4: 360=360,000 [C]; Celkem: A+B+C=810,000 [D]
TS |  |  |  | - dodání dílců v požadované kvalitě, dodání materiálu pro předepsané lože v tloušťce předepsané dokumentací a pro předepsanou výplň spar - očištění podkladu - uložení dílců dle předepsaného technologického předpisu včetně předepsané podkladní vrstvy a předepsané výplně spar - zřízení vrstvy bez rozlišení šířky, pokládání vrstvy po etapách - úpravu napojení, ukončení podél obrubníků, dilatačních zařízení, odvodňovacích proužků, odvodňovačů, vpustí, šachet a pod., nestanoví-li zadávací dokumentace jinak - nezahrnuje postřiky, nátěry - nezahrnuje těsnění podél obrubníků, dilatačních zařízení, odvodňovacích proužků, odvodňovačů, vpustí, šachet a pod.
P | 14 | 911CA1 |  | SVODIDLO BETON, ÚROVEŇ ZADRŽ N2 VÝŠ 0,8M | M | 65 | 0 | 0 | 0 | 2
PP
VV |  |  |  | Oddělení pěších od silničního provozu: (110+20)/2=65,000 [A]
TS |  |  |  | položka zahrnuje: - kompletní dodávku všech dílů betonového svodidla včetně spojovacích prvků - osazení svodidla - přechod na jiný typ svodidla nebo přes mostní závěr nezahrnuje odrazky nebo retroreflexní fólie nezahrnuje podkladní vrstvu
P | 15 | 911CA3 |  | SVODIDLO BETON, ÚROVEŇ ZADRŽ N2 VÝŠ 0,8M - DEMONTÁŽ S PŘESUNEM | M | 91 | 0 | 0 | 0 | 2
PP
VV |  |  |  | Oddělení pěších od silničního provozu: ((110+20)/2)+(52/2)=91,000 [A]
TS |  |  |  | položka zahrnuje: - demontáž a odstranění zařízení - jeho odvoz na předepsané místo
P | 16 | R21361 |  | ODSTRANĚNÍ DRENÁŽNÍ VRSTVY Z GEOTEXTILIE | M2 | 1630 | 0 | 0 | 0 | 2
PP
VV |  |  |  | Dočasná plocha u mostu: 348*2=696,000 [A]; Zpevněná plocha pro mosty 1.TK: 102=102,000 [B]; Zpevněná plocha pro mosty 2.TK: 72=72,000 [C]; Přístup č. 4: 360=360,000 [D]; Přístup č. 5: 400=400,000 [E]; Celkem: A+B+C+D+E=1 630,000 [F]
TS |  |  |  | Položka zahrnuje:- odstranění geotextilie (včetně nutných přesahů) pro drenážní vrstvu, včetně mimostaveništní a vnitrostaveništní dopravy- naložení s vybouraným materiálem je již na zhotoviteli (ponechání ve vlastnictví zhotovitele x skládkování)
P | 17 | R5 001_R |  | Přesuny silničních panelů při změnách stavebních postupů | KPL | 1 | 0 | 0 | 0 | 2
PP
VV |  |  |  | 1=1,000 [A]
TS |  |  |  | zahrnuje veškeré náklady spojené s objednatelem požadovanými pracemi
P | 18 | R58303 |  | KRYT ZE SINIČNÍCH DÍLCŮ (PANELŮ) TL 210MM - přeskládání panelů v dalším stavebním postupu | M2 | 820 | 0 | 0 | 0 | 2
PP
VV |  |  |  | Dočasná plocha u mostu: 348=348,000 [A]; Zpevněná plocha pro mosty 2.TK: 72=72,000 [B]; Přístup č. 5: 400=400,000 [C]; Celkem: A+B+C=820,000 [D]
TS |  |  |  | - dodání dílců v požadované kvalitě, dodání materiálu pro předepsané lože v tloušťce předepsané dokumentací a pro předepsanou výplň spar - očištění podkladu - uložení dílců dle předepsaného technologického předpisu včetně předepsané podkladní vrstvy a předepsané výplně spar - zřízení vrstvy bez rozlišení šířky, pokládání vrstvy po etapách - úpravu napojení, ukončení podél obrubníků, dilatačních zařízení, odvodňovacích proužků, odvodňovačů, vpustí, šachet a pod., nestanoví-li zadávací dokumentace jinak - nezahrnuje postřiky, nátěry - nezahrnuje těsnění podél obrubníků, dilatačních zařízení, odvodňovacích proužků, odvodňovačů, vpustí, šachet a pod.
P | 19 | R911CA2 |  | SVODIDLO BETON, ÚROVEŇ ZADRŽ N2 VÝŠ 0,8M - přeskládání svodidel v dalším stavebním postupu | M | 117 | 0 | 0 | 0 | 2
PP
VV |  |  |  | Oddělení pěších od silničního provozu: (52/2)+((110+20)/2)+(52/2)=117,000 [A]
TS |  |  |  | položka zahrnuje: - dopravu demontovaného zařízení z dočasné skládky - jeho montáž a osazení na určeném místě - nutnou opravu poškozených částí - případnou náhradu zničených částí nezahrnuje podkladní vrstvu
SD |  | 8 |  | Potrubí |  |  |  | 0 | 0 |  | 0 | 0
P | 20 | 966345 |  | BOURÁNÍ PROPUSTŮ Z TRUB DN DO 300MM | M | 10 | 0 | 0 | 0 | 2
PP
VV |  |  |  | Propust u přístupu č. 4: 10=10,000 [A]
TS |  |  |  | položka zahrnuje: - odstranění trub včetně případného obetonování a lože - veškeré pomocné konstrukce (lešení a pod.) - veškerou manipulaci s vybouranou sutí a hmotami včetně uložení na skládku. Nezahrnuje poplatek za skládku, který se vykazuje v položce 0141** (s výjimkou malého množství bouraného materiálu, kde je možné poplatek zahrnout do jednotkové ceny bourání – tento fakt musí být uveden v doplňujícím textu k položce) - veškeré další práce plynoucí z technologického předpisu a z platných předpisů - nezahrnuje bourání čel, vtokových a výtokových jímek, odstranění zábradlí
P | 21 | R918345 |  | PROPUSTY Z TRUB DN 300MM | M | 10 | 0 | 0 | 0 | 2
PP
VV |  |  |  | Propust u přístupu č. 4: 10=10,000 [A]
TS |  |  |  | Položka zahrnuje: - dodání a položení potrubí z trub z dokumentací předepsaného materiálu a předepsaného průměru - případné úpravy trub (zkrácení, šikmé seříznutí) - podkladní vrstvy a obetonování.
SD |  | 9 |  | Ostatní konstrukce a práce |  |  |  | 0 | 0 |  | 0 | 0
P | 23 | R9 003_R |  | Uvedení pozemků do původního stavu - technická rekultivace | M2 | 696 | 0 | 0 | 0 | 2
PP
VV |  |  |  | Dočasná plocha u mostu: 348*2=696,000 [A]
TS |  |  |  | zahrnuje veškeré náklady spojené s objednatelem požadovanými pracemi