## .2.1_SO 02-15-01_SO 02-15-01. 1
ASPE10 |  |  |  | Firma: Firma | [5 empty] | 3
|  |  |  | Příloha k formuláři pro ocenění nabídky |  |  |  |  | 0 | 3
S | Stavba: | 18-035-231-SR |  | Rekonstrukce žst. Sklené nad Oslavou |  |  | SO 02-15-01. 1_b | 0 | 0,00 | 2
O | Objekt: | E. |  | Stavební část |  |  |  |  | 15,00 | 2
O1 | Objekt: | E.2 |  | Pozemní stavební objekty a technické vybavení pozemních stavebních objektů |  |  |  |  | 21,00 | 2
O2 | Objekt: | E.2.1 |  | Pozemní objekty budov
O3 | Objekt: | SO 02-15-01 |  | Žst. Sklené nad Oslavou, stavební úpravy ve VB
O4 | Rozpočet: | SO 02-15-01. 1_b |  | Žst. Sklené nad Oslavou, stavební úpravy ve VB - Stavebně technické řešení
Typ | Poř. číslo | Kód položky | Varianta | Název položky | MJ | Množství | Cena
[7 empty] | Jednotková | Celkem
0 | 1 | 2 | 3 | 4 | 5 | 6 | 9 | 10
SD |  | 1 |  | Zemní práce |  |  |  | 0 | 0 |  | 0 | 0
P | 1 | 139711101 |  | Vykopávky v uzavřených prostorách v hornině tř. 1 až 4 | M3 | 3.87 | 0 | 0 | 0 | 2
PP |  |  |  | Vykopávka v uzavřených prostorách s naložením výkopku na dopravní prostředek v hornině tř. 1 až 4
VV |  |  |  | 4.30*0.80*0.60=2,064 [A] 4.30*0.40*0.60/2=0,516 [B] 2.58*0.5=1,290 [C] Celkem: A+B+C=3,870 [D]
TS |  |  |  | 1. V cenách nejsou započteny náklady na podchycení stavebních konstrukcí a případné odvětrávání pracovního prostoru.
P | 2 | 162701105 |  | Vodorovné přemístění do 10000 m výkopku/sypaniny z horniny tř. 1 až 4 | M3 | 0.936 | 0 | 0 | 0 | 2
PP |  |  |  | Vodorovné přemístění výkopku nebo sypaniny po suchu na obvyklém dopravním prostředku, bez naložení výkopku, avšak se složením bez rozhrnutí z horniny tř. 1 až 4 na vzdálenost přes 9 000 do 10 000 m
VV
TS |  |  |  | 1. Ceny nelze použít, předepisuje-li projekt přemístit výkopek na místo nepřístupné obvyklým dopravním prostředkům; toto přemístění se oceňuje individuálně. 2. V cenách jsou započteny i náhrady za jízdu loženého vozidla v terénu ve výkopišti nebo na násypišti. 3. V cenách nejsou započteny náklady na rozhrnutí výkopku na násypišti; toto rozhrnutí se oceňuje cenami souboru cen 171 . 0- . . Uložení sypaniny do násypů a 171 20-1201 Uložení sypaniny na skládky. 4. Je-li na dopravní dráze pro vodorovné přemístění nějaká překážka, pro kterou je nutno překládat výkopek zjednoho obvyklého dopravního prostředku na jiný obvyklý dopravní prostředek, oceňuje se toto lomené vodorovné přemístění výkopku v každém úseku samostatně příslušnou cenou tohoto souboru cen a překládání výkopku cenami souboru cen 167 10-3 . Nakládání neulehlého výkopku z hromad s ohledem na ustanovení pozn. číslo 5. 5. Přemísťuje-li se výkopek z dočasných skládek vzdálených do 50 m, neoceňuje se nakládání výkopku, i když se provádí. Toto ustanovení neplatí, vylučuje-li projekt použití dozeru. 6. V cenách vodorovného přemístění sypaniny nejsou započteny náklady na dodávku materiálu, tyto se oceňují ve specifikaci.
P | 3 | 162701109 |  | Příplatek k vodorovnému přemístění výkopku/sypaniny z horniny tř. 1 až 4 ZKD 1000 m přes 10000 m | M3 | 74.88 | 0 | 0 | 0 | 2
PP |  |  |  | Vodorovné přemístění výkopku nebo sypaniny po suchu na obvyklém dopravním prostředku, bez naložení výkopku, avšak se složením bez rozhrnutí z horniny tř. 1 až 4 na vzdálenost Příplatek k ceně za každých dalších i započatých 1 000 m
VV |  |  |  | 90km' 0.936*(90-10)=74,880 [A]
TS |  |  |  | 1. Ceny nelze použít, předepisuje-li projekt přemístit výkopek na místo nepřístupné obvyklým dopravním prostředkům; toto přemístění se oceňuje individuálně. 2. V cenách jsou započteny i náhrady za jízdu loženého vozidla v terénu ve výkopišti nebo na násypišti. 3. V cenách nejsou započteny náklady na rozhrnutí výkopku na násypišti; toto rozhrnutí se oceňuje cenami souboru cen 171 . 0- . . Uložení sypaniny do násypů a 171 20-1201 Uložení sypaniny na skládky. 4. Je-li na dopravní dráze pro vodorovné přemístění nějaká překážka, pro kterou je nutno překládat výkopek zjednoho obvyklého dopravního prostředku na jiný obvyklý dopravní prostředek, oceňuje se toto lomené vodorovné přemístění výkopku v každém úseku samostatně příslušnou cenou tohoto souboru cen a překládání výkopku cenami souboru cen 167 10-3 . Nakládání neulehlého výkopku z hromad s ohledem na ustanovení pozn. číslo 5. 5. Přemísťuje-li se výkopek z dočasných skládek vzdálených do 50 m, neoceňuje se nakládání výkopku, i když se provádí. Toto ustanovení neplatí, vylučuje-li projekt použití dozeru. 6. V cenách vodorovného přemístění sypaniny nejsou započteny náklady na dodávku materiálu, tyto se oceňují ve specifikaci.
P | 4 | 174101101 |  | Zásyp jam, šachet rýh nebo kolem objektů sypaninou se zhutněním | M3 | 2.934 | 0 | 0 | 0 | 2
PP |  |  |  | Zásyp sypaninou z jakékoliv horniny s uložením výkopku ve vrstvách se zhutněním jam, šachet, rýh nebo kolem objektů v těchto vykopávkách
VV |  |  |  | 3.75*0.60*0.60=1,350 [A] (4.30+0.75)*0.40*0.60/2=0,606 [B] 1.956*0.5=0,978 [C] Celkem: A+B+C=2,934 [D]
TS |  |  |  | 1. Ceny 174 10- . . jsou určeny pro zhutněné zásypy s mírou zhutnění: a) z hornin soudržných do 100 % PS, b) z hornin nesoudržných do I(d) 0,9, c) z hornin kamenitých pro jakoukoliv míru zhutnění. 2. Je-li projektem předepsáno vyšší zhutnění, podle bodu a) a b) poznámky č 1., ocení se zásyp individuálně. 3. Ceny nelze použít pro zásyp rýh pro drenážní trativody pro lesnicko-technické meliorace a zemědělské. Zásyp těchto rýh se oceňuje cenami souboru cen 174 20-3 . části A 03 Zemní práce pro objekty oborů 831 až 833. Nezhutněný zásyp odvodňovacích kanálů zbetonových a železobetonových trub v polních a lučních tratích se oceňuje cenou -1101 Zásyp sypaninou rýh bez ohledu na šířku kanálu; cena obsahuje i náklady na ruční nezhutněný zásyp výšky do 200 mm nad vrchol potrubí. 4. V cenách 10-1101, 10-1103, 20-1101 a 20-1103 je započteno přemístění sypaniny ze vzdálenosti 10 m od kraje výkopu nebo zasypávaného prostoru, měřeno k těžišti skládky. 5. V ceně 10-1102 je započteno přemístění sypaniny ze vzdálenosti 15 m od hrany zasypávaného prostoru, měřeno k těžišti skládky. 6. Objem zásypu je rozdíl objemu výkopu a objemu do něho vestavěných konstrukcí nebo uložených vedení i sjejich obklady a podklady (tento objem se nazývá objemem horniny vytlačené konstrukcí). Objem potrubí do DN 180, příp. i s obalem, se od objemu zásypu neodečítá. Pro stanovení objemu zásypu se od objemu výkopu odečítá i objem obsypu potrubí oceňovaný cenami souboru cen 175 10-11 Obsyp potrubí, přichází-li v úvahu . 7. Odklizení zbylého výkopku po provedení zásypu zářezů se šikmými stěnami pro podzemní vedení nebo zásypu jam a rýh pro podzemní vedení se oceňuje, je-li objem zbylého výkopku: a) do 1 m3 na 1 m vedení a jedná se o výkopek neulehlý - cenami souboru cen 167 10-110 Nakládání výkopku nebo sypaniny a 162 . 0-1 . Vodorovné přemístění výkopku. V případě, že se jedná o výkopek ulehlý - rozpojení a naložení výkopku cenami souboru cen 122 . 0-1 . souboru cen 162 . 0-1 . Vodorovné přemístění výkopku; b) přes 1 m3 na 1 m vedení, jestliže projekt předepíše, že se zbylý výkopek bude odklízet zároveň sprováděním vykopávky, pouze přemístění výkopku cenami souboru cen 162 . 0-1 . Vodorovné přemístění výkopku. Při zmíněném objemu zbylého výkopku se neoceňuje ani naložení ani rozpojení výkopku. Jestliže se zbylý výkopek neodklízí, nýbrž rozprostírá podél výkopu a nad výkopem, platí poznámka č. 8. 8. Rozprostření zbylého výkopku podél výkopu a nad výkopem po provedení zásypů zářezů se šikmými stěnami pro podzemní vedení nebo zásypu jam a rýh pro podzemní vedení se oceňuje: a) cenou 171 20-1101 Uložení sypaniny do nezhutněných násypů, není-li projektem předepsáno zhutnění rozprostřeného zbylého výkopku, b) cenou 171 10-1111 Uložení sypaniny do násypů z hornin sypkých, je-li předepsáno zhutnění rozprostřeného zbylého výkopku, a to v objemu vypočteném podle poznámky č.6, příp. zmenšeném o objem výkopku, který byl již odklizen. 9. Míru zhutnění předepisuje projekt.
P | 5 | 58337344 |  | štěrkopísek frakce 0-32 | T | 6.015 | 0 | 0 | 0 | 2
PP |  |  |  | štěrkopísek frakce 0-32
VV |  |  |  | 2.934*2.05=6,015 [A]
TS
P | 6 | R17120120 |  | Poplatek za likvidaci odpadů nekontaminovaných - 17 05 04 vytěžené zeminy a horniny | T | 1.778 | 0 | 0 | 0 | 2
PP |  |  |  | Poplatek za likvidaci odpadů nekontaminovaných - 17 05 04 vytěžené zeminy a horniny
VV |  |  |  | 0.936*1.900=1,778 [A]
TS |  |  |  | 1. Ceny uvedené vsouboru cen lze po dohodě upravit podle místních podmínek.
SD |  | 2 |  | Zakládání |  |  |  | 0 | 0 |  | 0 | 0
P | 7 | 291211111 |  | Zřízení plochy ze silničních panelů do lože tl 50 mm z kameniva | M2 | 2 | 0 | 0 | 0 | 2
PP |  |  |  | Zřízení zpevněné plochy ze silničních panelů osazených do lože tl. 50 mm z kameniva
VV |  |  |  | 1.NP' 'vstup do provizorní DK' 2.00=2,000 [A]
TS |  |  |  | 1. Ceny jsou určeny pro zpevnění plochy při zakládání objektů mechanizmy o hmotnosti přes 20 t. 2. V ceně jsou započteny i náklady na: a) kamenivo frakce 0 - 32 mm, b) rozprostření podkladu, c) osazení silničních panelů. 3. V ceně nejsou započteny náklady na dodávku silničních panelů; tato dodávka se oceňuje ve specifikaci s dvojnásobnou obratovostí. Předepíše-li projekt ponechat tento materiál jako trvale zabudovaný i po založení objektu, oceňuje se toto dodání bez obratovosti.
P | 8 | 59381136 |  | panel silniční 200x100x15 cm | KUS | 1 | 0 | 0 | 0 | 2
PP |  |  |  | panel silniční 200x100x15 cm
VV
TS
SD |  | 31 |  | Zdi pozemních staveb |  |  |  | 0 | 0 |  | 0 | 0
P | 9 | 310231051 |  | Zazdívka otvorů ve zdivu nadzákladovém plochy do 1 m2 cihlami děrovanými přes P10 do P15 tl 300 mm | M2 | 0.99 | 0 | 0 | 0 | 2
PP |  |  |  | Zazdívka otvorů ve zdivu nadzákladovém děrovanými cihlami plochy přes 0,25 m2 do 1 m2 přes P10 do P15, tl. zdiva 300 mm
VV |  |  |  | 1.NP' '105' 1.10*0.90=0,990 [A]
TS
P | 10 | 317234410 |  | Vyzdívka mezi nosníky z cihel pálených na MC | M3 | 0.206 | 0 | 0 | 0 | 2
PP |  |  |  | Vyzdívka mezi nosníky cihlami pálenými na maltu cementovou
VV |  |  |  | 1.PP' 2x Ič.80 - 1200mm 1.20*0.125*0.15=0,023 [A] 2x L50x50x6 - 900mm 0.90*0.125*0.10=0,011 [B] 2x Ič.80 - 900mm 0.90*0.30*0.15=0,041 [C] 2x Ič.80 - 1200mm 1.20*0.15*0.15=0,027 [D] 2x Ič.100 - 750mm 0.75*0.30*0.15=0,034 [E] '2.NP' 2x Ič.80 - 1600mm 1.60*0.15*0.15=0,036 [F] 0.172*0.2=0,034 [G] Celkem: A+B+C+D+E+F+G=0,206 [H]
TS |  |  |  | 1. Cenu lze použít i pro nadezdívku nad nosníky pro jejich osazení (uklínování zdiva). 2. Množství jednotek se určuje v m3 objemu vyzdívky jako součin světlosti neomítnutého otvoru; šířky (rovné tloušťce neomítnuté zdi zmenšené o tloušťku svislého plentování přírub) a výšky nosníku. 3. Plentování ocelových válcovaných nosníků jednostranné cihlami se oceňuje cenami 346 24-4381 až -4384, katalogu 801-1 Budovy a haly-zděné a monolitické.
P | 11 | 317944321 |  | Válcované nosníky do č.12 dodatečně osazované do připravených otvorů | T | 0.087 | 0 | 0 | 0 | 2
PP |  |  |  | Válcované nosníky dodatečně osazované do připravených otvorů bez zazdění hlav do č. 12
VV |  |  |  | 1.PP' 2x Ič.80 - 1200mm 1.20*2*5.94/1000=0,014 [A] 2x L50x50x6 - 900mm 0.90*2*4.47/1000=0,008 [B] 2x Ič.80 - 900mm 0.90*2*5.94/1000=0,011 [C] 2x Ič.80 - 1200mm 1.20*2*5.94/1000=0,014 [D] 2x Ič.100 - 750mm 0.75*2*8.34/1000=0,013 [E] 2x L 50x50x6 - 900mm 0.90*2*4.47/1000=0,008 [F] '2.NP' 2x Ič.80 - 1600mm 1.60*2*5.94/1000=0,019 [G] Celkem: A+B+C+D+E+F+G=0,087 [H]
TS |  |  |  | 1. Vcenách jsou zahrnuty náklady na dodávku a montáž válcovaných nosníků. 2. Ceny jsou určeny pouze pro ocenění konstrukce překladů nad otvory.
SD |  | 34 |  | Stěny a příčky |  |  |  | 0 | 0 |  | 0 | 0
P | 12 | 340239212 |  | Zazdívka otvorů v příčkách nebo stěnách plochy do 4 m2 cihlami plnými tl přes 100 mm | M2 | 3.383 | 0 | 0 | 0 | 2
PP |  |  |  | Zazdívka otvorů v příčkách nebo stěnách cihlami plnými pálenými plochy přes 1 m2 do 4 m2, tloušťky přes 100 mm
VV |  |  |  | 1.PP' 0.04 0.55*2.05=1,128 [A] 0.16.2 1.10*2.05=2,255 [B] Celkem: A+B=3,383 [C]
TS
P | 13 | 342244121 |  | Příčka z cihel děrovaných do P10 na maltu M5 tloušťky 140 mm | M2 | 17.313 | 0 | 0 | 0 | 2
PP |  |  |  | Příčky jednoduché z cihel děrovaných klasických spojených na pero a drážku na maltu M5, pevnost cihel do P15, tl. příčky 140 mm
VV |  |  |  | 1.PP' 5.50*2.75=15,125 [A] '2.NP' 1.50*3.10-1.25*1.97=2,188 [B] Celkem: A+B=17,313 [C]
TS |  |  |  | 1. Množství jednotek se určuje v m2 plochy konstrukce.
P | 14 | 346244381 |  | Plentování jednostranné v do 200 mm válcovaných nosníků cihlami | M2 | 1.665 | 0 | 0 | 0 | 2
PP |  |  |  | Plentování ocelových válcovaných nosníků jednostranné cihlami na maltu, výška stojiny do 200 mm
VV |  |  |  | 1.PP' 2x Ič.80 - 1200mm 1.20*0.15*2=0,360 [A] 2x Ič.80 - 900mm 0.90*0.15*2=0,270 [B] 2x Ič.80 - 1200mm 1.20*0.15*2=0,360 [C] 2x Ič.100 - 750mm 0.75*0.15*2=0,225 [D] '2.NP' 2x Ič.80 - 1600mm 1.50*0.15*2=0,450 [E] Celkem: A+B+C+D+E=1,665 [F]
TS
P | 15 | 349231811 |  | Přizdívka ostění s ozubem z cihel tl do 150 mm | M2 | 1.23 | 0 | 0 | 0 | 2
PP |  |  |  | Přizdívka z cihel ostění s ozubem ve vybouraných otvorech, s vysekáním kapes pro zavázaní přes 80 do 150 mm
VV |  |  |  | 1.PP' 0.16.2 2.05*0.15*2=0,615 [A] '2.NP' 2.03 2.05*0.15*2=0,615 [B] Celkem: A+B=1,230 [C]
TS |  |  |  | 1. Ceny jsou určeny pro přizdívku ostění zavazovaného do přilehlého zdiva. 2. Ceny neplatí pro přizdívku ostění do 80 mm tloušťky; tyto se oceňují příslušnými cenami souboru cen 319 20- . Vyrovnání nerovného povrchu vnitřního i vnějšího zdiva. 3. Množství měrných jednotek se určuje jako součin tloušťky zdi a výšky přizdívaného o ostění.
P | 16 | 349231821 |  | Přizdívka ostění s ozubem z cihel tl do 300 mm | M2 | 1.08 | 0 | 0 | 0 | 2
PP |  |  |  | Přizdívka z cihel ostění s ozubem ve vybouraných otvorech, s vysekáním kapes pro zavázaní přes 150 do 300 mm
VV |  |  |  | 1.NP' 1.80*2*0.30=1,080 [A]
TS |  |  |  | 1. Ceny jsou určeny pro přizdívku ostění zavazovaného do přilehlého zdiva. 2. Ceny neplatí pro přizdívku ostění do 80 mm tloušťky; tyto se oceňují příslušnými cenami souboru cen 319 20- . Vyrovnání nerovného povrchu vnitřního i vnějšího zdiva. 3. Množství měrných jednotek se určuje jako součin tloušťky zdi a výšky přizdívaného o ostění.
SD |  | 38 |  | Různé kompletní konstrukce |  |  |  | 0 | 0 |  | 0 | 0
P | 17 | 388381133 |  | Kanály pro IS průřezu do 900x900 mm ze ŽB volné | M | 3.2 | 0 | 0 | 0 | 2
PP |  |  |  | Kanály (suché) pro rozvody inženýrských sítí betonové nebo železobetonové včetně bednění a odbednění, s betonovou základovou deskou a se zatřením dna, s vyspravením vnitřních stěn cementovou maltou nebo s omítnutím vnitřních stěn zatřenou cementovou omítkou, bez úpravy vnějších stěn, bez zakrytí železobetonové včetně výztuže volné vnitřního průřezu (šířka x výška) přes 600x750 do 900x900 mm
VV |  |  |  | 1.PP' 0.04 3.20=3,200 [A]
TS |  |  |  | 1. Neodpovídají-li rozměry v projektu, lze použít cena pro rozměry nejbližší průřezové ploše příslušného rozmezí.
P | 18 | 388381141 |  | Kanály pro IS průřezu do 1050x1200 mm ze ŽB volné | M | 1.8 | 0 | 0 | 0 | 2
PP |  |  |  | Kanály (suché) pro rozvody inženýrských sítí betonové nebo železobetonové včetně bednění a odbednění, s betonovou základovou deskou a se zatřením dna, s vyspravením vnitřních stěn cementovou maltou nebo s omítnutím vnitřních stěn zatřenou cementovou omítkou, bez úpravy vnějších stěn, bez zakrytí železobetonové včetně výztuže volné vnitřního průřezu (šířka x výška) přes 900x900 do 1050x1200 mm
VV |  |  |  | 1.PP' 0.04 1.80=1,800 [A]
TS |  |  |  | 1. Neodpovídají-li rozměry v projektu, lze použít cena pro rozměry nejbližší průřezové ploše příslušného rozmezí.
SD |  | 41 |  | Stropy a stropní konstrukce pozemních staveb |  |  |  | 0 | 0 |  | 0 | 0
P | 19 | 413232211 |  | Zazdívka zhlaví válcovaných nosníků v do 150 mm | KUS | 24 | 0 | 0 | 0 | 2
PP |  |  |  | Zazdívka zhlaví stropních trámů nebo válcovaných nosníků pálenými cihlami válcovaných nosníků, výšky do 150 mm
VV
TS
P | 20 | 413232221 |  | Zazdívka zhlaví válcovaných nosníků v do 300 mm | KUS | 6 | 0 | 0 | 0 | 2
PP |  |  |  | Zazdívka zhlaví stropních trámů nebo válcovaných nosníků pálenými cihlami válcovaných nosníků, výšky přes 150 do 300 mm
VV |  |  |  | pro nosníky HEA 240 6=6,000 [A]
TS
SD |  | 43-M |  | Montáž ocelových konstrukcí |  |  |  | 0 | 0 |  | 0 | 0
P | 21 | R43099001 |  | D+M ocelové výměny v podlaze 2.NP | KG | 250.78 | 0 | 0 | 0 | 2
PP |  |  |  | D+M ocelové výměny v podlaze 2.NP
VV |  |  |  | včetně protikorozní ochrany OK dle vydaných TKP staveb státních drah' 'chemicky kotveno do stávajícího průvlaku' 250,780=250,780 [A]
TS
P | 22 | R43099002 |  | D+M ocelové konstrukce podlahy 2.NP, ozn. Z/5 | KG | 5066.61 | 0 | 0 | 0 | 2
PP |  |  |  | D+M ocelové konstrukce podlahy 2.NP, ozn. Z/5
VV |  |  |  | včetně protikorozní ochrany OK dle vydaných TKP staveb státních drah' 'ozn. Z/5 - samostatná příloha' 5066.61=5 066,610 [A]
TS
SD |  | 46-M |  | Zemní práce při extr.mont.pracích |  |  |  | 0 | 0 |  | 0 | 0
P | 23 | 460100001 |  | Zemní práce při extr. mont. pracích (samostatný rozpočet a soupis prací) | KPL | 1 | 0 | 0 | 0 | 2
PP |  |  |  | Zemní práce při extr. mont. pracích (samostatný rozpočet a soupis prací)
VV
TS
P | 24 | R34573003 |  | multikanál kabelovodu z HDPE základní 9ti komorový (se sníženou hořlavostí) | M | 5.59 | 0 | 0 | 0 | 2
PP |  |  |  | multikanál kabelovodu z HDPE základní 9ti komorový (se sníženou hořlavostí)
VV |  |  |  | 1.118*5=5,590 [A]
TS
P | 25 | R46051035 |  | Multikanály plastové do otvoru ve zdivu včetně vybourání a obetonování 9-cestné | KUS | 5 | 0 | 0 | 0 | 2
PP |  |  |  | Kabelové prostupy, kanály a multikanály multikanály plastové včetně osazení, utěsnění a spojování do otvoru ve zdivu, včetně vybourání, obetonování a začištění 9-cestné
VV |  |  |  | 1.PP 5=5,000 [A]
TS |  |  |  | 1. Vcenách -0004 až -0156 nejsou obsaženy náklady na dodávku trub. Tato dodávka se oceňuje ve specifikaci. 2. Vcenách -0258 až -0274 nejsou obsaženy náklady na dodávku žlabů. Tato dodávka se oceňuje ve specifikaci. 3. Vcenách -0301 až -0353 nejsou obsaženy náklady na dodávku multikanálů. Tato dodávka se oceňuje ve specifikaci.
SD |  | 61 |  | Úprava povrchů vnitřních |  |  |  | 0 | 0 |  | 0 | 0
P | 26 | 612131121 |  | Penetrační disperzní nátěr vnitřních stěn nanášený ručně | M2 | 260.304 | 0 | 0 | 0 | 2
PP |  |  |  | Podkladní a spojovací vrstva vnitřních omítaných ploch penetrace akrylát-silikonová nanášená ručně stěn
VV
TS
P | 27 | 612311131 |  | Potažení vnitřních stěn vápenným štukem tloušťky do 3 mm | M2 | 260.304 | 0 | 0 | 0 | 2
PP |  |  |  | Potažení vnitřních ploch štukem tloušťky do 3 mm svislých konstrukcí stěn
VV |  |  |  | 1.PP' 0.04 (4.45+4.30)*2*3.00=52,500 [A] '2.NP' 2.03 (4.20+3.75)*2*3.30=52,470 [B] 2.04 (7.45+6.00)*2*3.30=88,770 [C] 2.05 (4.00+2.50)*2*3.30=42,900 [D] 236.64*0.1=23,664 [E] Celkem: A+B+C+D+E=260,304 [F]
TS
P | 28 | 612315223 |  | Vápenná štuková omítka malých ploch do 1,0 m2 na stěnách | KUS | 18 | 0 | 0 | 0 | 2
PP |  |  |  | Vápenná omítka jednotlivých malých ploch štuková na stěnách, plochy jednotlivě přes 0,25 do 1 m2
VV |  |  |  | cca 18=18,000 [A]
TS
P | 29 | 612315225 |  | Vápenná štuková omítka malých ploch do 4,0 m2 na stěnách | KUS | 4 | 0 | 0 | 0 | 2
PP |  |  |  | Vápenná omítka jednotlivých malých ploch štuková na stěnách, plochy jednotlivě přes 1,0 do 4 m2
VV |  |  |  | 1.PP' 0.02, 0.04 2=2,000 [A] 0.16.2., 0.17 2=2,000 [B] Celkem: A+B=4,000 [C]
TS
P | 30 | 612321141 |  | Vápenocementová omítka štuková dvouvrstvá vnitřních stěn nanášená ručně | M2 | 30.25 | 0 | 0 | 0 | 2
PP |  |  |  | Omítka vápenocementová vnitřních ploch nanášená ručně dvouvrstvá, tloušťky jádrové omítky do 10 mm a tloušťky štuku do 3 mm štuková svislých konstrukcí stěn
VV |  |  |  | m.č. 0.16.1, 0.16.2' 5.50*2.75*2=30,250 [A]
TS |  |  |  | 1. Pro ocenění nanášení omítek v tloušťce jádrové omítky přes 10 mm se použije příplatek za každých dalších i započatých 5 mm. 2. Omítky stropních konstrukcí nanášené na pletivo se oceňují cenami omítek žebrových stropů nebo osamělých trámů. 3. Podkladní a spojovací vrstvy se oceňují cenami souboru cen 61.13-1... této části katalogu.
P | 31 | 612321191 |  | Příplatek k vápenocementové omítce vnitřních stěn za každých dalších 5 mm tloušťky ručně | M2 | 30.25 | 0 | 0 | 0 | 2
PP |  |  |  | Omítka vápenocementová vnitřních ploch nanášená ručně Příplatek k cenám za každých dalších i započatých 5 mm tloušťky omítky přes 10 mm stěn
VV
TS |  |  |  | 1. Pro ocenění nanášení omítek v tloušťce jádrové omítky přes 10 mm se použije příplatek za každých dalších i započatých 5 mm. 2. Omítky stropních konstrukcí nanášené na pletivo se oceňují cenami omítek žebrových stropů nebo osamělých trámů. 3. Podkladní a spojovací vrstvy se oceňují cenami souboru cen 61.13-1... této části katalogu.
P | 32 | 612325222 |  | Vápenocementová štuková omítka malých ploch do 0,25 m2 na stěnách | KUS | 12 | 0 | 0 | 0 | 2
PP |  |  |  | Vápenocementová omítka jednotlivých malých ploch štuková na stěnách, plochy jednotlivě přes 0,09 do 0,25 m2
VV
TS
P | 33 | 612325223 |  | Vápenocementová štuková omítka malých ploch do 1,0 m2 na stěnách | KUS | 6 | 0 | 0 | 0 | 2
PP |  |  |  | Vápenocementová omítka jednotlivých malých ploch štuková na stěnách, plochy jednotlivě přes 0,25 do 1 m2
VV
TS
P | 34 | 612325225 |  | Vápenocementová štuková omítka malých ploch do 4,0 m2 na stěnách | KUS | 3 | 0 | 0 | 0 | 2
PP |  |  |  | Vápenocementová omítka jednotlivých malých ploch štuková na stěnách, plochy jednotlivě přes 1,0 do 4 m2
VV
TS
P | 35 | 612325302 |  | Vápenocementová štuková omítka ostění nebo nadpraží | M2 | 1.968 | 0 | 0 | 0 | 2
PP |  |  |  | Vápenocementová omítka ostění nebo nadpraží štuková
VV |  |  |  | 1.NP' 105 (1.10+2.73*2)*0.30=1,968 [A]
TS |  |  |  | 1. Ceny lze použít jen pro ocenění samostatně upravovaného ostění a nadpraží ( např. při dodatečné výměně oken nebo zárubní ) všířce do 300 mm okolo upravovaného otvoru.
P | 36 | 612325421 |  | Oprava vnitřní vápenocementové štukové omítky stěn v rozsahu plochy do 10% | M2 | 260.304 | 0 | 0 | 0 | 2
PP |  |  |  | Oprava vápenocementové omítky vnitřních ploch štukové dvouvrstvé, tloušťky do 20 mm a tloušťky štuku do 3 mm stěn, v rozsahu opravované plochy do 10%
VV |  |  |  | 1.PP' 0.04 (4.45+4.30)*2*3.00=52,500 [A] '2.NP' 2.03 (4.20+3.75)*2*3.30=52,470 [B] 2.04 (7.45+6.00)*2*3.30=88,770 [C] 2.05 (4.00+2.50)*2*3.30=42,900 [D] 236.64*0.1=23,664 [E] Celkem: A+B+C+D+E=260,304 [F]
TS |  |  |  | 1. Pro ocenění opravy omítek plochy do 1 m2 se použijí ceny souboru cen 61. 32-52.. Vápenocementová omítka jednotlivých malých ploch.
SD |  | 63 |  | Podlahy a podlahové konstrukce |  |  |  | 0 | 0 |  | 0 | 0
P | 37 | 631311115 |  | Mazanina tl do 80 mm z betonu prostého bez zvýšených nároků na prostředí tř. C 20/25 | M3 | 0.232 | 0 | 0 | 0 | 2
PP |  |  |  | Mazanina z betonu prostého bez zvýšených nároků na prostředí tl. přes 50 do 80 mm tř. C 20/25
VV |  |  |  | dno kanálu' (2.75*0.70+2.15*0.70+1.12*0.55)*0.05=0,202 [A] 0.202*0.15=0,030 [B] Celkem: A+B=0,232 [C]
TS |  |  |  | 1. Ceny jsou určeny pro mazaniny krycí (pochůzné i pojízdné), popř. podkladní, plovoucí, vyrovnávací nebo oddělující pod potěry, podlahy, průmyslové podlahy, popř. pro podlévání provizorně podklínovaných patek usazených strojů a technologických zařízení (s náležitým zatemováním hutného betonu). 2. Pro mazaniny tlouštěk větších než 240 mm jsou určeny: a) pro mazaniny ukládané na zeminu (v halách apod.) ceny souborů cen 27* 31- Základy zbetonu prostého a 27* 32 - Základy zbetonu železového, b) pro mazaniny v nadzemních podlažích ceny souboru cen 411 31- . . Beton kleneb. 3. Ceny lze použít i pro betonový okapový chodníček budovy (včetně tvarování rigolového žlábku) v příslušných tloušťkách. Jeho podloží se oceňuje samostatně. 4. V ceně jsou započteny i náklady na: a) základní stržení povrchu mazaniny s urovnáním vibrační lištou nebo dřevěným hladítkem, b) vytvoření dilatačních spár v mazanině bez zaplnění, pokud jsou dilatační spáry vytvářeny při provádění betonáže. Jestliže jsou dilatační spáry řezány dodatečně, oceňují se cenami souboru cen 634 91-11 Řezání dilatačních nebo smršťovacích spár.
P | 38 | 631311124 |  | Mazanina tl do 120 mm z betonu prostého bez zvýšených nároků na prostředí tř. C 16/20 | M3 | 0.056 | 0 | 0 | 0 | 2
PP |  |  |  | Mazanina z betonu prostého bez zvýšených nároků na prostředí tl. přes 80 do 120 mm tř. C 16/20
VV |  |  |  | podklad pod HEA 240' 0.35*0.35*0.064*6*1.2=0,056 [A]
TS |  |  |  | 1. Ceny jsou určeny pro mazaniny krycí (pochůzné i pojízdné), popř. podkladní, plovoucí, vyrovnávací nebo oddělující pod potěry, podlahy, průmyslové podlahy, popř. pro podlévání provizorně podklínovaných patek usazených strojů a technologických zařízení (s náležitým zatemováním hutného betonu). 2. Pro mazaniny tlouštěk větších než 240 mm jsou určeny: a) pro mazaniny ukládané na zeminu (v halách apod.) ceny souborů cen 27* 31- Základy zbetonu prostého a 27* 32 - Základy zbetonu železového, b) pro mazaniny v nadzemních podlažích ceny souboru cen 411 31- . . Beton kleneb. 3. Ceny lze použít i pro betonový okapový chodníček budovy (včetně tvarování rigolového žlábku) v příslušných tloušťkách. Jeho podloží se oceňuje samostatně. 4. V ceně jsou započteny i náklady na: a) základní stržení povrchu mazaniny s urovnáním vibrační lištou nebo dřevěným hladítkem, b) vytvoření dilatačních spár v mazanině bez zaplnění, pokud jsou dilatační spáry vytvářeny při provádění betonáže. Jestliže jsou dilatační spáry řezány dodatečně, oceňují se cenami souboru cen 634 91-11 Řezání dilatačních nebo smršťovacích spár.
P | 39 | 631311125 |  | Mazanina tl do 120 mm z betonu prostého bez zvýšených nároků na prostředí tř. C 20/25 | M3 | 0.531 | 0 | 0 | 0 | 2
PP |  |  |  | Mazanina z betonu prostého bez zvýšených nároků na prostředí tl. přes 80 do 120 mm tř. C 20/25
VV |  |  |  | 1.PP' (4.30+0.75)*0.50*0.10=0,253 [A] 2.90*0.72*0.10=0,209 [B] 0.462*0.15=0,069 [C] Celkem: A+B+C=0,531 [D]
TS |  |  |  | 1. Ceny jsou určeny pro mazaniny krycí (pochůzné i pojízdné), popř. podkladní, plovoucí, vyrovnávací nebo oddělující pod potěry, podlahy, průmyslové podlahy, popř. pro podlévání provizorně podklínovaných patek usazených strojů a technologických zařízení (s náležitým zatemováním hutného betonu). 2. Pro mazaniny tlouštěk větších než 240 mm jsou určeny: a) pro mazaniny ukládané na zeminu (v halách apod.) ceny souborů cen 27* 31- Základy zbetonu prostého a 27* 32 - Základy zbetonu železového, b) pro mazaniny v nadzemních podlažích ceny souboru cen 411 31- . . Beton kleneb. 3. Ceny lze použít i pro betonový okapový chodníček budovy (včetně tvarování rigolového žlábku) v příslušných tloušťkách. Jeho podloží se oceňuje samostatně. 4. V ceně jsou započteny i náklady na: a) základní stržení povrchu mazaniny s urovnáním vibrační lištou nebo dřevěným hladítkem, b) vytvoření dilatačních spár v mazanině bez zaplnění, pokud jsou dilatační spáry vytvářeny při provádění betonáže. Jestliže jsou dilatační spáry řezány dodatečně, oceňují se cenami souboru cen 634 91-11 Řezání dilatačních nebo smršťovacích spár.
P | 40 | 631312141 |  | Doplnění rýh v dosavadních mazaninách betonem prostým | M3 | 0.3 | 0 | 0 | 0 | 2
PP |  |  |  | Doplnění dosavadních mazanin prostým betonem s dodáním hmot, bez potěru, plochy jednotlivě rýh v dosavadních mazaninách
VV |  |  |  | 1.PP' 0.04 stávající kanálky 0.30=0,300 [A]
TS
P | 41 | 631319173 |  | Příplatek k mazanině tl do 120 mm za stržení povrchu spodní vrstvy před vložením výztuže | M3 | 0.531 | 0 | 0 | 0 | 2
PP |  |  |  | Příplatek k cenám mazanin za stržení povrchu spodní vrstvy mazaniny latí před vložením výztuže nebo pletiva pro tl. obou vrstev mazaniny přes 80 do 120 mm
VV
TS |  |  |  | 1. Ceny -9011 až -9023 lze použít pro mazaniny min. tř. C 8/10. 2. Vcenách -9011 až -9023 jsou započteny i náklady za přehlazení povrchu mazaniny ocelovým hladítkem. 3. Ceny -9171 až -9175 lze také použít, bude-li do mazaniny vkládána druhá vrstva výztuže nad sebou oddělená vrstvou betonové směsi, kdy se oceňuje druhé stržení povrchu latí rovněž výměrou (m3) celkové tloušťky tří vrstev mazaniny.
P | 42 | 631362021 |  | Výztuž mazanin svařovanými sítěmi Kari | T | 0.029 | 0 | 0 | 0 | 2
PP |  |  |  | Výztuž mazanin ze svařovaných sítí z drátů typu KARI
VV |  |  |  | kari síť 6/100/100mm' '1.PP' (4.30+0.75)*0.50*1.20*4.44/1000=0,013 [A] 2.90*0.72*1.20*4.44/1000=0,011 [B] 0.024*0.2=0,005 [C] Celkem: A+B+C=0,029 [D]
TS
P | 43 | 632450134 |  | Vyrovnávací cementový potěr tl do 50 mm ze suchých směsí provedený v ploše | M2 | 5.305 | 0 | 0 | 0 | 2
PP |  |  |  | Potěr cementový vyrovnávací ze suchých směsí v ploše o průměrné (střední) tl. přes 40 do 50 mm
VV |  |  |  | 1.PP' (4.30+0.75)*0.50=2,525 [A] 2.90*0.72=2,088 [B] 4.613*0.15=0,692 [C] Celkem: A+B+C=5,305 [D]
TS |  |  |  | 1. Ceny –0121 až –0124 jsou určeny pro vyrovnávací potěr vpásu vodorovný nebo ve spádu do 15° na zdivu jako podklad pod izolaci, pod parapety zprefabrikovaných dílců, pod oplechování, jako podklad pro uložení ocelových profilů, překladů, stropních nosníků, apod. 2. Ceny –0131 až –0134 jsou určeny pro vyrovnávací potěr vploše na stropech z prefabrikovaných dílců jako podklad pod izolaci, pod podlahové konstrukce apod., na mazaninách jen jako podklad pod izolaci proti vodě, jako ochrana izolace shora tvořící lože při kladení plošných prefa panelů (např. v kanálech). 3. Ceny –0131 až –0134 lze použít i pro podlévání provizorně podklínovaných patek usazených strojů a technologických zařízení, snáležitým zatemováním hutné malty. 4. V cenách jsou započteny i náklady na základní stržení povrchu potěru s urovnáním vibrační lištou nebo dřevěným hladítkem.
P | 44 | 633811111 |  | Broušení nerovností betonových podlah do 2 mm - stržení šlemu | M2 | 78.17 | 0 | 0 | 0 | 2
PP |  |  |  | Broušení betonových podlah nerovností do 2 mm (stržení šlemu)
VV |  |  |  | 2.NP' 2.02 8.48=8,480 [A] 2.03 15.20=15,200 [B] 2.04 44.37=44,370 [C] 2.05 10.12=10,120 [D] Celkem: A+B+C+D=78,170 [E]
TS
SD |  | 64 |  | Osazování výplní otvorů |  |  |  | 0 | 0 |  | 0 | 0
P | 45 | 642945111 |  | Osazování protipožárních nebo protiplynových zárubní dveří jednokřídlových do 2,5 m2 | KUS | 2 | 0 | 0 | 0 | 2
PP |  |  |  | Osazování ocelových zárubní protipožárních nebo protiplynových dveří do vynechaného otvoru, s obetonováním, dveří jednokřídlových do 2,5 m2
VV |  |  |  | 1.PP' '800x1970mm' 1/L 1=1,000 [A] 2/P 1=1,000 [B] Celkem: A+B=2,000 [C]
TS |  |  |  | 1. Ceny jsou určeny pro jakýkoliv způsob provedení, např. s uklínováním, s případným přivařením k obnažené výztuži, se zalitím, resp. zabetonováním, včetně bednění. 2. V cenách jsou započteny i náklady na manipulační dopravu, na kotvení zárubně do zdiva. 3. V cenách není započtena dodávka zárubní, která se oceňuje ve specifikaci. 4. Vyvěšení a zavěšení dveřního křídla (křídel) je započteno vcenách za osazení. 5. Ceny lze použít i pro osazení zárubně včetně křídla (křídel), které nelze vyvěsit. 6. Kompletace zárubně s křídlem (křídly) se ocení cenami katalogu PSV 800-767 Konstrukce zámečnické - montáž.
P | 46 | R5533122 |  | zárubeň ocelová pro běžné zdění hranatý profil s drážkou 160 800 levá,pravá, protipožární | KUS | 2 | 0 | 0 | 0 | 2
PP |  |  |  | zárubeň ocelová pro běžné zdění hranatý profil s drážkou 160 800 levá,pravá, protipožární
VV |  |  |  | 1/L 1=1,000 [A] 2/P 1=1,000 [B] Celkem: A+B=2,000 [C]
TS
SD |  | 711 |  | Izolace proti vodě, vlhkosti a plynům |  |  |  | 0 | 0 |  | 0 | 0
P | 47 | 11163150 |  | lak asfaltový penetrační | T | 0.003 | 0 | 0 | 0 | 2
PP |  |  |  | lak asfaltový penetrační
VV
TS
P | 48 | 62851002 |  | pás asfaltový modifikovaný samolepící podkladní tl. 3 mm na různé povrchy | M2 | 9 | 0 | 0 | 0 | 2
PP |  |  |  | pás asfaltový modifikovaný samolepící podkladní tl. 3 mm na různé povrchy
VV
TS
P | 49 | 711112001 |  | Provedení izolace proti zemní vlhkosti svislé za studena nátěrem penetračním | M2 | 7.5 | 0 | 0 | 0 | 2
PP |  |  |  | Provedení izolace proti zemní vlhkosti natěradly a tmely za studena na ploše svislé S nátěrem penetračním
VV |  |  |  | kolem vstupů kabelovodů' cca 7.50=7,500 [A]
TS |  |  |  | 1. Izolace plochy jednotlivě do 10 m2 se oceňují skladebně cenou příslušné izolace a cenou 711 19-9095 Příplatek za plochu do 10 m2.
P | 50 | 711131811 |  | Odstranění izolace proti vlhkosti vodorovné | M2 | 68.05 | 0 | 0 | 0 | 2
PP |  |  |  | Odstranění izolace proti vlhkosti na ploše vodorovné V
VV |  |  |  | 2.NP' 2.02 8.48=8,480 [A] 2.03 15.20=15,200 [B] 2.04 44.37=44,370 [C] Celkem: A+B+C=68,050 [D]
TS |  |  |  | 1. Ceny se používají pro odstranění hydroizolačních pásů a folií bez rozlišení tloušťky a počtu vrstev.
P | 51 | 711142559 |  | Provedení izolace proti zemní vlhkosti pásy přitavením svislé NAIP | M2 | 7.5 | 0 | 0 | 0 | 2
PP |  |  |  | Provedení izolace proti zemní vlhkosti pásy přitavením NAIP na ploše svislé S
VV |  |  |  | kolem vstupů kabelovodů' cca 7.50=7,500 [A]
TS |  |  |  | 1. Izolace plochy jednotlivě do 10 m2 se oceňují skladebně cenou příslušné izolace a cenou 711 19-9097 Příplatek za plochu do 10 m2.
P | 52 | 998711101 |  | Přesun hmot tonážní pro izolace proti vodě, vlhkosti a plynům v objektech výšky do 6 m | T | 0.033 | 0 | 0 | 0 | 2
PP |  |  |  | Přesun hmot pro izolace proti vodě, vlhkosti a plynům stanovený z hmotnosti přesunovaného materiálu vodorovná dopravní vzdálenost do 50 m v objektech výšky do 6 m
VV
TS |  |  |  | 1. Ceny pro přesun hmot stanovený zhmotnosti přesunovaného materiálu se používají tehdy, pokud je možné určit hmotnost za celý stavební díl. Do této hmotnosti se započítává i hmotnost materiálů oceňovaných ve specifikaci. 2. Pokud nelze jednoznačně stanovit hmotnost přesunovaných materiálů, lze pro výpočet přesunu hmot použít orientačně procentní sazbu. Touto sazbou se vynásobí rozpočtové náklady za celý stavební díl včetně nákladů na materiál ve specifikacích. 3. Příplatek kcenám -1181 pro přesun prováděný bez použití mechanizace, tj. za ztížených podmínek, lze použít pouze pro hmotnost materiálu, která se tímto způsobem skutečně přemísťuje.
SD |  | 713 |  | Izolace tepelné |  |  |  | 0 | 0 |  | 0 | 0
P | 53 | 713120811 |  | Odstranění tepelné izolace podlah volně kladené z vláknitých materiálů tl do 100 mm | M2 | 68.05 | 0 | 0 | 0 | 2
PP |  |  |  | Odstranění tepelné izolace běžných stavebních konstrukcí z rohoží, pásů, dílců, desek, bloků podlah volně kladených nebo mezi trámy z vláknitých materiálů, tloušťka izolace do 100 mm
VV |  |  |  | 2.NP' 2.02 8.48=8,480 [A] 2.03 15.20=15,200 [B] 2.04 44.37=44,370 [C] Celkem: A+B+C=68,050 [D]
TS |  |  |  | 1. Ceny se používají pro odstraňování jednovrstvé a dvouvrstvé izolace, další vrstvy se oceňují individuálně. 2. U cen odstraňování polystyrenu připevněného lepením nerozlišujeme způsob nalepení. 3. Vceně nejsou započteny náklady na odstranění separačních vrstev. Tyto práce lze oceňovat příslušnými cenami katalogu 800–711 Izolace proti vodě, vlhkosti a plynům.
SD |  | 721 |  | Zdravotechnika - vnitřní kanalizace |  |  |  | 0 | 0 |  | 0 | 0
P | 54 | 721171915 |  | Potrubí z PP propojení potrubí DN 110 | KUS | 3 | 0 | 0 | 0 | 2
PP |  |  |  | Opravy odpadního potrubí plastového propojení dosavadního potrubí DN 110
VV
TS
P | 55 | 721173722 |  | Potrubí kanalizační z PE připojovací DN 40 | M | 12 | 0 | 0 | 0 | 2
PP |  |  |  | Potrubí z plastových trub polyetylenové svařované připojovací DN 40
VV
TS |  |  |  | 1. Cenami -3315 až -3317 se oceňuje svislé potrubí od střešního vtoku po čisticí kus. 2. Ochrany odpadního a připojovacího potrubí z plastových trub se oceňují cenami souboru cen 722 18- . . Ochrana potrubí, části A 02.
P | 56 | 721194104 |  | Vyvedení a upevnění odpadních výpustek DN 40 | KUS | 5 | 0 | 0 | 0 | 2
PP |  |  |  | Vyměření přípojek na potrubí vyvedení a upevnění odpadních výpustek DN 40
VV
TS |  |  |  | 1. Cenami lze oceňovat i vyvedení a upevnění odpadních výpustek ke strojům a zařízením. 2. Potrubí odpadních výpustek se oceňují cenami souboru cen 721 17- . . Potrubí zplastových trub, části A 01.
P | 57 | 721226521 |  | Zápachová uzávěrka nástěnná pro pračku a myčku DN 40 | KUS | 3 | 0 | 0 | 0 | 2
PP |  |  |  | Zápachové uzávěrky nástěnné (PP) pro pračku a myčku DN 40
VV
TS
P | 58 | 721290111 |  | Zkouška těsnosti potrubí kanalizace vodou do DN 125 | M | 12 | 0 | 0 | 0 | 2
PP |  |  |  | Zkouška těsnosti kanalizace v objektech vodou do DN 125
VV
TS |  |  |  | 1. V ceně -0123 není započteno dodání média; jeho dodávka se oceňuje ve specifikaci.
P | 59 | 998721101 |  | Přesun hmot tonážní pro vnitřní kanalizace v objektech v do 6 m | T | 0.009 | 0 | 0 | 0 | 2
PP |  |  |  | Přesun hmot pro vnitřní kanalizace stanovený z hmotnosti přesunovaného materiálu vodorovná dopravní vzdálenost do 50 m v objektech výšky do 6 m
VV
TS |  |  |  | 1. Ceny pro přesun hmot stanovený zhmotnosti přesunovaného materiálu se používají tehdy, pokud je možné určit hmotnost za celý stavební díl. Do této hmotnosti se započítává i hmotnost materiálů oceňovaných ve specifikaci. 2. Pokud nelze jednoznačně stanovit hmotnost přesunovaných materiálů, lze pro výpočet přesunu hmot použít orientačně procentní sazbu. Touto sazbou se vynásobí rozpočtové náklady za celý stavební díl včetně nákladů na materiál ve specifikacích. 3. Příplatek kcenám -1181 pro přesun prováděný bez použití mechanizace, tj. za ztížených podmínek, lze použít pouze pro hmotnost materiálu, která se tímto způsobem skutečně přemísťuje.
SD |  | 727 |  | Zdravotechnika - požární ochrana |  |  |  | 0 | 0 |  | 0 | 0
P | 60 | 727121102 |  | Protipožární manžeta D 40 mm z jedné strany dělící konstrukce požární odolnost EI 90 | KUS | 4 | 0 | 0 | 0 | 2
PP |  |  |  | Protipožární ochranné manžety z jedné strany dělící konstrukce požární odolnost EI 90 D 40
VV
TS
P | 61 | 727121107 |  | Protipožární manžeta D 110 mm z jedné strany dělící konstrukce požární odolnost EI 90 | KUS | 2 | 0 | 0 | 0 | 2
PP |  |  |  | Protipožární ochranné manžety z jedné strany dělící konstrukce požární odolnost EI 90 D 110
VV
TS
SD |  | 741 |  | Elektroinstalace - silnoproud |  |  |  | 0 | 0 |  | 0 | 0
P | 62 | 741110511 |  | Montáž lišta a kanálek vkládací šířky do 60 mm s víčkem | M | 14 | 0 | 0 | 0 | 2
PP |  |  |  | Montáž lišt a kanálků elektroinstalačních se spojkami, ohyby a rohy a s nasunutím do krabic vkládacích s víčkem, šířky do 60 mm
VV |  |  |  | zakrytí kondenzačního potrubí DN 40' 14.00=14,000 [A]
TS
P | 63 | R3457100 |  | lišta elektroinstalační hranatá 60 x 60 mm | M | 14 | 0 | 0 | 0 | 2
PP |  |  |  | lišta elektroinstalační hranatá 60 x 60 mm
VV
TS
SD |  | 762 |  | Konstrukce tesařské |  |  |  | 0 | 0 |  | 0 | 0
P | 64 | 60512125 |  | hranol stavební řezivo průřezu do 120cm2 do dl 6m | M3 | 1.183 | 0 | 0 | 0 | 2
PP |  |  |  | hranol stavební řezivo průřezu do 120cm2 do dl 6m
VV |  |  |  | viz výpis dřevěných prvků' 60x100mm 179.25*0.06*0.10*1.1=1,183 [A]
TS
P | 65 | 762083121 |  | Impregnace řeziva proti dřevokaznému hmyzu, houbám a plísním máčením třída ohrožení 1 a 2 | M3 | 1.183 | 0 | 0 | 0 | 2
PP |  |  |  | Práce společné pro tesařské konstrukce impregnace řeziva máčením proti dřevokaznému hmyzu, houbám a plísním, třída ohrožení 1 a 2 (dřevo v interiéru)
VV
TS |  |  |  | 1. Soubor cen 762 08-3 Impregnace řeziva neobsahuje položky pro ocenění imregnace řeziva nátěrem; tyto se oceňují příslušnými cenami souboru cen 783 2. -31.1 Napouštěcí nátěr tesařských konstrukcí, katalogu 800-783 Nátěry. 2. Soubor cen 762 08-5 Montáž ocelových spojovacích prostředků neobsahuje položky pro ocenění chemických kotev; tyto lze ocenit příslušnými cenami souboru cen 953 96 Kotvy chemické, katalogu 801-1 Budovy a haly - konstrukce zděné a monolitické. 3. V cenách 762 08-5 nejsou započteny náklady na dodávku spojovacích prostředků; tato dodávka se oceňuje ve specifikaci. 4. U položek 762 08-6 se určení cen řídí hmotností jednotlivě montovaného dílu konstrukce, dodávka veškerého materiálu se oceňuje ve specifikaci.
P | 66 | 762511153 |  | Podlahové kce podkladové z cementotřískových desek tl 16 mm na nebroušených na pero a drážku šroubovaných | M2 | 74.855 | 0 | 0 | 0 | 2
PP |  |  |  | Podlahové konstrukce podkladové z cementotřískových desek jednovrstvých šroubovaných na pero a drážku nebroušených, tloušťky desky 16 mm
VV |  |  |  | 2.NP' 2.02 8.48=8,480 [A] 2.03 15.20=15,200 [B] 2.04 44.37=44,370 [C] 68.05*0.1=6,805 [D] Celkem: A+B+C+D=74,855 [E]
TS |  |  |  | 1. Vcenách -1123 až -2225 Podlahové konstrukce podkladové zdesek dřevoštěpkových a cementotřískových jsou započteny i náklady na dodávku spojovacích prostředků, na tyto položky se nevztahuje ocenění dodávky spojovacích prostředků.
P | 67 | 762511156 |  | Podlahové kce podkladové z cementotřískových desek tl 22 mm na nebroušených na pero a drážku šroubovaných | M2 | 74.855 | 0 | 0 | 0 | 2
PP |  |  |  | Podlahové konstrukce podkladové z cementotřískových desek jednovrstvých šroubovaných na pero a drážku nebroušených, tloušťky desky 22 mm
VV |  |  |  | 2.NP' 2.02 8.48=8,480 [A] 2.03 15.20=15,200 [B] 2.04 44.37=44,370 [C] 68.05*0.1=6,805 [D] Celkem: A+B+C+D=74,855 [E]
TS |  |  |  | 1. Vcenách -1123 až -2225 Podlahové konstrukce podkladové zdesek dřevoštěpkových a cementotřískových jsou započteny i náklady na dodávku spojovacích prostředků, na tyto položky se nevztahuje ocenění dodávky spojovacích prostředků.
P | 68 | 762823111 |  | Montáž stropního trámu z hraněného řeziva průřezové plochy do 75 cm2 mezi nosnou kci | M | 179.25 | 0 | 0 | 0 | 2
PP |  |  |  | Montáž stropních trámů z hraněného řeziva mezi nosnou konstrukci, průřezové plochy do 75 cm2
VV |  |  |  | viz výpis dřevěných prvků' 60x100mm 179.25=179,250 [A]
TS
P | 69 | 762895000 |  | Spojovací prostředky pro montáž záklopu, stropnice a podbíjení | M3 | 1.183 | 0 | 0 | 0 | 2
PP |  |  |  | Spojovací prostředky záklopu stropů, stropnic, podbíjení hřebíky, svory
VV
TS |  |  |  | 1. Cena je určena jen pro montážní ceny souborů cen: a) 762 81- Záklop stropů, ceny -1100 až -3125, b) 762 82- Montáž stropnic, c) 762 84- Montáž podbíjení. 2. Ochrana konstrukce se oceňuje samostatně, např. položkami 762 08-3 Impregnace řeziva tohoto katalogu nebo příslušnými položkami katalogu 800-783 Nátěry.
P | 70 | 998762102 |  | Přesun hmot tonážní pro kce tesařské v objektech v do 12 m | T | 5.045 | 0 | 0 | 0 | 2
PP |  |  |  | Přesun hmot pro konstrukce tesařské stanovený z hmotnosti přesunovaného materiálu vodorovná dopravní vzdálenost do 50 m v objektech výšky přes 6 do 12 m
VV
TS |  |  |  | 1. Ceny pro přesun hmot stanovený zhmotnosti přesunovaného materiálu se používají tehdy, pokud je možné určit hmotnost za celý stavební díl. Do této hmotnosti se započítává i hmotnost materiálů oceňovaných ve specifikaci. 2. Pokud nelze jednoznačně stanovit hmotnost přesunovaných materiálů, lze pro výpočet přesunu hmot použít orientačně procentní sazbu. Touto sazbou se vynásobí rozpočtové náklady za celý stavební díl včetně nákladů na materiál ve specifikacích. 3. Příplatek kcenám -2181 pro přesun prováděný bez použití mechanizace, tj. za ztížených podmínek, lze použít pouze pro hmotnost materiálu, která se tímto způsobem skutečně přemísťuje.
SD |  | 763 |  | Konstrukce suché výstavby |  |  |  | 0 | 0 |  | 0 | 0
P | 71 | 55331326 |  | zárubeň ocelová pro sádrokarton s drážkou 150 800 L/P | KUS | 1 | 0 | 0 | 0 | 2
PP |  |  |  | zárubeň ocelová pro sádrokarton s drážkou 150 800 L/P
VV |  |  |  | ozn. 5/L 1=1,000 [A]
TS
P | 72 | 55331330 |  | zárubeň ocelová pro sádrokarton s drážkou 150 1100 L/P | KUS | 1 | 0 | 0 | 0 | 2
PP |  |  |  | zárubeň ocelová pro sádrokarton s drážkou 150 1100 L/P
VV |  |  |  | ozn. 4/P 1=1,000 [A]
TS
P | 73 | 59036010 |  | panel akustický nebarvená hrana viditelný rošt bílá rastr š.24, tl 20mm | M2 | 41.748 | 0 | 0 | 0 | 2
PP |  |  |  | panel akustický nebarvená hrana viditelný rošt bílá rastr š.24, tl 20mm
VV
TS
P | 74 | 59590754R |  | deska obkladová, protipožární odolnost 45min. | M2 | 128.352 | 0 | 0 | 0 | 2
PP |  |  |  | deska obkladová, protipožární odolnost 45min., nosná konstrukce, spojovací materiál
VV |  |  |  | 111,61*1,15
TS
P | 75 | 59590755R |  | deska obkladová, protipožární odolnost 60min. | M2 | 2.313 | 0 | 0 | 0 | 2
PP |  |  |  | deska obkladová, protipožární odolnost 60min., nosná konstrukce, spojovací materiál
VV |  |  |  | 2,011*1,15
TS
P | 76 | 763111417 |  | SDK příčka tl 150 mm profil CW+UW 100 desky 2xA 12,5 TI 100 mm EI 60 Rw 55 DB | M2 | 30.595 | 0 | 0 | 0 | 2
PP |  |  |  | Příčka ze sádrokartonových desek s nosnou konstrukcí z jednoduchých ocelových profilů UW, CW dvojitě opláštěná deskami standardními A tl. 2 x 12,5 mm, EI 60, příčka tl. 150 mm, profil 100 TI tl. 100 mm, Rw 55 dB
VV |  |  |  | S1 (4.35+3.90)*3.35-1.10*1.97=25,471 [A] S2 (2.00*3.35)-0.80*1.97=5,124 [B] Celkem: A+B=30,595 [C]
TS |  |  |  | 1. Vcenách jsou započteny i náklady na tmelení a výztužnou pásku. 2. Vcenách nejsou započteny náklady na základní penetrační nátěr; tyto se oceňují cenou cenou -1717. 3. Cenu -1524 lze použít i pro příčky s tepelnou izolací tl. 100 mm o objemové hmotnosti min. 16 kg/m3. 4. Cena -1611 Montáž nosné konstrukce je stanovena pro m2 plochy příčky. 5. Ceny -1621 až -1627 Montáž desek, -1717 Penetrační nátěr, -1718 Úprava spar separační páskou a -1771, -1772 Příplatek za rovinnost jsou stanoveny pro obě strany příčky. 6. Vceně -1611 nejsou započteny náklady na profily; tyto se oceňují ve specifikaci. Doporučené množství na 1 m2 příčky je 1,9 m profilu CW a 0,8 m profilu UW. 7. V cenách -1621 až -1627 nejsou započteny náklady na desky; tato dodávka se oceňuje ve specifikaci.
P | 77 | 763111923 |  | Zhotovení otvoru vel. do 0,5 m2 v SDK příčce tl přes 100 mm s vyztužením profily | KUS | 1 | 0 | 0 | 0 | 2
PP |  |  |  | Zhotovení otvorů v příčkách ze sádrokartonových desek pro prostupy (voda, elektro, topení, VZT), osvětlení, okna, revizní klapky včetně vyztužení profily pro příčku tl. přes 100 mm, velikost přes 0,25 do 0,50 m2
VV
TS |  |  |  | 1. Vcenách jsou započteny i náklady na tmelení a krycí pásku.
P | 78 | 763121423 |  | SDK stěna předsazená tl 87,5 mm profil CW+UW 75 deska 1xDF 12,5 TI 40 mm EI 30 | M2 | 4.012 | 0 | 0 | 0 | 2
PP |  |  |  | Stěna předsazená ze sádrokartonových desek s nosnou konstrukcí z ocelových profilů CW, UW jednoduše opláštěná deskou protipožární DF tl. 12,5 mm, TI tl. 40 mm, EI 30 stěna tl. 87,5 mm, profil 75
VV |  |  |  | 1.NP' '1.07 - SDK obklad' (0.70+0.33*2)*2.95=4,012 [A]
TS |  |  |  | 1. Vcenách jsou započteny i náklady na tmelení a výztužnou pásku. 2. Vcenách nejsou započteny náklady na základní penetrační nátěr; tyto se oceňují cenou 763 12-1714. 3. Ceny pro předsazené stěny lepené celoplošně jsou určeny pro lepení na rovný podklad, lepené na bochánky jsou určeny pro podklad o nerovnosti do 20 mm a lepené na pásky jsou určeny pro podklad o nerovnosti přes 20 mm. 4. Ceny -1611 a -1612 Montáž nosné konstrukce je stanoveny pro m2 plochy předsazené stěny. 5. Vceně -1611 a -1612 nejsou započteny náklady na profily; tyto se oceňují ve specifikaci. Doporučené množství na 1 m2 stěny je: a) 1,9 m profilu CW a 0,8 m profilu UW u ceny. -1611, b) 1,9 m profilu CD a 0,5 m profilu UD u ceny -1612. 6. Vcenách -1621 až -1641 Montáž desek nejsou započteny náklady na desky; tato dodávka se oceňuje ve specifikaci. 7. Ostatní konstrukce a práce a příplatky, neuvedené vtomto souboru cen, se oceňují cenami 763 11-17.. pro příčky ze sádrokartonových desek.
P | 79 | 763164791R |  | Montáž protipožárního obkladu kovových kcí | M2 | 113.072 | 0 | 0 | 0 | 2
PP |  |  |  | Obklad z protipožárních desek, montáž obkladu konstrukcí kovových, montáž podpůrné konstrukce protipožárních desek
VV |  |  |  | "požární odolnost R45""cementotřísková deska tl. 20mm""nosník HEA 240, HEB 240"(0,26*4)*(6,20*4);"nosník HEA 200"(0,22*4)*(5,20*3);"nosník HEA 160"(0,18*4)*(5,20*11)+80,704*0,1;"cementotřísková deska tl. 22mm""nosník IPE 160"(0,182+0,104)*2*(3,30*4+2,40*2); "nosník IPE 140"(0,16*2+0,113)*2,50*2; "nosník IPE 120"(0,14*2+0,104)*2,50*2; "nosník IPE 100"(0,12*2+0,095)*1,40*4+(0,12*2+0,095)*0,80*2+6,497*0,1; "nosník IPE 80" (0,102+0,068)*2*(1,30*2+0,80*8+0,60*2)+13,764*0,1; "požární odolnost R60""kalcium silikátová protipožární deska""nosník IPE 100"(0,12*2+0,095)*2,50*2; "nosník IPE 80"(0,10*2+0,086)*0,535+1,828*0,1; Součet=113,072
TS |  |  |  | 1. Ceny jsou určeny pro obklad trámů i sloupů. 2. Vcenách jsou započteny i náklady na tmelení, výztužnou pásku a ochranu rohů úhelníky. 3. Vcenách nejsou započteny náklady na základní penetrační nátěr; tyto se oceňují cenou 763 13-1714. 4. V cenách montáže obkladů nejsou započteny náklady na: a) desky; tato dodávka se oceňuje ve specifikaci, b) ochranné úhelníky; tato dodávka se oceňuje ve specifikaci, c) profily u obkladu konstrukcí kovových – u cen -4791 až -4793; tato dodávka se oceňuje ve specifikaci.
P | 80 | 763181321 |  | Montáž jednokřídlové kovové zárubně v do 4,75 m SDK příčka | KUS | 2 | 0 | 0 | 0 | 2
PP |  |  |  | Výplně otvorů konstrukcí ze sádrokartonových desek montáž zárubně kovové s příslušenstvím pro příčky výšky přes 2,75 do 4,75 m nebo zátěže dveřního křídla přes 25 kg, s profilem UW jednokřídlové
VV |  |  |  | 2.NP 2.02_5/L 1=1,000 [A] 2.03_4/P 1=1,000 [B] Celkem: A+B=2,000 [C]
TS |  |  |  | 1. V cenách montáže zárubní -1311 až -1322 nejsou započteny náklady na dodávku zárubní, profilů a patek zárubní; tato dodávka se oceňuje ve specifikaci. Množství profilů se určí: a) pro příčku výšky do 2,75 m takto: - délka profilu CW = 2x konstrukční výška příčky - délka profilu UW = 2x konstrukční výška příčky + šířka dveří + 300 mm, b) pro příčku výšky přes 2,75 do 4,25 m takto: - délka profilu UW = šířka dveří + 300 mm, - délka profilu UA = 2x konstrukční výška příčky, - patka UA = 4 kusy. 2. Vceně -1325 jsou započteny náklady na usazení, vyvážení a přetmelení, včetně kotevního materiálu. 3. Montáž zárubní dřevěných a obložkových lze oceňovat cenami katalogu 800-766 Konstrukce truhlářské. 4. Vcenách -2313 a -2314 ostění oken jsou započteny i náklady na ochranné úhelníky. 5. Vceně -2411 opláštění střešního okna jsou započteny i náklady na UA profily. 6. Vcenách -3111 až -3222 jsou započteny i náklady na sestavení stavebního pouzdra. 7. Vcenách -3111 až -3222 nejsou započteny náklady na opláštění stavebního pouzdra sádrokartonovými deskami a jejich povrchové úpravy. Tyto práce se oceňují příslušnými položkami souboru cen 763 11-1 Příčka ze sádrokartonových desek.
P | 81 | 763431001 |  | Montáž minerálního podhledu s vyjímatelnými panely vel. do 0,36 m2 na zavěšený viditelný rošt | M2 | 39.76 | 0 | 0 | 0 | 2
PP |  |  |  | Montáž podhledu minerálního včetně zavěšeného roštu viditelného s panely vyjímatelnými, velikosti panelů do 0,36 m2
VV |  |  |  | 1.NP' 1.09 39.76=39,760 [A]
TS |  |  |  | 1. Vcenách montáže podhledu -1001 až -1201 jsou započteny náklady na montáž a dodávku nosné konstrukce. 2. Vcenách nejsou započteny náklady na dodávku panelů; jejich dodávka se oceňuje ve specifikaci. 3. Ostatní práce a konstrukce na minerálních podhledech lze ocenit cenami 763 13-17. . .
P | 82 | 998763302 |  | Přesun hmot tonážní pro sádrokartonové konstrukce v objektech v do 12 m | T | 5.325 | 0 | 0 | 0 | 2
PP |  |  |  | Přesun hmot pro konstrukce montované z desek sádrokartonových, sádrovláknitých, cementovláknitých nebo cementových stanovený z hmotnosti přesunovaného materiálu vodorovná dopravní vzdálenost do 50 m v objektech výšky přes 6 do 12 m
VV
TS |  |  |  | 1. Ceny pro přesun hmot stanovený zhmotnosti přesunovaného materiálu se použijí tehdy, pokud je možné určit hmotnost za celý stavební díl. Do této hmotnosti se započítává i hmotnost materiálů oceňovaných ve specifikaci. 2. Pokud nelze jednoznačně stanovit hmotnost přesunovaných materiálů, lze pro výpočet přesunu hmot použít orientačně procentní sazbu. Touto sazbou se vynásobí rozpočtové náklady za celý stavební díl včetně nákladů na materiál ve specifikacích. 3. Příplatek kcenám -3381 pro přesun prováděný bez použití mechanizace, tj. za ztížených podmínek, lze použít pouze pro hmotnost materiálu, která se tímto způsobem skutečně přemísťuje. U přesunu stanoveného procentní sazbou se ztížení přesunu ocení individuálně.
P | 83 | R76310000 |  | Napínaný stropní podhled PVC, dodávka + montáž | M2 | 82.079 | 0 | 0 | 0 | 2
PP |  |  |  | Napínaný stropní podhled PVC, dodávka + montáž
VV |  |  |  | 2.NP' 'sekundární ochrana místností před havárií' 'včetně zhotovení konstrukce pro osazení svítidel a čidel PO' 2.02 8.48=8,480 [A] 2.03 15.20=15,200 [B] 2.04 44.37=44,370 [C] 2.05 10.12=10,120 [D] 78.17*0.05=3,909 [E] Celkem: A+B+C+D+E=82,079 [F]
TS
SD |  | 766 |  | Konstrukce truhlářské |  |  |  | 0 | 0 |  | 0 | 0
P | 84 | 766681114 |  | Montáž zárubní rámových pro dveře jednokřídlové šířky do 900 mm | KUS | 1 | 0 | 0 | 0 | 2
PP |  |  |  | Montáž zárubní dřevěných, plastových nebo z lamina rámových, pro dveře jednokřídlové, šířky do 900 mm
VV
TS |  |  |  | 1. V cenách montáže zárubní jsou započteny i náklady na zaměření, vyklínování, horizontální i vertikální vyrovnání zárubně, ukotvení a vyplnění spáry mezi rámem a ostěním polyuretanovou pěnou, včetně zednického začištění.
P | 85 | 766691914 |  | Vyvěšení nebo zavěšení dřevěných křídel dveří pl do 2 m2 | KUS | 7 | 0 | 0 | 0 | 2
PP |  |  |  | Ostatní práce vyvěšení nebo zavěšení křídel s případným uložením a opětovným zavěšením po provedení stavebních změn dřevěných dveřních, plochy do 2 m2
VV |  |  |  | 1.NP 4=4,000 [A] 2.NP 3=3,000 [B] Celkem: A+B=7,000 [C]
TS |  |  |  | 1. Ceny -1931 a -1932 lze užít jen pro křídlo mající současně obě jmenované funkce.
P | 86 | R76666001 |  | D+M dveře dřevěné s požární odolností EWS 30/DP3-C2, vnitřní, jednokřídlové, plné 1100x1970mm, ozn. 4/P | KUS | 1 | 0 | 0 | 0 | 2
PP |  |  |  | D+M dveře dřevěné s požární odolností EWS 30/DP3-C2, vnitřní, jednokřídlové, plné 1100x1970mm, ozn. 4/P
VV |  |  |  | HPL laminát' 'kouřotěsné' 'kování: štítek, klika/klika, provedení broušený nerez' 'zámek vložkový s panikovou funkcí' 'barva antracit RAL 7016, zárubně bílý hliník RAL 7006' '2.NP' 1=1,000 [A]
TS
P | 87 | R76666002 |  | D+M dveře dřevěné s požární odolností EW 30/DP3-C, vnitřní, dvoukřídlové, plné (800+450)x1970mm, ozn. 3/P | KUS | 1 | 0 | 0 | 0 | 2
PP |  |  |  | D+M dveře dřevěné s požární odolností EW 30/DP3-C, vnitřní, dvoukřídlové, plné (800+450)x1970mm, ozn. 3/P
VV |  |  |  | HPL laminát' 'do stávající ocelové zárubně' 'kování: štítek, klika/koule, provedení broušený nerez' 'zámek vložkový s panikovou funkcí' 'barva antracit RAL 7016, zárubně bílý hliník RAL 7006' '2.NP' 1=1,000 [A]
TS
P | 88 | R76666003 |  | D+M dveře dřevěné, vnitřní, jednokřídlové, plné 800x1970mm, ozn. 5/L | KUS | 1 | 0 | 0 | 0 | 2
PP |  |  |  | D+M dveře dřevěné s požární odolností EWS 30/DP3-C2, vnitřní, jednokřídlové, plné 1100x1970mm, ozn. 4/P
VV |  |  |  | HPL laminát' 'kování: štítek, klika/klika, provedení broušený nerez' 'zámek vložkový s panikovou funkcí' 'barva antracit RAL 7016, zárubně bílý hliník RAL 7006' '2.NP' 1=1,000 [A]
TS
P | 89 | R76666991 |  | D+M dveře dřevěné vnější s nadsvětlíkem 900x(1970+750)mm | KUS | 1 | 0 | 0 | 0 | 2
PP |  |  |  | D+M dveře dřevěné vnější s nadsvětlíkem 900x(1970+750)mm
VV |  |  |  | ze 2/3 zasklené s plným nadsvětlíkem' 'včetně dřevěné rámové zárubně' 1=1,000 [A]
TS
P | 90 | R76699001 |  | D+M dřevěných vyrovnávacích schodišťových stupňů mezi m.č. 2.13 a 2.04 | KUS | 1 | 0 | 0 | 0 | 2
PP |  |  |  | D+M dřevěných vyrovnávacích schodišťových stupňů mezi m.č. 2.13 a 2.04
VV |  |  |  | 2.NP' 'vyrovnání výškového rozdílu cca 350mm dvěma schodišťovými stupni, dl. 1500mm' 'konstrukce z dřevěných hranolků obložená cetris deskama' 'povrch stupňů a podstupnic PVC včetně schodišťové hrany' 1=1,000 [A]
TS
P | 91 | R76699002 |  | D+M konstrukce pro osazení VZT jednotky v napínaném podhledu rozm. 1000x800mm | KUS | 1 | 0 | 0 | 0 | 2
PP |  |  |  | D+M konstrukce pro osazení VZT jednotky v napínaném podhledu rozm. 1000x800mm
VV |  |  |  | konstrukce z desek OSB tl.24mm, rozm. 1000x800mm' 'přichyceno ke stropu chemickými kotvami' 1=1,000 [A]
TS
SD |  | 767 |  | Konstrukce zámečnické |  |  |  | 0 | 0 |  | 0 | 0
P | 92 | 767996701 |  | Demontáž atypických zámečnických konstrukcí řezáním hmotnosti jednotlivých dílů do 50 kg | KG | 450 | 0 | 0 | 0 | 2
PP |  |  |  | Demontáž ostatních zámečnických konstrukcí o hmotnosti jednotlivých dílů řezáním do 50 kg
VV |  |  |  | demontáž stávajících kanálových krytů' cca 450.00=450,000 [A]
TS |  |  |  | 1. Cenami nelze oceňovat demontáž jmenovité konstrukce, pro kterou jsou ceny vkatalogu již stanoveny. 2. Ceny lze užít pro sortiment zámečnických konstrukcí, nikoliv pro sloupy, kolejnice, vazníky apod. 3. Volba cen se řídí hmotností jednotlivě demontovaného dílu konstrukce.
P | 93 | R76764001 |  | D+M ocelových vnitřních dveří 800x1970mm, jednokřídlových, plných, hladkých, s požární odolností EI 30/DP1-C, ozn. 1/L | KUS | 1 | 0 | 0 | 0 | 2
PP |  |  |  | D+M ocelových vnitřních dveří 800x1970mm, jednokřídlových, plných, hladkých, s požární odolností EI 30/DP1-C, ozn. 1/L
VV |  |  |  | kování štítkové, klika/koule, broušený nerez' 'zámek vložkový s panikovou funkcí' 'samozavírač' 'barva antracit RAL 7016, zárubně bílý hliník RAL 7006' '1.PP' 1=1,000 [A]
TS
P | 94 | R76764002 |  | D+M ocelových vnitřních dveří 800x1970mm, jednokřídlových, plných, hladkých, s požární odolností EW 30/DP1-C, ozn. 2/P | KUS | 1 | 0 | 0 | 0 | 2
PP |  |  |  | D+M ocelových vnitřních dveří 800x1970mm, jednokřídlových, plných, hladkých, s požární odolností EW 30/DP1-C, ozn. 2/P
VV |  |  |  | kování štítkové, klika/koule, broušený nerez' 'zámek vložkový s panikovou funkcí' 'barva antracit RAL 7016, zárubně bílý hliník RAL 7006' '1.PP' 1=1,000 [A]
TS
P | 95 | R76766002 |  | D+M nůžkové mříže ocelové bezpečnostní vč. bezpečnost. zámku 1810x1800mm, ozn. 2/Z | KUS | 1 | 0 | 0 | 0 | 2
PP |  |  |  | D+M nůžkové mříže ocelové bezpečnostní vč. bezpečnost. zámku 1810x1800mm, ozn. 2/Z
VV |  |  |  | třída bezpečnosti RC3' 'osazení před okno zevnitř, po zatažení sklopná dovnitř' 'zámek vložkový bezpečnostní RC3' 'pov. úprava prášková barva RAL 9006' 1.NP 1=1,000 [A]
TS
P | 96 | R76766011 |  | D+M nůžkové mříže ocelové bezpečnostní vč. bezpečnost. zámku 2860x1800mm, ozn. 1/Z | KUS | 2 | 0 | 0 | 0 | 2
PP |  |  |  | D+M nůžkové mříže ocelové bezpečnostní vč. bezpečnost. zámku 2860x1800mm, ozn. 1/Z
VV |  |  |  | třída bezpečnosti RC3' 'osazení před okno zevnitř, po zatažení sklopná dovnitř' 'zámek vložkový bezpečnostní RC3' 'pov. úprava prášková barva RAL 9006' 1.NP 2=2,000 [A]
TS
P | 97 | R76766012 |  | D+M nůžkové mříže ocelové bezpečnostní vč. bezpečnost. zámku 1810x1800mm, ozn. 1/Z | KUS | 1 | 0 | 0 | 0 | 2
PP |  |  |  | D+M nůžkové mříže ocelové bezpečnostní vč. bezpečnost. zámku 1810x1800mm, ozn. 1/Z
VV |  |  |  | třída bezpečnosti RC3' 'osazení před okno zevnitř, po zatažení sklopná dovnitř' 'zámek vložkový bezpečnostní RC3' 'pov. úprava prášková barva RAL 9006' 1.NP 1=1,000 [A]
TS
P | 98 | R76766013 |  | D+M nůžkové mříže ocelové bezpečnostní vč. bezpečnost. zámku 610x1800mm, ozn. 1/Z | KUS | 1 | 0 | 0 | 0 | 2
PP |  |  |  | D+M nůžkové mříže ocelové bezpečnostní vč. bezpečnost. zámku 610x1800mm, ozn. 1/Z
VV |  |  |  | třída bezpečnosti RC3' 'osazení před okno zevnitř, po zatažení sklopná dovnitř' 'zámek vložkový bezpečnostní RC3' 'pov. úprava prášková barva RAL 9006' 1.NP 1=1,000 [A]
TS
P | 99 | R76799003 |  | D+M šachtová stěna s kovovou podkonstrukcí 1050x2950mm, ozn. 3/Z | KUS | 1 | 0 | 0 | 0 | 2
PP |  |  |  | D+M šachtová stěna s kovovou podkonstrukcí 1050x2950mm, ozn. 3/Z
VV |  |  |  | s revizními dvířky jednokřídlovými 2x 700x700mm' 'uzavírání dvířek klíčem' 'požární odolnost EI 45, revizní dvířka EW 30' 1.NP 1=1,000 [A]
TS
P | 100 | R76799004 |  | D+M šachtová stěna s kovovou podkonstrukcí třístranná 750x350mm, v.=2950mm, ozn. 4/Z | KUS | 1 | 0 | 0 | 0 | 2
PP |  |  |  | D+M šachtová stěna s kovovou podkonstrukcí třístranná 750x350mm, v.=2950mm, ozn. 4/Z
VV |  |  |  | s revizními dvířky jednokřídlovými 2x 400x400mm' 'uzavírání dvířek klíčem' 'požární odolnost EI 45, revizní dvířka EW 30' 1.NP 1=1,000 [A]
TS
P | 101 | R76799006 |  | D+M krytí podlahových kanálků, ozn. 6/Z | KG | 337 | 0 | 0 | 0 | 2
PP |  |  |  | D+M krytí podlahových kanálků, ozn. 6/Z
VV |  |  |  | ozn. 6/Z' 'povrchová úprava protikorozní nátěr syntetický, 2x základní, 2x vrchní' 337.00=337,000 [A]
TS
P | 102 | R76799007 |  | D+M žebřík pro výlez na střechu dl. 5400mm, ozn. 7/Z | KUS | 1 | 0 | 0 | 0 | 2
PP |  |  |  | D+M žebřík pro výlez na střechu dl. 5400mm, ozn. 7/Z
VV |  |  |  | ozn. 7/Z' 'včetně kotvení ke stávající budově' 'povrchová úprava žárové pozinkování' 1=1,000 [A]
TS
P | 103 | R76799008 |  | D+M krycí konstrukce VZT jednotek dl. 5890mm, ozn. 8/Z | KG | 230 | 0 | 0 | 0 | 2
PP |  |  |  | D+M krycí konstrukce VZT jednotek dl. 5890mm, ozn. 8/Z
VV |  |  |  | ozn. 8/Z' 'jednotky VZT kotveny samostatně' 'povrchová úprava žárové pozinkování' 230.00=230,000 [A]
TS
P | 104 | R76799009 |  | D+M sklepní světlík z polypropylénu zesíleného skleněnými vlákny 1250x600mm, v.=1300mm, ozn. 9/Z | KUS | 3 | 0 | 0 | 0 | 2
PP |  |  |  | D+M sklepní světlík z polypropylénu zesíleného skleněnými vlákny 1250x600mm, v.=1300mm, ozn. 9/Z
VV |  |  |  | ozn. 9/Z' 'včetně roštu z žár. zinkované pásové oceli' 3=3,000 [A]
TS
P | 105 | R76799010 |  | D+M ocelové nosníky L60/60/6mm pro osazení kabelového roštu | KG | 81.07 | 0 | 0 | 0 | 2
PP |  |  |  | D+M ocelové nosníky L60/60/6mm pro osazení kabelového roštu
VV |  |  |  | včetně povrchové úpravy žárovým. pozink.' 'kotveno chemickými kotvami' 'L 60/60/6mm' 3.35*4*5.50*1.1=81,070 [A]
TS
P | 106 | R76799011 |  | D+M ocelové nosníky L60/60/6mm pro osazení lišty napínaného podhledu | KG | 84.095 | 0 | 0 | 0 | 2
PP |  |  |  | D+M ocelové nosníky L60/60/6mm pro osazení lišty napínaného podhledu
VV |  |  |  | včetně povrchové úpravy žárovým. pozink.' 'kotveno chemickými kotvami' 'L 60/60/6mm' (5.90+3.70+4.30)*5.50*1.1=84,095 [A]
TS
SD |  | 776 |  | Podlahy povlakové |  |  |  | 0 | 0 |  | 0 | 0
P | 107 | 28411009 |  | lišta soklová PVC 18 x 80 mm | M | 90.879 | 0 | 0 | 0 | 2
PP |  |  |  | lišta soklová PVC 18 x 80 mm
VV |  |  |  | 87.35*1.02=89,097 [A] A * 1.02Koeficient množství=90,879 [B]
TS
P | 108 | 28411021 |  | podlahovina PVC zátěžová homogenní tl. 2,00 mm, úprava PUR, třída zátěže 34/43, hořlavost Bfl S1, hmotnost 3550 g/m2 | M2 | 9.328 | 0 | 0 | 0 | 2
PP |  |  |  | podlahovina PVC zátěžová homogenní tl. 2,00 mm, úprava PUR, třída zátěže 34/43, hořlavost Bfl S1, hmotnost 3550 g/m2
VV |  |  |  | 8.48*1.1=9,328 [A]
TS
P | 109 | 28411026 |  | PVC homogenní zátěžová elektrostaticky vodivé tl 2,00mm, R 0,05-1M?, třída zátěže 34/43, třída otěru P, hořlavost Bfl S1 | M2 | 76.659 | 0 | 0 | 0 | 2
PP |  |  |  | PVC homogenní zátěžová elektrostaticky vodivé tl 2,00mm, R 0,05-1M?, třída zátěže 34/43, třída otěru P, hořlavost Bfl S1
VV |  |  |  | 69.69*1.1=76,659 [A]
TS
P | 110 | 28412110 |  | krytina podlahová PVC vinylová tl. 2,20mm, nášlap.vrstva 0,50mm šíře 2/4 m | M2 | 43.736 | 0 | 0 | 0 | 2
PP |  |  |  | krytina podlahová PVC vinylová tl. 2,20mm, nášlap.vrstva 0,50mm šíře 2/4 m
VV |  |  |  | 39.76*1.1=43,736 [A]
TS
P | 111 | 776121111 |  | Vodou ředitelná penetrace savého podkladu povlakových podlah ředěná v poměru 1:3 | M2 | 117.93 | 0 | 0 | 0 | 2
PP |  |  |  | Příprava podkladu penetrace vodou ředitelná na savý podklad (válečkováním) ředěná v poměru 1:3 podlah
VV |  |  |  | 1.NP' 1.09 39.76=39,760 [A] '2.NP' 2.02 8.48=8,480 [B] 2.03 15.20=15,200 [C] 2.04 44.37=44,370 [D] 2.05 10.12=10,120 [E] Celkem: A+B+C+D+E=117,930 [F]
TS |  |  |  | 1. V ceně 776 12-1511 zábrana proti vlhkosti jsou započteny i náklady na 2 vrstvy penetrace a zasypání křemičitým pískem. 2. V ceně 776 13-2111 vyztužení pletivem jsou započteny i náklady na dodávku pletiva. 3. V cenách 776 14-1111 až 776 14-4111 jsou započteny i náklady na dodání stěrky.
P | 112 | 776141111 |  | Vyrovnání podkladu povlakových podlah stěrkou pevnosti 20 MPa tl 3 mm | M2 | 117.93 | 0 | 0 | 0 | 2
PP |  |  |  | Příprava podkladu vyrovnání samonivelační stěrkou podlah min.pevnosti 20 MPa, tloušťky do 3 mm
VV |  |  |  | 1.NP' 1.09 39.76=39,760 [A] '2.NP' 2.02 8.48=8,480 [B] 2.03 15.20=15,200 [C] 2.04 44.37=44,370 [D] 2.05 10.12=10,120 [E] Celkem: A+B+C+D+E=117,930 [F]
TS |  |  |  | 1. V ceně 776 12-1511 zábrana proti vlhkosti jsou započteny i náklady na 2 vrstvy penetrace a zasypání křemičitým pískem. 2. V ceně 776 13-2111 vyztužení pletivem jsou započteny i náklady na dodávku pletiva. 3. V cenách 776 14-1111 až 776 14-4111 jsou započteny i náklady na dodání stěrky.
P | 113 | 776201811 |  | Demontáž lepených povlakových podlah bez podložky ručně | M2 | 117.93 | 0 | 0 | 0 | 2
PP |  |  |  | Demontáž povlakových podlahovin lepených ručně bez podložky
VV |  |  |  | 1.NP' 1.09 39.76=39,760 [A] '2.NP' 2.02 8.48=8,480 [B] 2.03 15.20=15,200 [C] 2.04 44.37=44,370 [D] 2.05 10.12=10,120 [E] Celkem: A+B+C+D+E=117,930 [F]
TS
P | 114 | 776221111 |  | Lepení pásů z PVC standardním lepidlem | M2 | 8.48 | 0 | 0 | 0 | 2
PP |  |  |  | Montáž podlahovin z PVC lepením standardním lepidlem z pásů standardních
VV |  |  |  | 2.NP' 2.02 8.48=8,480 [A]
TS
P | 115 | 776221121 |  | Lepení elektrostaticky vodivých pásů z PVC standardním lepidlem | M2 | 69.69 | 0 | 0 | 0 | 2
PP |  |  |  | Montáž podlahovin z PVC lepením standardním lepidlem z pásů elektrostaticky vodivých
VV |  |  |  | 2.NP' 2.03 15.20=15,200 [A] 2.04 44.37=44,370 [B] 2.05 10.12=10,120 [C] Celkem: A+B+C=69,690 [D]
TS
P | 116 | 776241111 |  | Lepení hladkých (bez vzoru) pásů ze sametového vinylu | M2 | 39.76 | 0 | 0 | 0 | 2
PP |  |  |  | Montáž podlahovin ze sametového vinylu lepením pásů hladkých (bez vzoru)
VV |  |  |  | 1.NP' 1.09 39.76=39,760 [A]
TS
P | 117 | 776410811 |  | Odstranění soklíků a lišt pryžových nebo plastových | M | 87.35 | 0 | 0 | 0 | 2
PP |  |  |  | Demontáž soklíků nebo lišt pryžových nebo plastových
VV |  |  |  | 1.NP' 1.09 (6.45+6.40+0.15)*2-0.80*2=24,400 [A] '2.NP' 2.02 (4.20+2.00)*2-0.80=11,600 [B] 2.03 (4.20+3.75)*2-0.80=15,100 [C] 2.04 (7.45+6.00+0.15)*2-(0.80+1.10+1.25)=24,050 [D] 2.05 (4.00+2.50)*2-0.80=12,200 [E] Celkem: A+B+C+D+E=87,350 [F]
TS
P | 118 | 776411111 |  | Montáž obvodových soklíků výšky do 80 mm | M | 87.35 | 0 | 0 | 0 | 2
PP |  |  |  | Montáž soklíků lepením obvodových, výšky do 80 mm
VV |  |  |  | 1.NP' 1.09 (6.45+6.40+0.15)*2-0.80*2=24,400 [A] '2.NP' 2.02 (4.20+2.00)*2-0.80=11,600 [B] 2.03 (4.20+3.75)*2-0.80=15,100 [C] 2.04 (7.45+6.00+0.15)*2-(1.10+0.80+1.25)=24,050 [D] 2.05 (4.00+2.50)*2-0.80=12,200 [E] Celkem: A+B+C+D+E=87,350 [F]
TS
P | 119 | 998776102 |  | Přesun hmot tonážní pro podlahy povlakové v objektech v do 12 m | T | 0.951 | 0 | 0 | 0 | 2
PP |  |  |  | Přesun hmot pro podlahy povlakové stanovený z hmotnosti přesunovaného materiálu vodorovná dopravní vzdálenost do 50 m v objektech výšky přes 6 do 12 m
VV
TS |  |  |  | 1. Ceny pro přesun hmot stanovený zhmotnosti přesunovaného materiálu se používají tehdy, pokud je možné určit hmotnost za celý stavební díl. Do této hmotnosti se započítává i hmotnost materiálů oceňovaných ve specifikaci. 2. Pokud nelze jednoznačně stanovit hmotnost přesunovaných materiálů, lze pro výpočet přesunu hmot použít orientačně procentní sazbu. Touto sazbou se vynásobí rozpočtové náklady za celý stavební díl včetně nákladů na materiál ve specifikacích. 3. Příplatek kcenám -6181 pro přesun prováděný bez použití mechanizace, tj. za ztížených podmínek, lze použít pouze pro hmotnost materiálu, která se tímto způsobem skutečně přemísťuje.
SD |  | 777 |  | Podlahy lité |  |  |  | 0 | 0 |  | 0 | 0
P | 120 | 777511125 |  | Krycí epoxidová stěrka tloušťky přes 2 do 3 mm průmyslové lité podlahy | M2 | 41.11 | 0 | 0 | 0 | 2
PP |  |  |  | Krycí stěrka průmyslová epoxidová, tloušťky přes 2 do 3 mm
VV |  |  |  | 1.PP' 'včetně penetrace' 0.04 17.50-4.00=13,500 [A] vytažení na stěnu (4.45+4.30)*2*0.30=5,250 [B] 0.16.2 17.20=17,200 [C] vytažení na stěnu (5.55+3.05)*2*0.30=5,160 [D] Celkem: A+B+C+D=41,110 [E]
TS
P | 121 | 998777101 |  | Přesun hmot tonážní pro podlahy lité v objektech v do 6 m | T | 0.222 | 0 | 0 | 0 | 2
PP |  |  |  | Přesun hmot pro podlahy lité stanovený z hmotnosti přesunovaného materiálu vodorovná dopravní vzdálenost do 50 m v objektech výšky do 6 m
VV
TS |  |  |  | 1. Ceny pro přesun hmot stanovený zhmotnosti přesunovaného materiálu se používají tehdy, pokud je možné určit hmotnost za celý stavební díl. Do této hmotnosti se započítává i hmotnost materiálů oceňovaných ve specifikaci. 2. Pokud nelze jednoznačně stanovit hmotnost přesunovaných materiálů, lze pro výpočet přesunu hmot použít orientačně procentní sazbu. Touto sazbou se vynásobí rozpočtové náklady za celý stavební díl včetně nákladů na materiál ve specifikacích. 3. Příplatek kcenám -7181 pro přesun prováděný bez použití mechanizace, tj. za ztížených podmínek, lze použít pouze pro hmotnost materiálu, která se tímto způsobem skutečně přemísťuje.
SD |  | 783 |  | Dokončovací práce - nátěry |  |  |  | 0 | 0 |  | 0 | 0
P | 122 | 783314201 |  | Základní antikorozní jednonásobný syntetický standardní nátěr zámečnických konstrukcí | M2 | 6.356 | 0 | 0 | 0 | 2
PP |  |  |  | Základní antikorozní nátěr zámečnických konstrukcí jednonásobný syntetický standardní
VV |  |  |  | zárubně' (0.80+1.97*2)*0.26*3=3,697 [A] (1.10+1.97*2)*0.26=1,310 [B] (1.25+1.97*2)*0.26=1,349 [C] Celkem: A+B+C=6,356 [D]
TS
P | 123 | 783315101 |  | Mezinátěr jednonásobný syntetický standardní zámečnických konstrukcí | M2 | 6.356 | 0 | 0 | 0 | 2
PP |  |  |  | Mezinátěr zámečnických konstrukcí jednonásobný syntetický standardní
VV
TS
P | 124 | 783317101 |  | Krycí jednonásobný syntetický standardní nátěr zámečnických konstrukcí | M2 | 6.356 | 0 | 0 | 0 | 2
PP |  |  |  | Krycí nátěr (email) zámečnických konstrukcí jednonásobný syntetický standardní
VV
TS
P | 125 | 783806807 |  | Odstranění nátěrů z omítek odstraňovačem nátěrů | M2 | 248.472 | 0 | 0 | 0 | 2
PP |  |  |  | Odstranění nátěrů z omítek odstraňovačem nátěrů s obroušením
VV |  |  |  | 1.PP' 0.04 (4.45+4.30)*2*3.00=52,500 [A] '2.NP' 2.03 (4.20+3.75)*2*3.30=52,470 [B] 2.04 (7.45+6.00)*2*3.30=88,770 [C] 2.05 (4.00+2.50)*2*3.30=42,900 [D] 236.64*0.05=11,832 [E] Celkem: A+B+C+D+E=248,472 [F]
TS
P | 126 | 783806811 |  | Odstranění nátěrů z omítek oškrábáním | M2 | 248.472 | 0 | 0 | 0 | 2
PP |  |  |  | Odstranění nátěrů z omítek oškrábáním
VV
TS
SD |  | 784 |  | Dokončovací práce - malby a tapety |  |  |  | 0 | 0 |  | 0 | 0
P | 127 | 784111031 |  | Omytí podkladu v místnostech výšky do 3,80 m | M2 | 711.002 | 0 | 0 | 0 | 2
PP |  |  |  | Omytí podkladu omytí v místnostech výšky do 3,80 m
VV |  |  |  | 1.PP' 0.04 (4.45+4.30)*2*3.00+17.50=70,000 [A] 0.16.1 (5.55+6.00)*2*3.00 +33.30=102,600 [B] 0.16.2 (5.55+3.05)*2*3.00+17.20=68,800 [C] '1.NP' 1.09 (6.45+5.80+0.15+0.40)*2*2.95=75,520 [D] 105 (4.05+3.00)*2*2.95+12.10=53,695 [E] '2.NP' 2.02 (4.20+2.00)*2*3.30+8.48=49,400 [F] 2.03 (4.20+3.75)*2*3.30+15.20=67,670 [G] 2.04 (7.45+6.00+0.35+0.15)*2*3.30+44.37=136,440 [H] 2.05 (4.00+2.50)*2*3.30+10.12=53,020 [I] 677.145*0.05=33,857 [J] Celkem: A+B+C+D+E+F+G+H+I+J=711,002 [K]
TS
P | 128 | 784181101 |  | Základní akrylátová jednonásobná penetrace podkladu v místnostech výšky do 3,80m | M2 | 711.002 | 0 | 0 | 0 | 2
PP |  |  |  | Penetrace podkladu jednonásobná základní akrylátová v místnostech výšky do 3,80 m
VV
TS
P | 129 | 784211111 |  | Dvojnásobné bílé malby ze směsí za mokra velmi dobře otěruvzdorných v místnostech výšky do 3,80 m | M2 | 711.002 | 0 | 0 | 0 | 2
PP |  |  |  | Malby z malířských směsí otěruvzdorných za mokra dvojnásobné, bílé za mokra otěruvzdorné velmi dobře v místnostech výšky do 3,80 m
VV
TS
SD |  | 798 |  | Požární zabezpečení stavby |  |  |  | 0 | 0 |  | 0 | 0
P | 130 | R79800001 |  | Hasící přístroj práškový CO2 5kg, vč. osazení, hasící schopnost 13A (89B) | KS | 2 | 0 | 0 | 0 | 2
PP |  |  |  | Hasící přístroj práškový CO2 5kg, vč. osazení, hasící schopnost 13A (89B)
VV |  |  |  | P 1.02 - kabelová místnost ZZ 1=1,000 [A] P 1.03 - kabelová místnost SZ 1=1,000 [B] Celkem: A+B=2,000 [C]
TS
P | 131 | R79800003 |  | Hasící přístroj sněhový CO2 5kg, vč. osazení, hasící schopnost 13A (70B) | KS | 3 | 0 | 0 | 0 | 2
PP |  |  |  | Hasící přístroj sněhový CO2 5kg, vč. osazení, hasící schopnost 13A (70B)
VV |  |  |  | N 2.01 - stavědlová ústředna 2=2,000 [A] N 2.02 - napájecí zdroje 1=1,000 [B] Celkem: A+B=3,000 [C]
TS
P | 132 | R79811111 |  | Požární ucpávky a pož. utěsnění dilatačních spar | KPL | 1 | 0 | 0 | 0 | 2
PP |  |  |  | Požární ucpávka s požární odolnost EI 60/DP1 otvor pr. 90-110mm
VV |  |  |  | dle Požárně bezpečnostního řešení' 'požární ucpávky, prostupy, manžety, EI 60/DP1' 'požární těsnění dilatačních spar ocelových nosníků prostupujících SDK příčkou 280x330mm (5ks)' 1=1,000 [A]
TS |  |  |  | 1. V cenách -1111 až 1119, -1131 až 1219, -1321 až 1419 je započtena tloušťka vyplňované spáry 15mm a šířka 20 mm. 2. V cenách -1301 až 1319, -1421 až 1429 je započtena tloušťka vyplňované spáry 25mm a šířka 15 mm. 3. V cenách -1121 až 1129, -1221 až 1229, -1501 až 1509 je započtena tloušťka vyplňované spáry 15-20 mm. 4. V cenách -1111 až 1119, -1131 až 1219, -1321 až 1419 je započteno opláštění potrubí minerální vlnou tloušťky 35mm. 5. V cenách -1121 až 1129, -1221 až 1229 je započteno opláštění potrubí minerální vlnou tloušťky 32mm. 6. V cenách -1301 až 1319, -1421 až 1429 je započteno opláštění potrubí minerální vlnou tloušťky 20mm.
SD |  | 95 |  | Různé dokončovací konstrukce a práce pozemních staveb |  |  |  | 0 | 0 |  | 0 | 0
P | 133 | 952901111 |  | Vyčištění budov bytové a občanské výstavby při výšce podlaží do 4 m | M2 | 186 | 0 | 0 | 0 | 2
PP |  |  |  | Vyčištění budov nebo objektů před předáním do užívání budov bytové nebo občanské výstavby, světlé výšky podlaží do 4 m
VV
TS |  |  |  | 1. Cenu -1111 lze použít i pro vyčištění půdy a rovné střechy budov, pokud definitivní úprava umožňuje, aby se ploché střechy používalo jako terasy, nebo tehdy, když je nutno čistit konstrukce na těchto střechách (světlíky, dveře apod.). Do výměry se započítávají jednou třetinou plochy. 2. Střešní plochy hal se světlíky nebo okny se oceňují jako podlaží cenou -1221. 3. Množství měrných jednotek se určuje v m2 půdorysné plochy každého podlaží, dané vnějším obrysem podlaží budovy. Plochy balkonů se přičítají. 4. v ceně -1111 a -1114 jsou započteny náklady na zametení a umytí podlah, dlažeb, obkladů, schodů v místnostech, chodbách a schodištích, vyčištění a umytí oken, dveří s rámy, zárubněmi, umytí a vyčištění jiných zasklených a natíraných ploch a zařizovacích předmětů. 5. V ceně -1221 jsou započteny náklady na zametení podlahy, umytí dlažeb nebo keramických podlah v přilehlých místnostech, chodbách a schodištích, umytí obkladů, schodů, vyčištění a umytí oken a dveří s rámy a zárubněmi, umytí a vyčištění jiných zasklených a natíraných ploch a zařizovacích předmětů. 6. V ceně -1311 jsou započteny náklady na zametení a čištění dlažeb, umytí, vyčištění okenních a dveřních rámů a zařizovacích předmětů. 7. V ceně -1411 jsou započteny náklady na vynesení zbytků stavebního rumu, kropení a 2x zametení podlah, oprášení stěn a výplní otvorů.
SD |  | 96 |  | Bourání konstrukcí |  |  |  | 0 | 0 |  | 0 | 0
P | 134 | 961055111 |  | Bourání základů ze ŽB | M3 | 1.35 | 0 | 0 | 0 | 2
PP |  |  |  | Bourání základů z betonu železového
VV |  |  |  | stávající kanály' 3.75*0.60*0.15*2=0,675 [A] 3.75*0.90*0.20=0,675 [B] Celkem: A+B=1,350 [C]
TS
P | 135 | 962031133 |  | Bourání příček z cihel pálených na MVC tl do 150 mm | M2 | 43.178 | 0 | 0 | 0 | 2
PP |  |  |  | Bourání příček z cihel, tvárnic nebo příčkovek z cihel pálených, plných nebo dutých na maltu vápennou nebo vápenocementovou, tl. do 150 mm
VV |  |  |  | 1.PP' '0.16.2' 5.55*2.75=15,263 [A] '2.NP' '2.02' (4.35+2.00+2.40+0.70)*3.35-(1.10+0.80)*1.97=27,915 [B] Celkem: A+B=43,178 [C]
TS
P | 136 | 962032231 |  | Bourání zdiva z cihel pálených nebo vápenopískových na MV nebo MVC přes 1 m3 | M3 | 1.206 | 0 | 0 | 0 | 2
PP |  |  |  | Bourání zdiva nadzákladového z cihel nebo tvárnic z cihel pálených nebo vápenopískových, na maltu vápennou nebo vápenocementovou, objemu přes 1 m3
VV |  |  |  | 2.NP' '2.03' 1.20*3.35*0.30=1,206 [A]
TS |  |  |  | 1. Bourání pilířů o průřezu přes 0,36 m2 se oceňuje příslušnými cenami -2230, -2231, -2240, -2241,-2253 a -2254 jako bourání zdiva nadzákladového cihelného.
P | 137 | 965042241 |  | Bourání podkladů pod dlažby nebo mazanin betonových nebo z litého asfaltu tl přes 100 mm pl pře 4 m2 | M3 | 1.069 | 0 | 0 | 0 | 2
PP |  |  |  | Bourání mazanin betonových nebo z litého asfaltu tl. přes 100 mm, plochy přes 4 m2
VV |  |  |  | 1.PP' 3.75*1.90*0.15=1,069 [A]
TS
P | 138 | 965045113 |  | Bourání potěrů cementových nebo pískocementových tl do 50 mm pl přes 4 m2 | M2 | 68.05 | 0 | 0 | 0 | 2
PP |  |  |  | Bourání potěrů tl. do 50 mm cementových nebo pískocementových, plochy přes 4 m2
VV |  |  |  | 2.NP' 2.02 8.48=8,480 [A] 2.03 15.20=15,200 [B] 2.04 44.37=44,370 [C] Celkem: A+B+C=68,050 [D]
TS
P | 139 | 965082923 |  | Odstranění násypů pod podlahami tl do 100 mm pl přes 2 m2 | M3 | 0.681 | 0 | 0 | 0 | 2
PP |  |  |  | Odstranění násypu pod podlahami nebo ochranného násypu na střechách tl. do 100 mm, plochy přes 2 m2
VV |  |  |  | 2.NP' 'prosátý písek tl. 10mm' 2.02 8.48*0.01=0,085 [A] 2.03 15.20*0.01=0,152 [B] 2.04 44.37*0.01=0,444 [C] Celkem: A+B+C=0,681 [D]
TS
P | 140 | 968062376 |  | Vybourání dřevěných rámů oken zdvojených včetně křídel pl do 4 m2 | M2 | 2.7 | 0 | 0 | 0 | 2
PP |  |  |  | Vybourání dřevěných rámů oken s křídly, dveřních zárubní, vrat, stěn, ostění nebo obkladů rámů oken s křídly zdvojených, plochy do 4 m2
VV |  |  |  | 1.NP' 1.50*1.80=2,700 [A]
TS |  |  |  | 1. V cenách -2244 až -2747 jsou započteny i náklady na vyvěšení křídel.
P | 141 | 968062456 |  | Vybourání dřevěných dveřních zárubní pl přes 2 m2 | M2 | 2.448 | 0 | 0 | 0 | 2
PP |  |  |  | Vybourání dřevěných rámů oken s křídly, dveřních zárubní, vrat, stěn, ostění nebo obkladů dveřních zárubní, plochy přes 2 m2
VV |  |  |  | 1.NP' '105' 0.90*(1.97+0.75)=2,448 [A]
TS |  |  |  | 1. V cenách -2244 až -2747 jsou započteny i náklady na vyvěšení křídel.
P | 142 | 968072244 |  | Vybourání kovových rámů oken jednoduchých včetně křídel pl do 1 m2 | M2 | 1.98 | 0 | 0 | 0 | 2
PP |  |  |  | Vybourání kovových rámů oken s křídly, dveřních zárubní, vrat, stěn, ostění nebo obkladů okenních rámů s křídly jednoduchých, plochy do 1 m2
VV |  |  |  | 1.PP' '0.16.2' 0.90*0.60=0,540 [A] '0.17' 1.20*0.60*2=1,440 [B] Celkem: A+B=1,980 [C]
TS |  |  |  | 1. V cenách -2244 až -2559 jsou započteny i náklady na vyvěšení křídel. 2. Cenou -2641 se oceňuje i vybourání nosné ocelové konstrukce pro sádrokartonové příčky.
P | 143 | 968072455 |  | Vybourání kovových dveřních zárubní pl do 2 m2 | M2 | 3.152 | 0 | 0 | 0 | 2
PP |  |  |  | Vybourání kovových rámů oken s křídly, dveřních zárubní, vrat, stěn, ostění nebo obkladů dveřních zárubní, plochy do 2 m2
VV |  |  |  | 1.PP' 0.04 0.80*1.97=1,576 [A] '2.NP' 2.04 0.80*1.97=1,576 [B] Celkem: A+B=3,152 [C]
TS |  |  |  | 1. V cenách -2244 až -2559 jsou započteny i náklady na vyvěšení křídel. 2. Cenou -2641 se oceňuje i vybourání nosné ocelové konstrukce pro sádrokartonové příčky.
P | 144 | 968072456 |  | Vybourání kovových dveřních zárubní pl přes 2 m2 | M2 | 2.463 | 0 | 0 | 0 | 2
PP |  |  |  | Vybourání kovových rámů oken s křídly, dveřních zárubní, vrat, stěn, ostění nebo obkladů dveřních zárubní, plochy přes 2 m2
VV |  |  |  | 2.NP' 2.04 1.25*1.97=2,463 [A]
TS |  |  |  | 1. V cenách -2244 až -2559 jsou započteny i náklady na vyvěšení křídel. 2. Cenou -2641 se oceňuje i vybourání nosné ocelové konstrukce pro sádrokartonové příčky.
P | 145 | 971033431 |  | Vybourání otvorů ve zdivu cihelném pl do 0,25 m2 na MVC nebo MV tl do 150 mm | KUS | 1 | 0 | 0 | 0 | 2
PP |  |  |  | Vybourání otvorů ve zdivu základovém nebo nadzákladovém z cihel, tvárnic, příčkovek z cihel pálených na maltu vápennou nebo vápenocementovou plochy do 0,25 m2, tl. do 150 mm
VV |  |  |  | 1.PP' 0.04 1=1,000 [A]
TS
P | 146 | 971033441 |  | Vybourání otvorů ve zdivu cihelném pl do 0,25 m2 na MVC nebo MV tl do 300 mm | KUS | 1 | 0 | 0 | 0 | 2
PP |  |  |  | Vybourání otvorů ve zdivu základovém nebo nadzákladovém z cihel, tvárnic, příčkovek z cihel pálených na maltu vápennou nebo vápenocementovou plochy do 0,25 m2, tl. do 300 mm
VV |  |  |  | 1.PP' 0.16.1 1=1,000 [A]
TS
P | 147 | 971033531 |  | Vybourání otvorů ve zdivu cihelném pl do 1 m2 na MVC nebo MV tl do 150 mm | M2 | 0.615 | 0 | 0 | 0 | 2
PP |  |  |  | Vybourání otvorů ve zdivu základovém nebo nadzákladovém z cihel, tvárnic, příčkovek z cihel pálených na maltu vápennou nebo vápenocementovou plochy do 1 m2, tl. do 150 mm
VV |  |  |  | 2.NP' 2.04 0.30*2.05=0,615 [A]
TS
P | 148 | 971033541 |  | Vybourání otvorů ve zdivu cihelném pl do 1 m2 na MVC nebo MV tl do 300 mm | M3 | 0.297 | 0 | 0 | 0 | 2
PP |  |  |  | Vybourání otvorů ve zdivu základovém nebo nadzákladovém z cihel, tvárnic, příčkovek z cihel pálených na maltu vápennou nebo vápenocementovou plochy do 1 m2, tl. do 300 mm
VV |  |  |  | 1.NP' 105 1.10*0.90*0.30=0,297 [A]
TS
P | 149 | 971033631 |  | Vybourání otvorů ve zdivu cihelném pl do 4 m2 na MVC nebo MV tl do 150 mm | M2 | 3.178 | 0 | 0 | 0 | 2
PP |  |  |  | Vybourání otvorů ve zdivu základovém nebo nadzákladovém z cihel, tvárnic, příčkovek z cihel pálených na maltu vápennou nebo vápenocementovou plochy do 4 m2, tl. do 150 mm
VV |  |  |  | 1.PP' 0.04 0.55*2.05=1,128 [A] 0.16.2 1.00*2.05=2,050 [B] Celkem: A+B=3,178 [C]
TS
P | 150 | 973031335 |  | Vysekání kapes ve zdivu cihelném na MV nebo MVC pl do 0,16 m2 hl do 300 mm | KUS | 6 | 0 | 0 | 0 | 2
PP |  |  |  | Vysekání výklenků nebo kapes ve zdivu z cihel na maltu vápennou nebo vápenocementovou kapes, plochy do 0,16 m2, hl. do 300 mm
VV |  |  |  | pro nosníky HEA 240 6=6,000 [A]
TS
P | 151 | 974031664 |  | Vysekání rýh ve zdivu cihelném pro vtahování nosníků hl do 150 mm v do 150 mm | M | 1.25 | 0 | 0 | 0 | 2
PP |  |  |  | Vysekání rýh ve zdivu cihelném na maltu vápennou nebo vápenocementovou pro vtahování nosníků do zdí, před vybouráním otvoru do hl. 150 mm, při v. nosníku do 150 mm
VV |  |  |  | 1.PP' 0.04 1.25=1,250 [A]
TS
P | 152 | 974031664 | 1 | Vysekání rýh ve zdivu cihelném pro vtahování nosníků hl do 150 mm v do 150 mm | M | 7.5 | 0 | 0 | 0 | 2
PP |  |  |  | Vysekání rýh ve zdivu cihelném na maltu vápennou nebo vápenocementovou pro vtahování nosníků do zdí, před vybouráním otvoru do hl. 150 mm, při v. nosníku do 150 mm
VV |  |  |  | 1.PP' 2x Ič.80 - 1200mm 1.20=1,200 [A] 2x L50x50x6 - 900mm 0.90=0,900 [B] 2x Ič.80 - 900mm 0.90*2=1,800 [C] 2x Ič.80 - 1200mm 1.20=1,200 [D] 2x Ič.100 - 750mm 0.75*2=1,500 [E] 2x L 50x50x6 - 900mm 0.90=0,900 [F] Celkem: A+B+C+D+E+F=7,500 [G]
TS
P | 153 | 977211112 |  | Řezání stěnovou pilou ŽB kcí s výztuží průměru do 16 mm hl do 350 mm | M | 1.4 | 0 | 0 | 0 | 2
PP |  |  |  | Řezání konstrukcí stěnovou pilou železobetonových průměru řezané výztuže do 16 mm hloubka řezu přes 200 do 350 mm
VV |  |  |  | 2.NP' '2.05 prostup pro kabely' (0.50+0.20)*2=1,400 [A]
TS |  |  |  | 1. Množství měrných jednotek se určuje: a) u řezů v m délky řezu v závislosti na jeho hloubce, b) u příplatku za řezy do výztuže průměru přes 16 mm v cm2 plochy řezané výztuže. 2. Vcenách jsou započteny i náklady na spotřebu vody. 3. V cenách nejsou započteny náklady na vybourání konstrukce; tyto náklady se oceňují cenami katalogu 801-3 Budovy a haly - bourání konstrukcí.
SD |  | 997 |  | Přesun sutě |  |  |  | 0 | 0 |  | 0 | 0
P | 154 | 997013111 |  | Vnitrostaveništní doprava suti a vybouraných hmot pro budovy v do 6 m s použitím mechanizace | T | 30.865 | 0 | 0 | 0 | 2
PP |  |  |  | Vnitrostaveništní doprava suti a vybouraných hmot vodorovně do 50 m svisle s použitím mechanizace pro budovy a haly výšky do 6 m
VV
TS |  |  |  | 1. Vcenách -3111 až -3217 jsou započteny i náklady na: a) vodorovnou dopravu na uvedenou vzdálenost, b) svislou dopravu prouvedenou výšku budovy, c) naložení na vodorovný dopravní prostředek pro odvoz na skládku nebo meziskládku, d) náklady na rozhrnutí a urovnání suti na dopravním prostředku. 2. Jestliže se pro svislý přesun použije shoz nebo zařízení investora (např. výtah vbudově), užijí se pro ocenění vodorovné dopravy suti ceny -3111, 3151 a -3211 pro budovy a haly výšky do 6 m. 3. Montáž, demontáž a pronájem shozu se ocení cenami souboru cen 997 01-33 Shoz suti. 4. Ceny -3151 až -3162 lze použít vpřípadě, kdy dochází ke ztížení dopravy suti např. tím, že není možné instalovat jeřáb.
P | 155 | 997013501 |  | Odvoz suti a vybouraných hmot na skládku nebo meziskládku do 1 km se složením | T | 30.865 | 0 | 0 | 0 | 2
PP |  |  |  | Odvoz suti a vybouraných hmot na skládku nebo meziskládku se složením, na vzdálenost do 1 km
VV
TS |  |  |  | 1. Délka odvozu suti je vzdálenost od místa naložení suti na dopravní prostředek až po místo složení na určené skládce nebo meziskládce. 2. V ceně -3501 jsou započteny i náklady na složení suti na skládku nebo meziskládku. 3. Ceny jsou určeny pro odvoz suti na skládku nebo meziskládku jakýmkoliv způsobem silniční dopravy (i prostřednictvím kontejnerů). 4. Odvoz suti z meziskládky se oceňuje cenou 997 01-3511.
P | 156 | 997013509 |  | Příplatek k odvozu suti a vybouraných hmot na skládku ZKD 1 km přes 1 km | T | 2233.961 | 0 | 0 | 0 | 2
PP |  |  |  | Odvoz suti a vybouraných hmot na skládku nebo meziskládku se složením, na vzdálenost Příplatek k ceně za každý další i započatý 1 km přes 1 km
VV |  |  |  | cihly + železobeton_95km' 19.186*(95-1)=1 803,484 [A] 'beton_50km' 8.477*(50-1)=415,373 [B] 'dřevo_60km' 0.256*(60-1)=15,104 [C] Celkem: A+B+C=2 233,961 [D]
TS |  |  |  | 1. Délka odvozu suti je vzdálenost od místa naložení suti na dopravní prostředek až po místo složení na určené skládce nebo meziskládce. 2. V ceně -3501 jsou započteny i náklady na složení suti na skládku nebo meziskládku. 3. Ceny jsou určeny pro odvoz suti na skládku nebo meziskládku jakýmkoliv způsobem silniční dopravy (i prostřednictvím kontejnerů). 4. Odvoz suti z meziskládky se oceňuje cenou 997 01-3511.
P | 157 | R99701380 |  | Poplatek za uložení na skládce (skládkovné) stavebního odpadu železobetonového kód odpadu 170 101 | T | 3.24 | 0 | 0 | 0 | 2
PP |  |  |  | Poplatek za uložení stavebního odpadu na skládce (skládkovné) z armovaného betonu zatříděného do Katalogu odpadů pod kódem 170 101
VV
TS |  |  |  | 1. Ceny uvedené vsouboru cen je doporučeno upravit podle aktuálních cen místně příslušné skládky odpadů. 2. Uložení odpadů neuvedených vsouboru cen se oceňuje individuálně. 3. Vcenách je započítán poplatek za ukládaní odpadu dle zákona 185/2001 Sb. 4. Případné drcení stavebního odpadu lze ocenit souborem cen 997 00-60 Drcení stavebního odpadu zkatalogu 800-6 Demolice objektů.
P | 158 | R99701381 |  | Poplatek za uložení na skládce (skládkovné) stavebního odpadu cihelného kód odpadu 170 102 | T | 16.899 | 0 | 0 | 0 | 2
PP |  |  |  | Poplatek za uložení stavebního odpadu na skládce (skládkovné) cihelného zatříděného do Katalogu odpadů pod kódem 170 102
VV
TS |  |  |  | 1. Ceny uvedené vsouboru cen je doporučeno upravit podle aktuálních cen místně příslušné skládky odpadů. 2. Uložení odpadů neuvedených vsouboru cen se oceňuje individuálně. 3. Vcenách je započítán poplatek za ukládaní odpadu dle zákona 185/2001 Sb. 4. Případné drcení stavebního odpadu lze ocenit souborem cen 997 00-60 Drcení stavebního odpadu zkatalogu 800-6 Demolice objektů.
P | 159 | R99701382 |  | Poplatek za uložení na skládce (skládkovné) stavebního odpadu dřevěného kód odpadu 170 201 | T | 0.332 | 0 | 0 | 0 | 2
PP |  |  |  | Poplatek za uložení stavebního odpadu na skládce (skládkovné) dřevěného zatříděného do Katalogu odpadů pod kódem 170 201
VV
TS |  |  |  | 1. Ceny uvedené vsouboru cen je doporučeno upravit podle aktuálních cen místně příslušné skládky odpadů. 2. Uložení odpadů neuvedených vsouboru cen se oceňuje individuálně. 3. Vcenách je započítán poplatek za ukládaní odpadu dle zákona 185/2001 Sb. 4. Případné drcení stavebního odpadu lze ocenit souborem cen 997 00-60 Drcení stavebního odpadu zkatalogu 800-6 Demolice objektů.
P | 160 | R99701383 |  | Poplatek za uložení na skládce (skládkovné) stavebního odpadu betonového kód odpadu 170 101 | T | 8.477 | 0 | 0 | 0 | 2
PP |  |  |  | Poplatek za uložení stavebního odpadu na skládce (skládkovné) z prostého betonu zatříděného do Katalogu odpadů pod kódem 170 101
VV
TS |  |  |  | 1. Ceny uvedené vsouboru cen je doporučeno upravit podle aktuálních cen místně příslušné skládky odpadů. 2. Uložení odpadů neuvedených vsouboru cen se oceňuje individuálně. 3. Vcenách je započítán poplatek za ukládaní odpadu dle zákona 185/2001 Sb. 4. Případné drcení stavebního odpadu lze ocenit souborem cen 997 00-60 Drcení stavebního odpadu zkatalogu 800-6 Demolice objektů.
P | 161 | R99701384 |  | Poplatek za uložení na skládce (skládkovné) stavebního odpadu izolací kód odpadu 170 604 | T | 0.231 | 0 | 0 | 0 | 2
PP |  |  |  | Poplatek za uložení stavebního odpadu na skládce (skládkovné) z izolačních materiálů zatříděného do Katalogu odpadů pod kódem 170 604
VV
TS |  |  |  | 1. Ceny uvedené vsouboru cen je doporučeno upravit podle aktuálních cen místně příslušné skládky odpadů. 2. Uložení odpadů neuvedených vsouboru cen se oceňuje individuálně. 3. Vcenách je započítán poplatek za ukládaní odpadu dle zákona 185/2001 Sb. 4. Případné drcení stavebního odpadu lze ocenit souborem cen 997 00-60 Drcení stavebního odpadu zkatalogu 800-6 Demolice objektů.
P | 162 | R99701386 |  | Poplatek za uložení na skládce (skládkovné) stavebního odpadu z plastických hmot kód odpadu 170 203 | T | 0.321 | 0 | 0 | 0 | 2
PP |  |  |  | Poplatek za uložení stavebního odpadu na skládce (skládkovné) z plastických hmot zatříděného do Katalogu odpadů pod kódem 170 203
VV
TS |  |  |  | 1. Ceny uvedené vsouboru cen je doporučeno upravit podle aktuálních cen místně příslušné skládky odpadů. 2. Uložení odpadů neuvedených vsouboru cen se oceňuje individuálně. 3. Vcenách je započítán poplatek za ukládaní odpadu dle zákona 185/2001 Sb. 4. Případné drcení stavebního odpadu lze ocenit souborem cen 997 00-60 Drcení stavebního odpadu zkatalogu 800-6 Demolice objektů.
P | 163 | R99722385 |  | Poplatek za uložení na skládce (skládkovné) odpadu asfaltového bez dehtu kód odpadu 170 302 | T | 0.272 | 0 | 0 | 0 | 2
PP |  |  |  | Poplatek za uložení stavebního odpadu na skládce (skládkovné) asfaltového bez obsahu dehtu zatříděného do Katalogu odpadů pod kódem 170 302
VV
TS |  |  |  | 1. Ceny uvedené vsouboru cen je doporučeno upravit podle aktuálních cen místně příslušné skládky odpadů. 2. Uložení odpadů neuvedených vsouboru cen se oceňuje individuálně. 3. Vcenách je započítán poplatek za ukládaní odpadu dle zákona 185/2001 Sb. 4. Případné drcení stavebního odpadu lze ocenit souborem cen 997 00-60 Drcení stavebního odpadu zkatalogu 800-6 Demolice objektů.
SD |  | 998 |  | Přesun hmot |  |  |  | 0 | 0 |  | 0 | 0
P | 164 | 998011002 |  | Přesun hmot pro budovy zděné v do 12 m | T | 29.021 | 0 | 0 | 0 | 2
PP |  |  |  | Přesun hmot pro budovy občanské výstavby, bydlení, výrobu a služby s nosnou svislou konstrukcí zděnou z cihel, tvárnic nebo kamene vodorovná dopravní vzdálenost do 100 m pro budovy výšky přes 6 do 12 m
VV
TS |  |  |  | 1. Ceny -7001 až -7006 lze použít vpřípadě, kdy dochází ke ztížení přesunu např. tím, že není možné instalovat jeřáb. 2. Kcenám -7001 až -7006 lze použít příplatky za zvětšený přesun -1014 až -1019, -2034 až -2039 nebo -2114 až 2119. 3. Jestliže pro svislý přesun používá zařízení investora (např. výtah vbudově), užijí se pro ocenění přesunu hmot ceny stanovené pro nejmenší výšku, tj. 6 m.