## PS 03-02-51
SOUPIS PRACÍ |  |  |  | PS 03-02-51
Stavba: | "PD TSO úseku Blatno u Jesenice - Kaštice" |  |  | CELKEM: |  | 0
Název SO/PS: |  | Petrohrad (včetně) - Kryry (včetně), ochrana DKK
Majetek: |  | SŽDC s.o. |  | ISPROFIN:
Stupeň dokumentace: |  | Stádium 2 | Projekt | Označení (S-kód):
Zpracovatel: |  | STRABAG Rail a.s., Železničářská 1385/29, 400 03 Ústí n.L. Střekov |  | Cenová úroveň: |  | 2018
|  |  |  | Datum zpracování: |  | 2019-04-02
Pořadové číslo: | Kód položky | Cenová soustava | Název položky | MJ | Množství | Cena [Kč]
[6 empty] | Jednotková | Celkem
1 | 2 | 3 | 4 | 5 | 6 | 7 | 8
| 1 |  | Sdělovací vedení
1 | 7592700640 | OÚŽI | Upozorňovadla, značky Ostatní Fólie výstražná modrá š34cm (HM0673909991034) | m | 650 | 0 | 0
2 | 7590567060 | OÚŽI | Snesení optického kabelu nebo ochranné trubky uložené v zemi | km | 0.65 | 0 | 0
3 | 7593505340 | OÚŽI | kladení 1 optický kabel nebo 1 ochranná trubka | km | 0.65 | 0 | 0
4 | 7598035060 | OÚŽI | Měření útlumu optického kabelu po položení nebo zavěšení, kabelu se 24 vlákny | kus | 1 | 0 | 0
5 | 7598035135 | OÚŽI | Měření PM + OTDR + PMD obě vlnové délky obousměrně | vlákno | 24 | 0 | 0
6 | 7598015100 | OÚŽI | Přeměření izolačního stavu kabelu úložného 40 žil | kus | 16 | 0 | 0
7 | 7598015175 | OÚŽI | Měření kapacitních nerovnováh do 8 km | kus | 16 | 0 | 0
8 | 7598015185 | OÚŽI | Jednosměrné měření kabelu místního | pár | 20 | 0 | 0
9 | 7598035150 | OÚŽI | Záznam a vyhodnocení měřících protokolů na nosič (1 případ = 1 kus) | kus | 1 | 0 | 0
0
| 2 |  | Zemní práce |  |  |  | 0
10 | 13273 | OTSKP_2018 | HLOUBENÍ RÝH ŠÍŘ DO 2M PAŽ I NEPAŽ TŘ. I | m3 | 182 | 0 | 0
11 | 17411 | OTSKP_2018 | ZÁSYP JAM A RÝH ZEMINOU SE ZHUTNĚNÍM | m3 | 182 | 0 | 0
12 | 702112 | OTSKP_2018 | KABELOVÝ ŽLAB ZEMNÍ VČETNĚ KRYTU SVĚTLÉ ŠÍŘKY PŘES 120 DO 250 MM | m | 300 | 0 | 0
13 | 702232 | OTSKP_2018 | KABELOVÁ CHRÁNIČKA ZEMNÍ DĚLENÁ DN PŘES 100 DO 200 MM | m | 150 | 0 | 0
| 702312 | OTSKP_2018 | ZAKRYTÍ KABELŮ VÝSTRAŽNOU FÓLIÍ ŠÍŘKY PŘES 20 DO 40 CM | m | 650 | 0 | 0
0
| 3 |  | Ostatní požadavky |  |  |  | 0
14 | 2910 | OTSKP_2018 | OSTATNÍ POŽADAVKY - ZEMĚMĚŘIČSKÁ MĚŘENÍ | kpl | 1 | 0 | 0
15 | 2944 | OTSKP_2018 | OSTAT POŽADAVKY - DOKUMENTACE SKUTEČ PROVEDENÍ V DIGIT FORMĚ včetně obnovy kabelové knihy | kpl | 1 | 0 | 0
16 | 2742 | OTSKP_2018 | PROVIZORNÍ LÁVKY | m2 | 50 | 0 | 0
0
0
0
0
0
0
0
0
0
0
0
0
0
0
0
0
0
0
0
0
0
0
0
0
0
0
0
0
0
0
0
0
0
0
0
0
0
0
0
0
0
0
0
0
0
0
0
0
0
0
0
0
0
0
0
0
0
0
0
0
0
0
0
0
0
0
0
0
0
0
0
0
0
0
0
0
0
0
0
0
0
0
0
0
0
0
0
0
0
0
0
0
0
0
0
0
0
0
0
0
0
0
0
0
0
0
0
0
0
0
0
0
0
0
0
0
0
0
0
0
0
0
0
0
0
0
0
0
0
0
0
0
0
0
0
0
0
0
0
0
0
0
0
0
0
0
0
0
0
0
0
0
0
0
0
0
0
0
0
0
0
0
0
0
0
0
0
0
0
0
0
0
0
0
0
0
0
0
0
0
0
0
0
0
0
0
0
0
0
0
0
0
0
0
0
0
0
0
0
0
0
0
0
0
0
0
0
0
0
0
0
0
0
0
0
0
0
0
0
0
0
0
0
0
0
0
0
0
0
0
0
0
0
0
0
0
0
0
0
0
0
0
0
0
0
0
0
0
0
0
0
0
0
0
0
0
0
0
0
0
0
0
0
0
0
0
0
0
0
0
0
0
0
0
0
0
0
0
0
0
0
0
0
0
0
0
0
0
0
0
0
0
0
0
0
0
0
0
0
0
0
0
0
0
0
0
0
0
0
0
0
0
0
0
0
0
0
0
0
0
0
0
0
0
0
0
0
0
0
0
0
0
0
0
0
0
0
0
0
0
0
0
0
0
0
0
0
0
0
0
0
0
0
0
0
0
0
0
0
0
0
0
0
0
0
0
0
0
0
0
0
0
0
0
0
0
0
0
0
0
0
0
0
0
0
0
0
0
0
0
0
0
0
0
0
0
0
0
0
0
0
0
0
0
Note on E1: Číselné označení SO/PS musí být uvedeno i v názvu listu. Každé SO/PS musí být zpracováno v samostatném formuláři.
Note on D4: Jiný vlastník SO/PS než SŽDC v přípdě jiného vlastníka SO/PS než SŽDC, tj. v případě, že je uvedeno "Ostatní" v položce "Majetek" bude doplněn vlastník daného SO/PS (např. ČD a.s., PRE as.s, Veolie atd).
Note on E4: Číslo pod kterým je stavba evidovaná v informačním systému programového financování (ISPROFIN).
Note on C5: Vybrat stádium dle seznamu: Nejčastěji se zpracovává propočet ve Stádiu 2 jako rozpočet jednotlivých SO a PS. V případě, že je požadováné na základě SOD zpracovat rozpočet jednotlivých SO a PS vrámci zpracováni Záměru projektu bude propočet zpracován ve Stádiu 1.
Note on E5: Číslo pod kterým je stavba evidovaná v systému SŽDC.