## SO 03-11-01
Soupis prací
SO 03-11-01
Petrohrad (včetně) - Kryry (včetně), železniční spodek
EKDNU | poř.č. | č. položky | popis položky | m.j. | Množství | Kč/m.j. | Kč celkem
ZÁKLADNÍ ROZPOČTOVÉ NÁKLADY - ZRN
|  | 031101041 | Zařízení a vybavení staveniště vyjma dále jmenované práce včetně opatření na ochranu sousedních pozemků, včetně opatření na ochranu sousedních pozemků, informační tabule, dopravního značení na staveništi aj. při velikosti nákladů přes 20 mil. Kč | % | 0.009 |  | 0
|  | 032104001 | Územní vlivy práce na těžce přístupných místech (PROVIZORNÍ PŘÍSTUPOVÉ CESTY - ZŘÍZENÍ ) | % | 0.0105 |  | 0
|  | 5904020110 | Vyřezání křovin porost hustý 6 a více kusů stonků na m2 plochy sklon terénu do 1:2. Poznámka: 1. V cenách jsou započteny náklady na vyřezání a likvidaci výřezu spálením, štěpkováním nebo jeho naložení na dopravní prostředek a uložení na skládku. 2. V cenách nejsou obsaženy náklady na dopravu a skládkovné. | m2 | 694 |  | 0
|  | 5914055010 | Zřízení krytých odvodňovacích zařízení potrubí trativodu. Poznámka: 1. V cenách jsou započteny náklady na zřízení podkladní vrstvy, uložení, obsypání a zásyp zařízení podle vzorového listu a rozprostření výzisku na terén nebo naložení na dopravní prostředek. 2. V cenách nejsou obsaženy náklady na provedení výkopku, ruční dočištění a dodávku materiálu. | m | 1140.6 |  | 0
|  | 5964103010 | Drenážní plastové díly trubka celoperforovaná do DN 200 mm | m | 1140.6 |  | 0
|  | 5955101012 | Kamenivo drcené štěrk frakce 16/32 | t | 744.667 |  | 0
|  | 9902100200 | Doprava dodávek zhotovitele, dodávek objednatele nebo výzisku mechanizací přes 3,5 t sypanin do 20 km | t | 744.667 |  | 0
|  | 5914055010 | Zřízení krytých odvodňovacích zařízení potrubí trativodu. Poznámka: 1. V cenách jsou započteny náklady na zřízení podkladní vrstvy, uložení, obsypání a zásyp zařízení podle vzorového listu a rozprostření výzisku na terén nebo naložení na dopravní prostředek. 2. V cenách nejsou obsaženy náklady na provedení výkopku, ruční dočištění a dodávku materiálu. | m | 1456.3 |  | 0
|  | 5964103005 | Drenážní plastové díly trubka celoperforovaná do DN 150 mm | m | 1456.3 |  | 0
|  | 5955101012 | Kamenivo drcené štěrk frakce 16/32 | t | 996.415 |  | 0
|  | 9902100200 | Doprava dodávek zhotovitele, dodávek objednatele nebo výzisku mechanizací přes 3,5 t sypanin do 20 km | t | 996.415 |  | 0
|  | 5914055030 | Zřízení krytých odvodňovacích zařízení svodného potrubí. Poznámka: 1. V cenách jsou započteny náklady na zřízení podkladní vrstvy, uložení, obsypání a zásyp zařízení podle vzorového listu a rozprostření výzisku na terén nebo naložení na dopravní prostředek. 2. V cenách nejsou obsaženy náklady na provedení výkopku, ruční dočištění a dodávku materiálu. | m | 97 |  | 0
|  | 5964104005 | Kanalizační díly plastové trubka hladká do DN 200 | m | 97 |  | 0
|  | 5955101012 | Kamenivo drcené štěrk frakce 16/32 | t | 63.329 |  | 0
|  | 9902100200 | Doprava dodávek zhotovitele, dodávek objednatele nebo výzisku mechanizací přes 3,5 t sypanin do 20 km | t | 63.329 |  | 0
|  | 5914055030 | Zřízení krytých odvodňovacích zařízení svodného potrubí. Poznámka: 1. V cenách jsou započteny náklady na zřízení podkladní vrstvy, uložení, obsypání a zásyp zařízení podle vzorového listu a rozprostření výzisku na terén nebo naložení na dopravní prostředek. 2. V cenách nejsou obsaženy náklady na provedení výkopku, ruční dočištění a dodávku materiálu. | m | 37 |  | 0
|  | 5964104000 | Kanalizační díly plastové trubka hladká do DN 150 | m | 37 |  | 0
|  | 5955101012 | Kamenivo drcené štěrk frakce 16/32 | t | 24.156 |  | 0
|  | 9902100200 | Doprava dodávek zhotovitele, dodávek objednatele nebo výzisku mechanizací přes 3,5 t sypanin do 20 km | t | 24.156 |  | 0
|  | 5914055020 | Zřízení krytých odvodňovacích zařízení šachty trativodu. Poznámka: 1. V cenách jsou započteny náklady na zřízení podkladní vrstvy, uložení, obsypání a zásyp zařízení podle vzorového listu a rozprostření výzisku na terén nebo naložení na dopravní prostředek. 2. V cenách nejsou obsaženy náklady na provedení výkopku, ruční dočištění a dodávku materiálu. | kus | 60 |  | 0
|  | 5964103120 | Drenážní plastové díly šachta průchozí DN 400/250 1 vtok/1 odtok DN 250 mm (VČ.POKLOPU SE ZÁMKEM) | kus | 60 |  | 0
|  | 21264Rb | TRATIVODNÍ ŠACHTY PLASTOVÉ DN 800/930 VČETNĚ POKLOPU SE ZÁMKEM | kus | 13 |  | 0
|  | 5914055020 | Zřízení krytých odvodňovacích zařízení šachty trativodu. Poznámka: 1. V cenách jsou započteny náklady na zřízení podkladní vrstvy, uložení, obsypání a zásyp zařízení podle vzorového listu a rozprostření výzisku na terén nebo naložení na dopravní prostředek. 2. V cenách nejsou obsaženy náklady na provedení výkopku, ruční dočištění a dodávku materiálu. | kus | 13 |  | 0
|  | 5964105055 | Díly pro odvodnění betonové skruž kruhová pro jímku vsakovací DN 1 500mm/síla stěny 150mm | kus | 3 |  | 0
|  | 5964105075 | Díly pro odvodnění betonové deska zákrytová 1 800 mm | kus | 1 |  | 0
|  | R591405505 | Zřízení krytých odvodňovacích zařízení vsakovací šachty. Poznámka: 1. V cenách jsou započteny náklady na zřízení podkladní vrstvy, uložení, obsypání a zásyp zařízení podle vzorového listu a rozprostření výzisku na terén nebo naložení na dopravní prostředek. 2. V cenách nejsou obsaženy náklady na provedení výkopku, ruční dočištění a dodávku materiálu. | kus | 1 |  | 0
|  | 5915005010 | Hloubení rýh nebo jam na železničním spodku I. třídy. Poznámka: 1. V cenách jsou započteny náklady na hloubení a uložení výzisku na terén nebo naložení na dopravní prostředek a uložení na úložišti. (TRATIVOD) | m3 | 1775.15 |  | 0
|  | 9902100200 | Doprava dodávek zhotovitele, dodávek objednatele nebo výzisku mechanizací přes 3,5 t sypanin do 20 km | t | 3195.27 |  | 0
|  | 5964161030 | Beton lehce zhutnitelný C 25/30;XF1 vyhovuje i XD1-2,XA1,XC3 F5 2 470 2 989 (BET.MONOLIT.TRAT.VÝUSŤ á 0,5m3/ks) | m3 | 6 |  | 0
|  | R591403545 | Zřízení otevřených odvodňovacích zařízení trativodní výusť monolitická betonová konstrukce. Poznámka: 1. V cenách jsou započteny náklady na zřízení podkladní vrstvy a uložení zařízení podle vzorového listu a rozprostření výzisku na terén nebo naložení na dopravní prostředek. 2. V cenách nejsou obsaženy náklady na provedení výkopku, ruční dočištění a dodávku materiálu. | kus | 12 |  | 0
|  | R213141111 | Zřízení vrstvy z geotextilie filtrační, separační, odvodňovací, ochranné, výztužné nebo protierozní v rovině nebo ve sklonu do 1:5, šířky do 3 m (PRO TRATIVODY) | m2 | 5713.18 |  | 0
|  | 5964133010 | Geotextilie ochranné | m2 | 5713.18 |  | 0
|  | 5964161005 | Beton lehce zhutnitelný C 16/20;X0 F5 2 200 2 662 | m3 | 0.983 |  | 0
|  | R21234111 | Obetonování drenážních trub | m3 | 0.983 |  | 0
|  | 451315115 | Podkladní nebo výplňová vrstva z betonu C 16/20 tl do 100 mm | m2 | 56.4 |  | 0
|  | 5955101045 | Lomový kámen tříděný pro rovnaniny | t | 28.2 |  | 0
|  | 465511521 | Dlažba z lomového kamene do malty s vyplněním spár maltou a vyspárováním plocha nad 20 m2 tl 200 mm | m2 | 56.4 |  | 0
|  | 273313611 | Základové desky z betonu tř. C 16/20 (PODKLADNÍ BETON POD PRAŽ vč ZŘÍZENÍ) | m3 | 17.901 |  | 0
|  | 9902100100 | Doprava dodávek zhotovitele, dodávek objednatele nebo výzisku mechanizací přes 3,5 t sypanin do 10 km (DOPRAVA UŽ.PRAŽCŮ) | t | 147.69 |  | 0
|  | 9902900100 | Naložení sypanin, drobného kusového materiálu, suti | t | 147.69 |  | 0
|  | R213141111 | Zřízení vrstvy z geotextilie filtrační, separační, odvodňovací, ochranné, výztužné nebo protierozní v rovině nebo ve sklonu do 1:5, šířky do 3 m | m2 | 221 |  | 0
|  | 5964133010 | Geotextilie ochranné | m2 | 221 |  | 0
|  | 5915010010 | Těžení zeminy nebo horniny železničního spodku I. třídy. Poznámka: 1. V cenách jsou započteny náklady na těžení a uložení výzisku na terén nebo naložení na dopravní prostředek a uložení na úložišti. | m3 | 165.75 |  | 0
|  | 9902100200 | Doprava dodávek zhotovitele, dodávek objednatele nebo výzisku mechanizací přes 3,5 t sypanin do 20 km | t | 298.35 |  | 0
|  | 5914005040 | Rozšíření stezky zemního tělesa dle VL Ž2 použitými železobetonovými pražci. Poznámka: 1. V cenách jsou započteny i náklady na uložení výzisku na terén nebo naložení na dopravní prostředek. 2. V cenách nejsou obsaženy náklady na dodávku materiálu, odtěžení zemního tělesa, dopravu a skládkovné. | m2 | 221 |  | 0
|  | 174101101 | Zásyp jam, šachet rýh nebo kolem objektů sypaninou se zhutněním | m3 | 37.57 |  | 0
|  | 5955101030 | Kamenivo drcené drť frakce 8/16 | t | 60.112 |  | 0
|  | 9902100200 | Doprava dodávek zhotovitele, dodávek objednatele nebo výzisku mechanizací přes 3,5 t sypanin do 20 km | t | 60.112 |  | 0
|  | 936173112 | Osazování ocelových konstrukcí na zdi a valy hmotnosti do 50 kg (OSAZENÍ IPE 180 dl.2,4m) | kus | 355 |  | 0
|  | 13010750 | ocel profilová IPE 180 jakost 11 375 | t | 16.0176 |  | 0
|  | 5915010010 | Těžení zeminy nebo horniny železničního spodku I. třídy. Poznámka: 1. V cenách jsou započteny náklady na těžení a uložení výzisku na terén nebo naložení na dopravní prostředek a uložení na úložišti. | m3 | 150 |  | 0
|  | 9902100200 | Doprava dodávek zhotovitele, dodávek objednatele nebo výzisku mechanizací přes 3,5 t sypanin do 20 km | t | 270 |  | 0
|  | 9902100100 | Doprava dodávek zhotovitele, dodávek objednatele nebo výzisku mechanizací přes 3,5 t sypanin do 10 km (DOPRAVA UŽ.PRAŽCŮ). | t | 479.25 |  | 0
|  | 9902900100 | Naložení sypanin, drobného kusového materiálu, suti | t | 479.25 |  | 0
|  | 275313711 | Základové patky z betonu tř. C 20/25 (ZŘÍZENÍ vč.MATERIÁLU) | m3 | 106.5 |  | 0
|  | 5999015010 | Vložení konstrukcí nebo dílů hmotnosti do 10 t. Poznámka: 1. V cenách jsou započteny náklady na vložení konstrukce podle technologického postupu, přeprava v místě technologické manipulace. Položka obsahuje náklady na práce v blízkosti trakčního vedení. (VLOŽENÍ PRAŽCŮ do IPE) | t | 479.25 |  | 0
|  | 5915010010 | Těžení zeminy nebo horniny železničního spodku I. třídy. Poznámka: 1. V cenách jsou započteny náklady na těžení a uložení výzisku na terén nebo naložení na dopravní prostředek a uložení na úložišti. | m3 | 242.46 |  | 0
|  | 9902100200 | Doprava dodávek zhotovitele, dodávek objednatele nebo výzisku mechanizací přes 3,5 t sypanin do 20 km | t | 436.428 |  | 0
|  | 155131312 | Zřízení protierozního zpevnění svahů geomříží, georohoží sklonu do 1:1 včetně kotvení (vč.MATERIÁLU) | m2 | 694 |  | 0
|  | 5915015010 | Svahování zemního tělesa železničního spodku v náspu. Poznámka: 1. V cenách jsou započteny náklady na svahování železničního tělesa a uložení výzisku na terén nebo naložení na dopravní prostředek. (PRO KOKOSOVOU ROHOŽ) | m2 | 694 |  | 0
|  | 5915010010 | Těžení zeminy nebo horniny železničního spodku I. třídy. Poznámka: 1. V cenách jsou započteny náklady na těžení a uložení výzisku na terén nebo naložení na dopravní prostředek a uložení na úložišti. | m3 | 493.1 |  | 0
|  | 9902100200 | Doprava dodávek zhotovitele, dodávek objednatele nebo výzisku mechanizací přes 3,5 t sypanin do 20 km | t | 887.58 |  | 0
|  | 273313611 | Základové desky z betonu tř. C 16/20 (PODKLADNÍ BETON POD GABIONY) | m3 | 26.455 |  | 0
|  | 564702221 | Podkladní vrstva z kameniva drceného pod novou kolej | m3 | 186.322 |  | 0
|  | 5964135000 | Geomříže výztužné | m2 | 864.1 |  | 0
|  | 5913270010 | Vložení výztužné vložky textilní nebo geosyntetické. Poznámka: 1. V cenách jsou započteny náklady na vložení vložky pro zvýšení soudržnosti vrstev asfaltobetonu . 2. V cenách nejsou obsaženy náklady na dodávku materiálu. | m2 | 864.1 |  | 0
|  | R213141111 | Zřízení vrstvy z geotextilie filtrační, separační, odvodňovací, ochranné, výztužné nebo protierozní v rovině nebo ve sklonu do 1:5, šířky do 3 m | m2 | 1067.6 |  | 0
|  | 5964133010 | Geotextilie ochranné | m2 | 1067.6 |  | 0
|  | 5964102021 | Gabionový koš kompletní s vázanými oky 100x50 mm 1,00x0,50x0,50 m (0,250m3) (VČ.LOM.KAMENIVA) | kus | 407 |  | 0
|  | 5914001020 | Zřízení gabionu vázaného s oky 100x50 mm o rozměru 1,0x0,5x0,5 m (0,250 m3). Poznámka: 1. V cenách jsou započteny náklady na přípravu gabionové drážky, montáž koše, vyskládání pohledových stran a vyplnění koše kamenivem. 2. V cenách nejsou započteny náklady na zemní práce a na dodávku materiálu. | kus | 407 |  | 0
|  | 174101101 | Zásyp jam, šachet rýh nebo kolem objektů sypaninou se zhutněním | m3 | 17.908 |  | 0
|  | 5955101030 | Kamenivo drcené drť frakce 8/16 | t | 28.6528 |  | 0
|  | 9902100200 | Doprava dodávek zhotovitele, dodávek objednatele nebo výzisku mechanizací přes 3,5 t sypanin do 20 km | t | 28.6528 |  | 0
|  | 5915010010 | Těžení zeminy nebo horniny železničního spodku I. třídy. Poznámka: 1. V cenách jsou započteny náklady na těžení a uložení výzisku na terén nebo naložení na dopravní prostředek a uložení na úložišti. | m3 | 280.86 |  | 0
|  | 9902100200 | Doprava dodávek zhotovitele, dodávek objednatele nebo výzisku mechanizací přes 3,5 t sypanin do 20 km | t | 505.548 |  | 0
|  | R56470222 | Podkladní vrstva z kameniva drceného (fr.32/125) | m3 | 380.06 |  | 0
|  | 181301101 | Rozprostření ornice tl vrstvy do 100 mm pl do 500 m2 v rovině nebo ve svahu do 1:5 | m2 | 458.02 |  | 0
|  | 10364101 | Zemina pro terénní úpravy - ornice | t | 82.4436 |  | 0
|  | 183405211 | Výsev trávníku hydroosevem na ornici | m2 | 458.02 |  | 0
|  | 181951102 | Úprava pláně v hornině tř. 1 až 4 se zhutněním | m2 | 19338 |  | 0
|  | 122102502 | Odkopávky a prokopávky nezapažené pro spodní stavbu železnic do 1000 m3 v hornině tř. 1 a 2 | m3 | 9667.321 |  | 0
|  | 5915010010 | Těžení zeminy nebo horniny železničního spodku I. třídy. Poznámka: 1. V cenách jsou započteny náklady na těžení a uložení výzisku na terén nebo naložení na dopravní prostředek a uložení na úložišti. | m3 | 280.86 |  | 0
|  | 9902100100 | Doprava dodávek zhotovitele, dodávek objednatele nebo výzisku mechanizací přes 3,5 t sypanin do 10 km | t | 17401.1778 |  | 0
|  | R64702221 | Podkladní vrstva z kameniva drceného | m3 | 177.5 |  | 0
|  | R92211131 | Pražcové podloží vyrovnávací vrstva z drceného kameniva (KONSTRUKČNÍ VRSTVA ŽEL.SPODKU, NOVÝ MATERIÁL) | m3 | 4108.1 |  | 0
|  | 511534111 | Zřízení kolejového lože z kameniva recyklovaného (KONSTRUKČNÍ VRSTVA ŽEL.SPODKU, vč.dodání RECYKL. MATERIÁLU) | m3 | 2170 |  | 0
|  | 9902100100 | Doprava dodávek zhotovitele, dodávek objednatele nebo výzisku mechanizací přes 3,5 t sypanin do 10 km | t | 3472 |  | 0
|  | 5964135000 | Geomříže výztužné | m2 | 14965 |  | 0
|  | 5913270010 | Vložení výztužné vložky textilní nebo geosyntetické. Poznámka: 1. V cenách jsou započteny náklady na vložení vložky pro zvýšení soudržnosti vrstev asfaltobetonu . 2. V cenách nejsou obsaženy náklady na dodávku materiálu. | m2 | 14965 |  | 0
|  | R213141111 | Zřízení vrstvy z geotextilie filtrační, separační, odvodňovací, ochranné, výztužné nebo protierozní v rovině nebo ve sklonu do 1:5, šířky do 3 m | m2 | 19325 |  | 0
|  | 5964133010 | Geotextilie ochranné | m2 | 19325 |  | 0
|  | 9909000100 | Poplatek za uložení suti nebo hmot na oficiální skládku Poznámka: V cenách jsou započteny náklady na uložení stavebního odpadu na oficiální skládku.Je třeba zohlednit regionální rozdíly v cenách poplatků za uložení suti a odpadů. Tyto se mohou výrazně lišit s ohledem nejen na region, ale také na množství a druh ukládaného odpadu. | t | 22994.354 |  | 0
|  | 9902200500 | Doprava dodávek zhotovitele, dodávek objednatele nebo výzisku mechanizací přes 3,5 t objemnějšího kusového materiálu do 60 km Poznámka: V cenách jsou započteny náklady přepravu materiálu ze skladů nebo skládek výrobce nebo dodavatele nebo z vlastních zásob objednatele na místo technologické manipulace včetně složení a poplatku za použití dopravní cesty. Doprava materiálu na stavbu - šachty, skruže, geotextílie, beton, lom.kámen, ocel, ornice, apod. | t | 258.7 |  | 0
[5 empty] | CELKEM |  | 0