## SO 11-14-01 Petrohrad - Kryry
Soupis prací
SO 11-14-01
Blatno u Jesenice - Kaštice, výstroj trati - úsek Petrohrad - Kryry (km 162,800 - 167,300)
EKDNU | poř.č. | č. položky | popis položky | m.j. | Množství | Kč/m.j. | Kč celkem
ZÁKLADNÍ ROZPOČTOVÉ NÁKLADY - ZRN
| 1 | 5962104005 | Námezník betonový vč. Nátěru | kus | 2 |  | 0
| 2 | 5912037010 | Montáž návěstidla uloženého ve stezce námezníku. Poznámka: 1. V cenách jsou započteny náklady na montáž návěstidel umístěných ve stezce včetně zemních prací a úpravy místa uložení. 2. V cenách nejsou obsaženy náklady na dodávku materiálu. | kus | 2 |  | 0
| 3 | 5962101010 | Návěstidlo rychlostník - obdélník (RYCHLOSTNÍK N - TABULE) | kus | 16 |  | 0
| 4 | 5912045040 | Montáž návěstidla včetně sloupku a patky rychlostníku. Poznámka: 1. V cenách jsou započteny náklady na zemní práce, montáž patky, sloupku a návěstidla, úpravu a rozprostření zeminy na terén. 2. V cenách nejsou obsaženy náklady na dodávku materiálu. (RYCHLOSTNÍK) | kus | 16 |  | 0
| 5 | R | PŘEDVĚSTNÍK N - TROJÚHELNÍKOVÝ ŠTÍT | kus | 2 |  | 0
| 6 | 5912045030 | Montáž návěstidla včetně sloupku a patky předvěstníku. Poznámka: 1. V cenách jsou započteny náklady na zemní práce, montáž patky, sloupku a návěstidla, úpravu a rozprostření zeminy na terén. 2. V cenách nejsou obsaženy náklady na dodávku materiálu. (PŘEDVĚSTNÍK) | kus | 2 |  | 0
| 7 | R | PŘEDVĚSTNÍK 3 - TABULE | kus | 3 |  | 0
| 8 | 5912045030 | Montáž návěstidla včetně sloupku a patky předvěstníku. Poznámka: 1. V cenách jsou započteny náklady na zemní práce, montáž patky, sloupku a návěstidla, úpravu a rozprostření zeminy na terén. 2. V cenách nejsou obsaženy náklady na dodávku materiálu. (PŘEDVĚSTNÍK) | kus | 3 |  | 0
| 9 | 5962101010 | Návěstidlo rychlostník - obdélník (RYCHLOSTNÍK 3 - TABULE) | kus | 4 |  | 0
| 10 | 5912045040 | Montáž návěstidla včetně sloupku a patky rychlostníku. Poznámka: 1. V cenách jsou započteny náklady na zemní práce, montáž patky, sloupku a návěstidla, úpravu a rozprostření zeminy na terén. 2. V cenách nejsou obsaženy náklady na dodávku materiálu. (RYCHLOSTNÍK) | kus | 4 |  | 0
| 11 | 5962101010 | Návěstidlo rychlostník - obdélník (NÁVĚST "ZKRÁCENÁ VZDÁLENOST") | kus | 1 |  | 0
| 12 | 5912045040 | Montáž návěstidla včetně sloupku a patky rychlostníku. Poznámka: 1. V cenách jsou započteny náklady na zemní práce, montáž patky, sloupku a návěstidla, úpravu a rozprostření zeminy na terén. 2. V cenách nejsou obsaženy náklady na dodávku materiálu. (RYCHLOSTNÍK) | kus | 1 |  | 0
| 13 | 5962101110 | Návěstidlo sklonovník reflexní (SKLONOVNÍK) | kus | 10 |  | 0
| 14 | 5912045050 | Montáž návěstidla včetně sloupku a patky sklonovníku. Poznámka: 1. V cenách jsou započteny náklady na zemní práce, montáž patky, sloupku a návěstidla, úpravu a rozprostření zeminy na terén. 2. V cenách nejsou obsaženy náklady na dodávku materiálu. | kus | 10 |  | 0
| 15 | 5962101120 | Návěstidlo hektometrovník železobetonový se znaky | kus | 39 |  | 0
| 16 | 5912050220 | Staničení montáž hektometrovníku. Poznámka: 1. V cenách jsou započteny náklady na zemní práce a výměnu, demontáž nebo montáž staničení. 2. V cenách nejsou obsaženy náklady na dodávku materiálu. | kus | 39 |  | 0
| 17 | 5962101105 | Návěstidlo staničník 480x610 pozink dvoumístný (STANIČNÍK - TABULE "ÚZKÁ") | kus | 14 |  | 0
| 18 | 5912045090 | Montáž návěstidla včetně sloupku a patky staničníku. Poznámka: 1. V cenách jsou započteny náklady na zemní práce, montáž patky, sloupku a návěstidla, úpravu a rozprostření zeminy na terén. 2. V cenách nejsou obsaženy náklady na dodávku materiálu. | kus | 14 |  | 0
| 19 | 5964161005 | Beton lehce zhutnitelný C 16/20;X0 F5 2 200 2 662 | m3 | 4.64 |  | 0
| 20 | 5912065210 | Montáž zajišťovací značky včetně sloupku a základu konzolové. Poznámka: 1. V cenách jsou započteny náklady na montáž součástí značky včetně zemních prací a úpravy terénu. 2. V cenách nejsou obsaženy náklady na dodávku materiálu. (VČ.MATERIÁLU) | kus | 111 |  | 0
| 21 | R2311100 | Projektové práce Technický projekt zajištění PPK bez optimalizace nivelety/osy koleje trať jednokolejná zaměření ZZ. | kus | 111 |  | 0
| 22 | 5912065010 | Montáž zajišťovací značky samostatné konzolové. Poznámka: 1. V cenách jsou započteny náklady na montáž součástí značky včetně zemních prací a úpravy terénu. 2. V cenách nejsou obsaženy náklady na dodávku materiálu. (VČ.MATERIÁLU) | kus | 5 |  | 0
| 23 | R2311100 | Projektové práce Technický projekt zajištění PPK bez optimalizace nivelety/osy koleje trať jednokolejná zaměření ZZ | kus | 5 |  | 0
| 24 | 5912065020 | Montáž zajišťovací značky samostatné hřeb. Poznámka: 1. V cenách jsou započteny náklady na montáž součástí značky včetně zemních prací a úpravy terénu. 2. V cenách nejsou obsaženy náklady na dodávku materiálu.(VČ.MATERIÁLU) | kus | 1 |  | 0
| 25 | R2311100 | Projektové práce Technický projekt zajištění PPK bez optimalizace nivelety/osy koleje trať jednokolejná zaměření ZZ | kus | 1 |  | 0
| 26 | 5962113000 | Sloupek ocelový pozinkovaný 70 mm | kus | 50 |  | 0
| 27 | 5962114015 | Výstroj sloupku víčko plast 70 mm | kus | 50 |  | 0
| 28 | 5962114005 | Výstroj sloupku objímka 100 až 150 mm kompletní | kus | 100 |  | 0
| 29 | 5964165000 | Betonová patka sloupku malá prefabrikát | kus | 50 |  | 0
| 30 | 5912023010 | Demontáž návěstidla uloženého ve stezce námezníku. Poznámka: 1. V cenách jsou započteny náklady na demontáž návěstidla, zához, úpravu terénu a naložení na dopravní prostředek. (DEMONTÁŽ NÁMEZNÍKU) | kus | 2 |  | 0
| 31 | 9902200300 | Doprava dodávek zhotovitele, dodávek objednatele nebo výzisku mechanizací přes 3,5 t objemnějšího kusového materiálu do 30 km | t | 0.112 |  | 0
| 32 | 5912050110 | Staničení demontáž kilometrovníku. Poznámka: 1. V cenách jsou započteny náklady na zemní práce a výměnu, demontáž nebo montáž staničení. 2. V cenách nejsou obsaženy náklady na dodávku materiálu. | kus | 31 |  | 0
| 33 | 9902200300 | Doprava dodávek zhotovitele, dodávek objednatele nebo výzisku mechanizací přes 3,5 t objemnějšího kusového materiálu do 30 km | t | 4.867 |  | 0
| 34 | 5912060210 | Demontáž zajišťovací značky včetně sloupku a základu konzolové. Poznámka: 1. V cenách jsou započteny náklady na demontáž součástí značky, úpravu a urovnání terénu. | kus | 61 |  | 0
| 35 | 9902200300 | Doprava dodávek zhotovitele, dodávek objednatele nebo výzisku mechanizací přes 3,5 t objemnějšího kusového materiálu do 30 km | t | 3.782 |  | 0
| 36 | R591202001 | Demontáž jakékoliv návěsti | kus | 11 |  | 0
| 37 | 9902200300 | Doprava dodávek zhotovitele, dodávek objednatele nebo výzisku mechanizací přes 3,5 t objemnějšího kusového materiálu do 30 km | t | 0.11 |  | 0
| 38 | 131101101 | Hloubení jam nezapažených v hornině tř. 1 a 2 objemu do 100 m3 | m3 | 4.64 |  | 0
| 39 | 9902100100 | Doprava dodávek zhotovitele, dodávek objednatele nebo výzisku mechanizací přes 3,5 t sypanin do 10 km Poznámka: V cenách jsou započteny náklady přepravu materiálu ze skladů nebo skládek výrobce nebo dodavatele nebo z vlastních zásob objednatele na místo technologické manipulace včetně složení a poplatku za použití dopravní cesty. Ceny jsou určeny i pro dopravu výzisku do skladu, úložiště nebo na skládku včetně vyložení.Ceny jsou určeny pro dopravu silničními i kolejovými vozidly.V ceně jsou započteny i náklady na zpáteční cestu dopravního prostředku. Pokud bude realizována jednosměrná přeprava z bodu A do bodu B (např. pro společnost Cargo, a.s.), uvažuje se poloviční vzdálenost z celkově ujeté trasy. | t | 8.352 |  | 0
| 40 | 9909000600 | Poplatek za recyklaci odpadu (asfaltové směsi, kusový beton) | t | 8.761 |  | 0
| 41 | 9909000100 | Poplatek za uložení suti nebo hmot na oficiální skládku | t | 4.64 |  | 0
| 42 | 9902200500 | Doprava dodávek zhotovitele, dodávek objednatele nebo výzisku mechanizací přes 3,5 t objemnějšího kusového materiálu do 60 km Poznámka: V cenách jsou započteny náklady přepravu materiálu ze skladů nebo skládek výrobce nebo dodavatele nebo z vlastních zásob objednatele na místo technologické manipulace včetně složení a poplatku za použití dopravní cesty. Doprava materiálu na stavbu - sloupky, objímky, krytky, víčka, beton, námezníky, apod. | t | 26.575 |  | 0
[5 empty] | CELKEM |  | 0