## Stavba č.1
POŽADAVKY NA VÝKON A FUNKCI „Rekonstrukce přejezdů v km 0,180, v km 0,566 a v km 1,258 trati Rybniště – Varnsdorf" |  |  | Cena celkem: | 0
Rekapitulace dat pro tvorbu nabídkové ceny stavby
Položka | Název položky | Popis položky | Poznáka | Cena za položku [Kč]
PS 01-01-11 | Doplnění SZZ Rybniště pro ovládání PZS RY4, RY5 | Stávající SZZ je reléové typu AŽD 71 3 kategorie s kolejovou deskou. Detekci jízdy železničního vozidla zabezpečují počítače náprav ACS2000. SZZ není uzpůsobeno pro ovládání přejezdů RY4 a RY5. Doplnění SZZ má zajistit automatické spouštění výstrahy na přejezdech jízdou vlaku. Z toho důvodu bude stávající společný kolejový úsek výhybky 16 a staniční koleje 4 rozdělen na samostatnou 4 kolej a výhybkový úsek. Ve stávajícím RD SZZ budou doplněny potřebná relé a nový kabelový stojan. K propojení stávající KD a reléové místnosti budou položeny nové kabely. | Detailní popis náplně položky je patrný ze souvisejících dokumentů - Přípravná dokumentace
PS 01-01-31 | PZS RY4 v km 0,180 | Stávající přejezd je zabezpečen pouze výstražnými kříži. Traťová rychlost je 40km/hod. Přejezd bude nově vybaven světelným přejezdovým zařízením bez závor kategorie PZS 3SBI. Na přejezdu budou umístěny dva výstražníky. Výstražné skříně budou vybaveny pozitivní signalizací a signalizací pro nevidomé. Ovládání přejezdu bude automatické jízdou vlaku, indikace PZS budou doplněny na stávající kolejovou desku v ŽST Rybniště. Diagnostické zařízením bude bez přenosu se záznamem provozních stavů a stavových informací napájení. Zařízení přejezdu bude umístěno do stávajícího RD PZS RY3. Skříňka místního ovládání PZS a telefon, bude umístěn ve společné skříni přejezdu (SSP) u přejezdu. | Detailní popis náplně položky je patrný ze souvisejících dokumentů - Přípravná dokumentace
PS 01-01-32 | PZS RY5 v km 0,566 | Stávající přejezd je zabezpečen světelným přejezdovým zabezpečovacím zařízením typu VUD. V lichém směru je rychlost jízdy vlaku omezena na 40km/hod. Přejezd bude nově vybaven světelným přejezdovým zařízením s polovičními závorami kategorie PZS 3ZBI. Na přejezdu budou umístěny dva závorové stojany a dva výstražníky. Výstražné skříně budou vybaveny pozitivní signalizací a budou vybaveny signalizací pro nevidomé. Ovládání přejezdu bude automatické jízdou vlaku, indikace PZS budou doplněny na stávající JOP v ŽST Varnsdorf. Diagnostické zařízení bude doplněno do stávajícího diagnostického zařízení v ŽST Varnsdorf. Diagnostické zařízením bude s přenosem na lokální diagnostické pracoviště se záznamem provozních stavů a stavových informací napájení. Zařízení přejezdu bude umístěno v izolovaném RD o rozměru cca 2x2m umístěném v blízkosti přejezdu. Skříňka místního ovládání PZS a telefon, bude umístěn ve společné skříni přejezdu (SSP) u RD. | Detailní popis náplně položky je patrný ze souvisejících dokumentů - Přípravná dokumentace
PS 01-01-33 | PZS RV1 v km 1,258 | Stávající přejezd je zabezpečen pouze výstražnými kříži a uzamykatelnou závorou. Traťová rychlost je 50km/hod. Přejezd bude nově vybaven světelným přejezdovým zařízením bez závor kategorie PZS 3SBI. Na přejezdu budou umístěny dva výstražníky. Výstražné skříně budou vybaveny pozitivní signalizací a nebudou vybaveny signalizací pro nevidomé. Ovládání přejezdu bude automatické jízdou vlaku, indikace PZS budou doplněny na stávající JOP v ŽST Varnsdorf. Diagnostické zařízením bude doplněno do stávajícího diagnostického zařízení v ŽST Varnsdorf. Zařízení přejezdu bude umístěno v izolovaném RD. Skříňka místního ovládání PZS a telefon, bude umístěn ve společné skříni přejezdu (SSP) u přejezdu. | Detailní popis náplně položky je patrný ze souvisejících dokumentů - Přípravná dokumentace
PS 01-02-51 | Dálková kabelizace, od ŽST Rybniště do km 2,000 | V současnosti se v trase od sdělovací místnosti ŽST Rybniště do cca km 1,300 nachází nový dálkový kabel 10XN a HDPE trubka modrá. V ostatní části je pouze nevyhovující dálkový kabel. Cílem je aby v celém úseky byla položena černá a modrá HDPE trubka kabel DK. Kabel i trubky budou ukončeny ve skříni SSP. Stávající provozované okruhy v DK budou přeneseny ze starého do nového kabelu. | Detailní popis náplně položky je patrný ze souvisejících dokumentů - Přípravná dokumentace
SO 01-76-01 | Přípojka pro PZS RY5 a PZS RV1 | Stávající PZS RY5 je napájeno z jednofázové přípojky. Stávající přípojka PZS RY5 bude rekonstruována a změněna na třífázovou přípojku. Ze stávající přípojné skříně bude položen nový kabel do nového elektroměrového rozvaděče umístěného ve skříni SSP. | Detailní popis náplně položky je patrný ze souvisejících dokumentů - Přípravná dokumentace
Ostatní:
- | Realizace jednotlivých PS je včetně dopravy zařízení na staveniště, skladování
- | Součástí jsou, veškeré potřebné mechanizmy, včetně obsluhy a přibližné (průměrné) pořízení potřebných materiálů včetně všech ostatních vedlejších nákladů

## Stavba č.2
POŽADAVKY NA VÝKON A FUNKCI „Rekonstrukce přejezdů v km 2,242 a v km 2,821 trati Rybniště – Varnsdorf“ |  |  | Cena celkem: | 0
Rekapitulace dat pro tvorbu nabídkové ceny stavby
Položka | Název položky | Popis položky | Poznáka | Cena za položku [Kč]
PS 01-01-31 | PZS RV2 v km 2,242 | Stávající přejezd je zabezpečen výstražnými kříži. Traťová rychlost je 50km/hod. Přejezd bude nově vybaven světelným přejezdovým zařízením bez závor kategorie PZS 3SBI. Na přejezdu budou umístěny dva výstražníky. Výstražné skříně budou vybaveny pozitivní signalizací a signalizací pro nevidomé. Ovládání přejezdu bude automatické jízdou vlaku, indikace PZS budou doplněny na stávající JOP v ŽST Varnsdorf. V reléovém domku bude umístěn počítač náprav pro úseky T02-T06. Diagnostické zařízení bude doplněno do stávajícího diagnostického zařízení v ŽST Varnsdorf. Diagnostické zařízením bude s přenosem na lokální diagnostické pracoviště se záznamem provozních stavů a stavových informací napájení. Zařízení přejezdu bude umístěno v izolovaném RD o rozměru cca 2x2m umístěném v blízkosti přejezdu. Skříňka místního ovládání PZS a telefon, bude umístěn ve společné skříni přejezdu (SSP) u RD. | Detailní popis náplně položky je patrný ze souvisejících dokumentů - Přípravná dokumentace
PS 01-01-32 | PZS RV3 v km 2,821 | Stávající přejezd je zabezpečen výstražnými kříži. Traťová rychlost je 50km/hod. Přejezd bude nově vybaven světelným přejezdovým zařízením bez závor kategorie PZS 3SBI. Na přejezdu budou umístěny dva výstražníky. Výstražné skříně budou vybaveny pozitivní signalizací a signalizací pro nevidomé. Ovládání přejezdu bude automatické jízdou vlaku, indikace PZS budou doplněny na stávající JOP v ŽST Varnsdorf. Diagnostické zařízení bude doplněno do stávajícího diagnostického zařízení v ŽST Varnsdorf. Diagnostické zařízením bude s přenosem na lokální diagnostické pracoviště se záznamem provozních stavů a stavových informací napájení. Zařízení přejezdu bude umístěno v izolovaném RD o rozměru cca 2x2m umístěném v blízkosti přejezdu. Skříňka místního ovládání PZS a telefon, bude umístěn ve společné skříni přejezdu (SSP) u RD. | Detailní popis náplně položky je patrný ze souvisejících dokumentů - Přípravná dokumentace
PS 01-02-51 | Dálková kabelizace od km 2,000 do km 2,900 | V současnosti se v trase mezi km 2,000 a km 2,900 nachází dálkový kabel 10XN. Cílem je aby v celém úseky byla položena černá a modrá HDPE trubka a kabel DK. Kabel i trubky budou ukončeny ve skříni SSP. Stávající provozované okruhy v DK budou přeneseny ze starého do nového kabelu. | Detailní popis náplně položky je patrný ze souvisejících dokumentů - Přípravná dokumentace
SO 01-76-01 | Přípojka pro PZS RV2 | Stávající PZS je bez napájení. Vznikne nová jednofázová přípojka pouze pro tento přejezd. Bude vybudována nová přípojná skříň a elektroměrový rozvaděč. | Detailní popis náplně položky je patrný ze souvisejících dokumentů - Přípravná dokumentace
SO 01-76-02 | Přípojka pro PZS RV3 | Stávající PZS je bez napájení. Přípojka pro PZS RV 3 vznikne napojení na přípojku přejezdů související stavby „Rekonstrukce přejezdů v km 3,050, v km 3,213 a v km 3,375 trati Rybniště – Varnsdorf“. | Detailní popis náplně položky je patrný ze souvisejících dokumentů - Přípravná dokumentace
Ostatní:
- | Realizace jednotlivých PS je včetně dopravy zařízení na staveniště, skladování
- | Součástí jsou, veškeré potřebné mechanizmy, včetně obsluhy a přibližné (průměrné) pořízení potřebných materiálů včetně všech ostatních vedlejších nákladů

## Stavba č.3
POŽADAVKY NA VÝKON A FUNKCI "Rekonstrukce přejezdů v km 3,050, v km 3,213 a v km 3,375 trati Rybniště – Varnsdorf“ |  |  | Cena celkem: | 0
Rekapitulace dat pro tvorbu nabídkové ceny stavby
Položka | Název položky | Popis položky | Poznáka | Cena za položku [Kč]
PS 01-01-31 | PZS RV4 v km 3,050 | Stávající přejezd je zabezpečen mechanickým přejezdovým zabezpečovacím zařízením ovládaným ze zastávky Horní Podluží. Traťová rychlost je 50km/hod. Přejezd bude nově vybaven světelným přejezdovým zařízením bez závor kategorie PZS 3SBI. Na přejezdu budou umístěny dva výstražníky. Výstražné skříně budou vybaveny pozitivní signalizací a signalizací pro nevidomé. Ovládání přejezdu bude automatické jízdou vlaku, indikace PZS budou doplněny na stávající JOP v ŽST Varnsdorf. V reléovém domku bude umístěn počítač náprav pro úseky T07-T08. Diagnostické zařízení bude doplněno do stávajícího diagnostického zařízení v ŽST Varnsdorf. Diagnostické zařízením bude s přenosem na lokální diagnostické pracoviště se záznamem provozních stavů a stavových informací napájení. Zařízení přejezdu bude umístěno v izolovaném RD o rozměru cca 2x2m umístěném v blízkosti přejezdu. Skříňka místního ovládání PZS a telefon, bude umístěn ve společné skříni přejezdu (SSP) u RD. | Detailní popis náplně položky je patrný ze souvisejících dokumentů - Přípravná dokumentace
PS 01-01-32 | PZS RV5 v km 3,213 | Stávající přejezd je zabezpečen mechanickým přejezdovým zabezpečovacím zařízením ovládaným ze zastávky Horní Podluží. Traťová rychlost je 50km/hod. Přejezd bude nově vybaven světelným přejezdovým zařízením bez závor kategorie PZS 3SBI. Na přejezdu budou umístěny dva výstražníky. Výstražné skříně budou vybaveny pozitivní signalizací a signalizací pro nevidomé. Ovládání přejezdu bude automatické jízdou vlaku, indikace PZS budou doplněny na stávající JOP v ŽST Varnsdorf. Diagnostické zařízení bude doplněno do stávajícího diagnostického zařízení v ŽST Varnsdorf. Diagnostické zařízením bude s přenosem na lokální diagnostické pracoviště se záznamem provozních stavů a stavových informací napájení. Zařízení přejezdu bude umístěno v izolovaném RD o rozměru cca 2x2m umístěném v blízkosti přejezdu. Skříňka místního ovládání PZS a telefon, bude umístěn ve společné skříni přejezdu (SSP) u RD. | Detailní popis náplně položky je patrný ze souvisejících dokumentů - Přípravná dokumentace
PS 01-01-33 | PZS RV6 v km 3,375 | Stávající přejezd je zabezpečen mechanickým přejezdovým zabezpečovacím zařízením ovládaným ze zastávky Horní Podluží. Traťová rychlost je 50km/hod. Přejezd bude nově vybaven světelným přejezdovým zařízením bez závor kategorie PZS 3SBI. Na přejezdu budou umístěny tři výstražníky. Výstražné skříně budou vybaveny pozitivní signalizací a signalizací pro nevidomé. Ovládání přejezdu bude automatické jízdou vlaku, indikace PZS budou doplněny na stávající JOP v ŽST Varnsdorf. V reléovém domku bude umístěn počítač náprav pro úseky T09-T10. Diagnostické zařízení bude doplněno do stávajícího diagnostického zařízení v ŽST Varnsdorf. Diagnostické zařízením bude s přenosem na lokální diagnostické pracoviště se záznamem provozních stavů a stavových informací napájení. Zařízení přejezdu bude umístěno v izolovaném RD o rozměru cca 2x2m umístěném v blízkosti přejezdu. Skříňka místního ovládání PZS a telefon, bude umístěn ve společné skříni přejezdu (SSP) u RD. | Detailní popis náplně položky je patrný ze souvisejících dokumentů - Přípravná dokumentace
PS 01-02-51 | Dálková kabelizace od km 2,900 do km 3,800 | V současnosti se v celé trase nachází dálkový kabel 10XN. Cílem je aby v celém úseky byla také položena černá a modrá HDPE trubka. Kabel i trubky budou ukončeny ve skříni SSP. | Detailní popis náplně položky je patrný ze souvisejících dokumentů - Přípravná dokumentace
SO 01-76-01 | Přípojka pro PZS RV3, RV4, RV5, RV6 | V současnosti je v místě zastávky Horní Podluží zřízena přípojka pro závorářské stanoviště a zastávku. Stávající přípojka bude rekonstruována na třífázovou přípojku. Ze stávající přípojné skříně bude položen nový kabel do nového elektroměrového rozvaděče. Bude zřízen podružný elektroměrový rozvaděč s rozjištěním jednotlivých okruhů (PZS RV3,4,5 PZS FV6 a osvětlení). | Detailní popis náplně položky je patrný ze souvisejících dokumentů - Přípravná dokumentace
SO 01-76-02 | Osvětlení zastávky Horní Podluží | V současnosti je v na zastávce osvětlení umístěnu na stožárech JŽ. Je navrženo nové uspořádání osvětlovacích sklopných stožárů a světelnými zdroji LED. Osvětlení bude ovládáno z nového plastového rozvaděče RO1 umístěného v blízkosti rozvaděče RE2. | Detailní popis náplně položky je patrný ze souvisejících dokumentů - Přípravná dokumentace
Ostatní:
- | Realizace jednotlivých PS je včetně dopravy zařízení na staveniště, skladování
- | Součástí jsou, veškeré potřebné mechanizmy, včetně obsluhy a přibližné (průměrné) pořízení potřebných materiálů včetně všech ostatních vedlejších nákladů

## Stavba č.4
POŽADAVKY NA VÝKON A FUNKCI „Rekonstrukce přejezdů v km 3,890, v km 4,360 a v km 4,595 trati Rybniště – Varnsdorf“ |  |  | Cena celkem: | 0
Rekapitulace dat pro tvorbu nabídkové ceny stavby
Položka | Název položky | Popis položky | Poznáka | Cena za položku [Kč]
PS 01-01-31 | PZS RV7 v km 3,890 | Stávající přejezd je zabezpečen výstražnými kříži. Traťová rychlost je 50km/hod. Přejezd bude nově vybaven světelným přejezdovým zařízením bez závor kategorie PZS 3SBI. Na přejezdu bude umístěno šest výstražníků. Výstražné skříně budou vybaveny pozitivní signalizací a signalizací pro nevidomé. Ovládání přejezdu bude automatické jízdou vlaku, indikace PZS budou doplněny na stávající JOP v ŽST Varnsdorf. Diagnostické zařízení bude doplněno do stávajícího diagnostického zařízení v ŽST Varnsdorf. Diagnostické zařízením bude s přenosem na lokální diagnostické pracoviště se záznamem provozních stavů a stavových informací napájení. Zařízení přejezdu bude umístěno v izolovaném RD o rozměru cca 2x2m umístěném v blízkosti přejezdu. Skříňka místního ovládání PZS a telefon, bude umístěn ve společné skříni přejezdu (SSP) u RD. | Detailní popis náplně položky je patrný ze souvisejících dokumentů - Přípravná dokumentace
PS 01-01-32 | PZS RV8 v km 4,360 | Stávající přejezd je zabezpečen výstražnými kříži. Traťová rychlost je 50km/hod. Přejezd bude nově vybaven světelným přejezdovým zařízením bez závor kategorie PZS 3SBI. Na přejezdu budou umístěny dva výstražníky. Výstražné skříně budou vybaveny pozitivní signalizací bez signalizace pro nevidomé. Ovládání přejezdu bude automatické jízdou vlaku, indikace PZS budou doplněny na stávající JOP v ŽST Varnsdorf. V reléovém domku bude umístěn počítač náprav pro úseky T11-T12. Diagnostické zařízení bude doplněno do stávajícího diagnostického zařízení v ŽST Varnsdorf. Diagnostické zařízením bude s přenosem na lokální diagnostické pracoviště se záznamem provozních stavů a stavových informací napájení. Zařízení přejezdu bude umístěno v izolovaném RD o rozměru cca 2x2m umístěném v blízkosti přejezdu. Skříňka místního ovládání PZS a telefon, bude umístěn ve společné skříni přejezdu (SSP) u RD. | Detailní popis náplně položky je patrný ze souvisejících dokumentů - Přípravná dokumentace
PS 01-01-33 | PZS RV9 v km 4,595 | Stávající přejezd je zabezpečen výstražnými kříži. Traťová rychlost je 50km/hod. Přejezd bude nově vybaven světelným přejezdovým zařízením bez závor kategorie PZS 3SBI. Na přejezdu budou umístěny dva výstražníky. Výstražné skříně budou vybaveny pozitivní signalizací a signalizací pro nevidomé. Ovládání přejezdu bude automatické jízdou vlaku, indikace PZS budou doplněny na stávající JOP v ŽST Varnsdorf. Diagnostické zařízení bude doplněno do stávajícího diagnostického zařízení v ŽST Varnsdorf. Diagnostické zařízením bude s přenosem na lokální diagnostické pracoviště se záznamem provozních stavů a stavových informací napájení. Zařízení přejezdu bude umístěno v izolovaném RD o rozměru cca 2x2m umístěném v blízkosti přejezdu. Skříňka místního ovládání PZS a telefon, bude umístěn ve společné skříni přejezdu (SSP) u RD. | Detailní popis náplně položky je patrný ze souvisejících dokumentů - Přípravná dokumentace
PS 01-02-51 | Dálková kabelizace od km 3,800 do km 4,650 | V současnosti se v celé trase nachází dálkový kabel 10XN. Cílem je aby v celém úseky byla také položena černá a modrá HDPE trubka. Kabel i trubky budou ukončeny ve skříni SSP. | Detailní popis náplně položky je patrný ze souvisejících dokumentů - Přípravná dokumentace
SO 01-76-01 | Přípojka pro PZS RV7 | Stávající PZS je bez napájení. Vznikne nová jednofázová přípojka pouze pro tento přejezd. Bude vybudována nová přípojná skříň a elektroměrový rozvaděč. | Detailní popis náplně položky je patrný ze souvisejících dokumentů - Přípravná dokumentace
SO 01-76-02 | Přípojka pro PZS RV8, RV9 | Stávající PZS je bez napájení. Přípojka pro PZS RV8 a RV9 vznikne napojení na přípojku přejezdů stavby „Rekonstrukce přejezdů v km 4,890, v km 5,164 a v km 5,375 včetně TZZ na trati Rybniště - Varnsdorf“. | Detailní popis náplně položky je patrný ze souvisejících dokumentů - Přípravná dokumentace
Ostatní:
- | Realizace jednotlivých PS je včetně dopravy zařízení na staveniště, skladování
- | Součástí jsou, veškeré potřebné mechanizmy, včetně obsluhy a přibližné (průměrné) pořízení potřebných materiálů včetně všech ostatních vedlejších nákladů

## Stavba č.5
POŽADAVKY NA VÝKON A FUNKCI „Rekonstrukce přejezdů v km 4,890, v km 5,164 a v km 5,375 včetně TZZ na trati Rybniště – Varnsdorf“ |  |  | Cena celkem: | 0
Rekapitulace dat pro tvorbu nabídkové ceny stavby
Položka | Název položky | Popis položky | Poznáka | Cena za položku [Kč]
PS 01-01-21 | Úvazka TZZ Rybniště | V současnosti je v traťovém úseku Rybniště-Varnsdorf traťové zabezpečovací zařízení 1. kategorie (telefonické dorozumívání) s hláskou. Na trati se nachází nákladiště Dolní Podluží. Nákladiště je obsluhováno z ŽST Varnsdorf se souhlasem k obsluze z ŽST Rybiště. V ŽST Rybniště je reléové staniční zabezpečovací zařízení 3 kategorie AŽD 71 s kolejovou deskou. Stávající dva traťové úseky budou sloučeny v jeden mezistaniční úsek Rybniště-Varnsdorf. Předpokládá se použití použitého TZZ typu AH88a. Staniční část traťového zabezpečovacího zařízení bude umístěna ve stojanu číslo 24 reléového domku SZZ. Pro kabelové propojení stanic Rybniště a Varnsdorf budou využity kabely položené při výstavbě traťových přejezdů. Pro zjišťování volnosti traťového úseku budou využity prostředky instalované pro činnost přejezdů. Stávající vazba na nákladiště Dolní Podluží bude nahrazena činností traťového souhlasu tj. vazba bude zrušena. | Detailní popis náplně položky je patrný ze souvisejících dokumentů - Přípravná dokumentace
PS 01-01-22 | Úvazka TZZ Varnsdorf | V současnosti je v traťovém úseku Rybniště-Varnsdorf traťové zabezpečovací zařízení 1. kategorie (telefonické dorozumívání) s hláskou. Na trati se nachází nákladiště Dolní Podluží. Nákladiště je obsluhováno z ŽST Varnsdorf se souhlasem k obsluze z ŽST Rybiště. Obsluha nákladiště se provádí pouze z ŽST Varnsdorf s návratem a bez uzamčení. V ŽST Varnsdorf je mechanické zabezpečovací zařízení se světelnými návěstidly. Předpokládá se že v době výstavby TZZ bude v ŽST Varnsdorf staniční zabezpečovací zařízení 3. kategorie reléového typu s JOP. Stávající dva traťové úseky budou sloučeny v jeden mezistaniční úsek Rybniště-Varnsdorf. Předpokládá se použití použitého TZZ typu AH88a. Staniční část traťového zabezpečovacího zařízení bude umístěna v nové reléové místnosti SZZ Varnsdorf. Pro kabelové propojení stanic Rybniště a Varnsdorf budou využity kabely položené při výstavbě traťových přejezdů a opravě SZZ Varnsdorf. Pro zjišťování volnosti traťového úseku budou využity prostředky instalované pro činnost přejezdů. Tyto prostředky pokrývají celou trať. Stávající způsob obsluhy nákladiště Dolní Podluží zůstane zachován. Předpokládá se obsluha bez uzamčení s návratem do výchozí stanice. Pro vazbu na nákladiště bude v ŽST Varnsdorf zřízen EMZ Obsluha nákladiště Dolní Podluží s funkcí traťového klíče. | Detailní popis náplně položky je patrný ze souvisejících dokumentů - Přípravná dokumentace
PS 01-01-31 | PZS RV10 v km 4,890 | Stávající přejezd je vybaven světelným zabezpečovacím zařízením bez závor a bez pozitivní signalizace spouštěným ruční obsluhou. Traťová rychlost je 50km/hod. Přejezd bude nově vybaven světelným přejezdovým zařízením se závorami kategorie PZS 3ZBI. Na přejezdu budou umístěny čtyři závory. Výstražné skříně budou vybaveny pozitivní signalizací a signalizací pro nevidomé. Ovládání přejezdu bude automatické jízdou vlaku, indikace PZS budou doplněny na stávající JOP v ŽST Varnsdorf. V reléovém domku bude umístěn počítač náprav pro úseky T13-T14. Diagnostické zařízení bude doplněno do stávajícího diagnostického zařízení v ŽST Varnsdorf. Diagnostické zařízením bude s přenosem na lokální diagnostické pracoviště se záznamem provozních stavů a stavových informací napájení. Zařízení přejezdu bude umístěno v izolovaném RD o rozměru cca 3x2m umístěném v blízkosti přejezdu. Skříňka místního ovládání PZS a telefon, bude umístěn ve společné skříni přejezdu (SSP) u RD. | Detailní popis náplně položky je patrný ze souvisejících dokumentů - Přípravná dokumentace
PS 01-01-32 | PZS RV11 v km 5,164 | Stávající přejezd je zabezpečen mechanickým přejezdovým zabezpečovacím zařízením ovládaným z hlásky Jiřetín pod Jedlovou. Traťová rychlost je 50km/hod. Přejezd bude nově vybaven světelným přejezdovým zařízením bez závor kategorie PZS 3SBI. Na přejezdu budou umístěny dva výstražníky. Výstražné skříně budou vybaveny pozitivní signalizací a signalizací pro nevidomé. Ovládání přejezdu bude automatické jízdou vlaku, indikace PZS budou doplněny na stávající JOP v ŽST Varnsdorf. Diagnostické zařízení bude doplněno do stávajícího diagnostického zařízení v ŽST Varnsdorf. Diagnostické zařízením bude s přenosem na lokální diagnostické pracoviště se záznamem provozních stavů a stavových informací napájení. Zařízení přejezdu bude umístěno v izolovaném RD o rozměru cca 2x2m umístěném v blízkosti přejezdu. Skříňka místního ovládání PZS a telefon, bude umístěn ve společné skříni přejezdu (SSP) u RD. | Detailní popis náplně položky je patrný ze souvisejících dokumentů - Přípravná dokumentace
PS 01-01-33 | PZS RV12 v km 5,373 | Stávající přejezd je zabezpečen výstražnými kříži. Traťová rychlost je 50km/hod. Přejezd bude nově vybaven světelným přejezdovým zařízením bez závor kategorie PZS 3SBI. Na přejezdu budou umístěny dva výstražníky. Výstražné skříně budou vybaveny pozitivní signalizací a signalizací pro nevidomé. Ovládání přejezdu bude automatické jízdou vlaku, indikace PZS budou doplněny na stávající JOP v ŽST Varnsdorf. V reléovém domku bude umístěn počítač náprav pro úseky T15-T16. Diagnostické zařízení bude doplněno do stávajícího diagnostického zařízení v ŽST Varnsdorf. Diagnostické zařízením bude s přenosem na lokální diagnostické pracoviště se záznamem provozních stavů a stavových informací napájení. Zařízení přejezdu bude umístěno v izolovaném RD o rozměru cca 2x2m umístěném v blízkosti přejezdu. Skříňka místního ovládání PZS a telefon, bude umístěn ve společné skříni přejezdu (SSP) u RD. | Detailní popis náplně položky je patrný ze souvisejících dokumentů - Přípravná dokumentace
PS 01-02-51 | Dálková kabelizace od km 4,650 do km 6,000 | V současnosti se v celé trase nachází dálkový kabel 10XN. Cílem je aby v celém úseky byla také položena černá a modrá HDPE trubka. Kabel i trubky budou ukončeny ve skříni SSP. | Detailní popis náplně položky je patrný ze souvisejících dokumentů - Přípravná dokumentace
SO 01-76-01 | Přípojka pro PZS RV9, RV10, RV11, RV12 | V současnosti je v místě hlásky Jiřetín pod Jedlovou zřízena přípojka pro závorářské stanoviště a zastávku. Stávající přípojka zůstane zachována. Bude zřízen podružný elektroměrový rozvaděč s rozjištěním jednotlivých okruhů (PZS RV8,9,10, PZS FV11,12 a osvětlení). | Detailní popis náplně položky je patrný ze souvisejících dokumentů - Přípravná dokumentace
SO 01-76-02 | Osvětlení zastávky Jiřetín pod Jedlovou | V současnosti je v na zastávce osvětlení umístěnu na stožárech JŽ. Je navrženo nové uspořádání osvětlovacích sklopných stožárů a světelnými zdroji LED. Osvětlení bude ovládáno z nového plastového rozvaděče RO1 umístěného v blízkosti rozvaděče RE2. | Detailní popis náplně položky je patrný ze souvisejících dokumentů - Přípravná dokumentace
Ostatní:
- | Realizace jednotlivých PS je včetně dopravy zařízení na staveniště, skladování
- | Součástí jsou, veškeré potřebné mechanizmy, včetně obsluhy a přibližné (průměrné) pořízení potřebných materiálů včetně všech ostatních vedlejších nákladů

## Stavba č.6
POŽADAVKY NA VÝKON A FUNKCI „Rekonstrukce přejezdů v km 6,062, v km 6,284 a v km 6,577 trati Rybniště – Varnsdorf “ |  |  | Cena celkem: | 0
Rekapitulace dat pro tvorbu nabídkové ceny stavby
Položka | Název položky | Popis položky | Poznáka | Cena za položku [Kč]
PS 01-01-31 | PZS RV13 v km 6,062 | Stávající přejezd je zabezpečen výstražnými kříži. Traťová rychlost je 50km/hod. Přejezd bude nově vybaven světelným přejezdovým zařízením bez závor kategorie PZS 3SBI. Na přejezdu budou umístěny dva výstražníky. Výstražné skříně budou vybaveny pozitivní signalizací a signalizací pro nevidomé. Ovládání přejezdu bude automatické jízdou vlaku, indikace PZS budou doplněny na stávající JOP v ŽST Varnsdorf. Diagnostické zařízení bude doplněno do stávajícího diagnostického zařízení v ŽST Varnsdorf. Diagnostické zařízením bude s přenosem na lokální diagnostické pracoviště se záznamem provozních stavů a stavových informací napájení. Zařízení přejezdu bude umístěno v izolovaném RD o rozměru cca 2x2m umístěném cca 60m ve směru staničení. Skříňka místního ovládání PZS a telefon, bude umístěn ve společné skříni přejezdu (SSP) v blízkosti přejezdu. | Detailní popis náplně položky je patrný ze souvisejících dokumentů - Přípravná dokumentace
PS 01-01-32 | PZS RV14 v km 6,284 | Stávající přejezd je zabezpečen výstražnými kříži. Traťová rychlost je 50km/hod. Přejezd bude nově vybaven světelným přejezdovým zařízením bez závor kategorie PZS 3SBI. Na přejezdu budou umístěny dva výstražníky. Výstražné skříně budou vybaveny pozitivní signalizací a signalizací pro nevidomé. Ovládání přejezdu bude automatické jízdou vlaku, indikace PZS budou doplněny na stávající JOP v ŽST Varnsdorf. V reléovém domku bude umístěn počítač náprav pro úseky T17-T18. Diagnostické zařízení bude doplněno do stávajícího diagnostického zařízení v ŽST Varnsdorf. Diagnostické zařízením bude s přenosem na lokální diagnostické pracoviště se záznamem provozních stavů a stavových informací napájení. Zařízení přejezdu bude umístěno v izolovaném RD o rozměru cca 2x2m umístěném v blízkosti přejezdu. Skříňka místního ovládání PZS a telefon, bude umístěn ve společné skříni přejezdu (SSP) u RD. | Detailní popis náplně položky je patrný ze souvisejících dokumentů - Přípravná dokumentace
PS 01-01-33 | PZS RV15 v km 6,577 | Stávající přejezd je zabezpečen výstražnými kříži. Traťová rychlost je 50km/hod. Přejezd bude nově vybaven světelným přejezdovým zařízením bez závor kategorie PZS 3SBI. Na přejezdu budou umístěny dva výstražníky. Výstražné skříně budou vybaveny pozitivní signalizací a signalizací pro nevidomé. Ovládání přejezdu bude automatické jízdou vlaku, indikace PZS budou doplněny na stávající JOP v ŽST Varnsdorf. Diagnostické zařízení bude doplněno do stávajícího diagnostického zařízení v ŽST Varnsdorf. Diagnostické zařízením bude s přenosem na lokální diagnostické pracoviště se záznamem provozních stavů a stavových informací napájení. Zařízení přejezdu bude umístěno v izolovaném RD o rozměru cca 2x2m umístěném v blízkosti přejezdu. Skříňka místního ovládání PZS a telefon, bude umístěn ve společné skříni přejezdu (SSP) u RD. | Detailní popis náplně položky je patrný ze souvisejících dokumentů - Přípravná dokumentace
PS 01-02-51 | Dálková kabelizace od km 6,000 do km 6,600 | V současnosti se v celé trase nachází dálkový kabel 10XN. Cílem je aby v celém úseky byla také položena černá a modrá HDPE trubka. Kabel i trubky budou ukončeny ve skříni SSP. | Detailní popis náplně položky je patrný ze souvisejících dokumentů - Přípravná dokumentace
SO 01-76-01 | Přípojka pro PZS RV13, RV14, RV15 | Stávající PZS jsou bez napájení. Vznikne nová třífázová přípojka pro tyto přejezdy. Bude vybudována nová přípojná skříň a elektroměrový rozvaděč. | Detailní popis náplně položky je patrný ze souvisejících dokumentů - Přípravná dokumentace
Ostatní:
- | Realizace jednotlivých PS je včetně dopravy zařízení na staveniště, skladování
- | Součástí jsou, veškeré potřebné mechanizmy, včetně obsluhy a přibližné (průměrné) pořízení potřebných materiálů včetně všech ostatních vedlejších nákladů

## Stavba č.7
POŽADAVKY NA VÝKON A FUNKCI „Rekonstrukce přejezdů v km 6,969, v km 7,213 a v km 7,527 trati Rybniště – Varnsdorf “ |  |  | Cena celkem: | 0
Rekapitulace dat pro tvorbu nabídkové ceny stavby
Položka | Název položky | Popis položky | Poznáka | Cena za položku [Kč]
PS 01-01-31 | PZS RV16 v km 6,969 | Stávající přejezd je zabezpečen výstražnými kříži. Traťová rychlost je 50km/hod. Přejezd bude nově vybaven světelným přejezdovým zařízením bez závor kategorie PZS 3SBI. Na přejezdu budou umístěny dva výstražníky. Výstražné skříně budou vybaveny pozitivní signalizací a signalizací pro nevidomé. Ovládání přejezdu bude automatické jízdou vlaku, indikace PZS budou doplněny na stávající JOP v ŽST Varnsdorf. V reléovém domku bude umístěn počítač náprav pro úseky T19-T20. Diagnostické zařízení bude doplněno do stávajícího diagnostického zařízení v ŽST Varnsdorf. Diagnostické zařízením bude s přenosem na lokální diagnostické pracoviště se záznamem provozních stavů a stavových informací napájení. Zařízení přejezdu bude umístěno v izolovaném RD o rozměru cca 2x2m umístěném cca 95m proti směru staničení. Skříňka místního ovládání PZS a telefon, bude umístěn ve společné skříni přejezdu (SSP) v blízkosti přejezdu. | Detailní popis náplně položky je patrný ze souvisejících dokumentů - Přípravná dokumentace
PS 01-01-32 | PZS RV17 v km 7,213 | Stávající přejezd je zabezpečen výstražnými kříži. Traťová rychlost je 50km/hod. Přejezd bude nově vybaven světelným přejezdovým zařízením bez závor kategorie PZS 3SBI. Na přejezdu budou umístěny dva výstražníky. Výstražné skříně budou vybaveny pozitivní signalizací bez signalizace pro nevidomé. Ovládání přejezdu bude automatické jízdou vlaku, indikace PZS budou doplněny na stávající JOP v ŽST Varnsdorf. Diagnostické zařízení bude doplněno do stávajícího diagnostického zařízení v ŽST Varnsdorf. Diagnostické zařízením bude s přenosem na lokální diagnostické pracoviště se záznamem provozních stavů a stavových informací napájení. Zařízení přejezdu bude umístěno v izolovaném RD o rozměru cca 2x2m umístěném v blízkosti přejezdu. Skříňka místního ovládání PZS a telefon, bude umístěn ve společné skříni přejezdu (SSP) u RD. | Detailní popis náplně položky je patrný ze souvisejících dokumentů - Přípravná dokumentace
PS 01-01-33 | PZS RV18 v km 7,527 | Stávající přejezd je zabezpečen výstražnými kříži. Traťová rychlost je 50km/hod. Přejezd bude nově vybaven světelným přejezdovým zařízením bez závor kategorie PZS 3SBI. Na přejezdu budou umístěny dva výstražníky. Výstražné skříně budou vybaveny pozitivní signalizací a signalizací pro nevidomé. Ovládání přejezdu bude automatické jízdou vlaku, indikace PZS budou doplněny na stávající JOP v ŽST Varnsdorf. V reléovém domku bude umístěn počítač náprav pro úseky T21-T22. Diagnostické zařízení bude doplněno do stávajícího diagnostického zařízení v ŽST Varnsdorf. Diagnostické zařízením bude s přenosem na lokální diagnostické pracoviště se záznamem provozních stavů a stavových informací napájení. Zařízení přejezdu bude umístěno v izolovaném RD o rozměru cca 2x2m umístěném v blízkosti přejezdu. Skříňka místního ovládání PZS a telefon, bude umístěn ve společné skříni přejezdu (SSP) u RD. | Detailní popis náplně položky je patrný ze souvisejících dokumentů - Přípravná dokumentace
PS 01-02-51 | Dálková kabelizace od km 6,600 do km 7,800 | V současnosti se v trase od začátku stavby do km 7,200 nachází nový dálkový kabel 10XN. V ostatní části je pouze nevyhovující dálkový kabel. Cílem je aby v celém úseky byla položena černá a modrá HDPE trubka kabel DK. Kabel i trubky budou ukončeny ve skříni SSP. Stávající provozované okruhy v DK budou přeneseny ze starého do nového kabelu. | Detailní popis náplně položky je patrný ze souvisejících dokumentů - Přípravná dokumentace
SO 01-76-01 | Přípojka pro PZS RV16, RV17, RV18, RV19, RV20 | Stávající PZS RV19 je napájeno z jednofázové přípojky. Stávající přípojka PZS RV19 bude rekonstruována a změněna na třífázovou přípojku. Ze stávající přípojné skříně bude položen nový kabel do nového elektroměrového rozvaděče umístěného ve skříni SSP. | Detailní popis náplně položky je patrný ze souvisejících dokumentů - Přípravná dokumentace
Ostatní:
- | Realizace jednotlivých PS je včetně dopravy zařízení na staveniště, skladování
- | Součástí jsou, veškeré potřebné mechanizmy, včetně obsluhy a přibližné (průměrné) pořízení potřebných materiálů včetně všech ostatních vedlejších nákladů

## Stavba č.8
POŽADAVKY NA VÝKON A FUNKCI „Rekonstrukce přejezdů v km 7,945 a v km 8,554 trati Rybniště – Varnsdorf “ |  |  | Cena celkem: | 0
Rekapitulace dat pro tvorbu nabídkové ceny stavby
Položka | Název položky | Popis položky | Poznáka | Cena za položku [Kč]
PS 01-01-31 | PZS RV20 v km 7,945 | Stávající přejezd je zabezpečen výstražnými kříži. Traťová rychlost je 50km/hod. Přejezd bude nově vybaven světelným přejezdovým zařízením bez závor kategorie PZS 3SBI. Na přejezdu budou umístěny dva výstražníky. Výstražné skříně budou vybaveny pozitivní signalizací a signalizací pro nevidomé. Ovládání přejezdu bude automatické jízdou vlaku, indikace PZS budou doplněny na stávající JOP v ŽST Varnsdorf. Diagnostické zařízení bude doplněno do stávajícího diagnostického zařízení v ŽST Varnsdorf. Diagnostické zařízením bude s přenosem na lokální diagnostické pracoviště se záznamem provozních stavů a stavových informací napájení. Zařízení přejezdu bude umístěno v izolovaném RD o rozměru cca 2x2m umístěném v blízkosti přejezdu. Skříňka místního ovládání PZS a telefon, bude umístěn ve společné skříni přejezdu (SSP) u RD. | Detailní popis náplně položky je patrný ze souvisejících dokumentů - Přípravná dokumentace
PS 01-01-32 | PZS RV21 v km 8,554 | Stávající přejezd je zabezpečen výstražnými kříži. Traťová rychlost je 50km/hod. Přejezd bude nově vybaven světelným přejezdovým zařízením bez závor kategorie PZS 3SBI. Na přejezdu budou umístěny dva výstražníky. Výstražné skříně budou vybaveny pozitivní signalizací a signalizací pro nevidomé. Ovládání přejezdu bude automatické jízdou vlaku, indikace PZS budou doplněny na stávající JOP v ŽST Varnsdorf. V reléovém domku bude umístěn počítač náprav pro úseky T23-T25 a T24V. Diagnostické zařízení bude doplněno do stávajícího diagnostického zařízení v ŽST Varnsdorf. Diagnostické zařízením bude s přenosem na lokální diagnostické pracoviště se záznamem provozních stavů a stavových informací napájení. Zařízení přejezdu bude umístěno v izolovaném RD o rozměru cca 2x2m umístěném v blízkosti přejezdu. Skříňka místního ovládání PZS a telefon, bude umístěn ve společné skříni přejezdu (SSP) u RD. | Detailní popis náplně položky je patrný ze souvisejících dokumentů - Přípravná dokumentace
PS 01-01-33 | PZS RV22 až RV26 - počítače náprav | Stávající traťové úseky jsou vybaveny neperspektivními vysokonapěťovými obvody umístěnými v RD PZS RV23. Nově se navrhuje náhrada vysokonapěťových kolejových obvodů úseky počítače náprav. Výstroj bude umístěna v uvolněném stojanu po vysokonapěťových obvodech v RD PZS RV23. | Detailní popis náplně položky je patrný ze souvisejících dokumentů - Přípravná dokumentace
PS 01-02-51 | Dálková kabelizace od km 7,800 do km 10,271 | V současnosti se v trase nachází pouze nevyhovující dálkový kabel. Cílem je aby v celém úseky byla položena černá a modrá HDPE trubka kabel DK. Kabel i trubky budou ukončeny ve skříni SSP. Stávající provozované okruhy v DK budou přeneseny ze starého do nového kabelu. | Detailní popis náplně položky je patrný ze souvisejících dokumentů - Přípravná dokumentace
SO 01-76-01 | Přípojka pro PZS RV20 | Stávající PZS je bez napájení. Přípojka pro PZS RV20 vznikne napojení na přípojku přejezdů stavby „Rekonstrukce přejezdů v km 6,969, v km 7,213 a v km 7,527 trati Rybniště – Varnsdorf“. | Detailní popis náplně položky je patrný ze souvisejících dokumentů - Přípravná dokumentace
SO 01-76-02 | Přípojka pro PZS RV21, RV22 | Stávající třífázový vývod z RO na zastávce v Dolním Podluží pro napájení přejezdu RV22 bude využit i pro napájení nového PZS RV21. | Detailní popis náplně položky je patrný ze souvisejících dokumentů - Přípravná dokumentace
SO 01-76-03 | Osvětlení zastávky Dolní Podluží | V současnosti je v místě zastávky Dolní Podluží rozvaděč RO1 s automatickým ovládáním osvětlení. Nástupiště zastávky osvětlují světelné zdroje umístěná na stožárech JŽ. Je navrženo nové uspořádání osvětlovacích sklopných stožárů a světelnými zdroji LED. Osvětlení bude ovládáno ze stávajícího rozvaděče. | Detailní popis náplně položky je patrný ze souvisejících dokumentů - Přípravná dokumentace
Ostatní:
- | Realizace jednotlivých PS je včetně dopravy zařízení na staveniště, skladování
- | Součástí jsou, veškeré potřebné mechanizmy, včetně obsluhy a přibližné (průměrné) pořízení potřebných materiálů včetně všech ostatních vedlejších nákladů