## E._E.1_E.1.4_SO 02-19-01
ASPE10 |  |  |  | Firma: Firma | [5 empty] | 3
|  |  |  | Příloha k formuláři pro ocenění nabídky |  |  |  |  | 0 | 3
S | Stavba: | 18-035-231-SR |  | Rekonstrukce žst. Sklené nad Oslavou |  |  | SO 02-19-01_a | 0 | 0,00 | 2
O | Objekt: | E. |  | Stavební část |  |  |  |  | 15,00 | 2
O1 | Objekt: | E.1 |  | Inženýrské objekty |  |  |  |  | 21,00 | 2
O2 | Objekt: | E.1.4 |  | Mosty, propustky, zdi
O3 | Rozpočet: | SO 02-19-01_a |  | Žst. Sklené nad Oslavou, podchod v km 68,596
Typ | Poř. číslo | Kód položky | Varianta | Název položky | MJ | Množství | Cena
[7 empty] | Jednotková | Celkem
0 | 1 | 2 | 3 | 4 | 5 | 6 | 9 | 10
SD |  | 10 |  | Zemní práce |  |  |  | 0 | 0 |  | 0 | 0
P | 1 | 11511 |  | ČERPÁNÍ VODY DO 500 L/MIN | HOD | 6576 | 0 | 0 | 0 | 2
PP
VV |  |  |  | 1: E.1.4_Výkres výkopů 1. část_2.8.1 2: Stavební postup 1_142dnů 3: 142*24,00 4: "------------------------------------------------" 5: E.1.4_Výkres výkopů 2. část_2.8.2 6: Stavební postup 3_132dnů 7: 132*24,00 8: "------------------------------------------------" 9: = 6576,000
TS |  |  |  | Položka čerpání vody na povrchu zahrnuje i potrubí, pohotovost záložní čerpací soupravy a zřízení čerpací jímky. Součástí položky je také následná demontáž a likvidace těchto zařízení
P | 2 | 125836 |  | VYKOPÁVKY ZE ZEMNÍKŮ A SKLÁDEK TŘ. II, ODVOZ DO 12KM | M3 | 748.043 | 0 | 0 | 0 | 2
PP
VV |  |  |  | 1: vhodná vytěžená nenamrzavá zemina 2: pol_17411 3: 748,043
TS |  |  |  | položka zahrnuje: - vodorovná a svislá doprava, přemístění, přeložení, manipulace s výkopkem - kompletní provedení vykopávky nezapažené i zapažené - ošetření výkopiště po celou dobu práce v něm vč. klimatických opatření - ztížení vykopávek v blízkosti podzemního vedení, konstrukcí a objektů vč. jejich dočasného zajištění - ztížení pod vodou, v okolí výbušnin, ve stísněných prostorech a pod. - těžení po vrstvách, pásech a po jiných nutných částech (figurách) - čerpání vody vč. čerpacích jímek, potrubí a pohotovostní čerpací soupravy (viz ustanovení k pol. 1151,2) - potřebné snížení hladiny podzemní vody - těžení a rozpojování jednotlivých balvanů - vytahování a nošení výkopku - eventuelně nutné druhotné rozpojení odstřelené horniny - ruční vykopávky, odstranění kořenů a napadávek - pažení, vzepření a rozepření vč. přepažování (vyjma štětových stěn) - úpravu, ochranu a očištění dna, základové spáry, stěn a svahů - udržování výkopiště a jeho ochrana proti vodě - odvedení nebo obvedení vody v okolí výkopiště a ve výkopišti - třídění výkopku - veškeré pomocné konstrukce umožňující provedení vykopávky (příjezdy, sjezdy, nájezdy, lešení, podpěr. konstr., přemostění, zpevněné plochy, zakrytí a pod.) položka nezahrnuje: - práce spojené s otvírkou zemníku
P | 3 | 131836 |  | HLOUBENÍ JAM ZAPAŽ I NEPAŽ TŘ. II, ODVOZ DO 12KM | M3 | 748.043 | 0 | 0 | 0 | 2
PP
VV |  |  |  | 1: pol_17411 2: 748,043
TS |  |  |  | položka zahrnuje: - vodorovná a svislá doprava, přemístění, přeložení, manipulace s výkopkem - kompletní provedení vykopávky nezapažené i zapažené - ošetření výkopiště po celou dobu práce v něm vč. klimatických opatření - ztížení vykopávek v blízkosti podzemního vedení, konstrukcí a objektů vč. jejich dočasného zajištění - ztížení pod vodou, v okolí výbušnin, ve stísněných prostorech a pod. - těžení po vrstvách, pásech a po jiných nutných částech (figurách) - čerpání vody vč. čerpacích jímek, potrubí a pohotovostní čerpací soupravy (viz ustanovení k pol. 1151,2) - potřebné snížení hladiny podzemní vody - těžení a rozpojování jednotlivých balvanů - vytahování a nošení výkopku - svahování a přesvah. svahů do konečného tvaru, výměna hornin v podloží a v pláni znehodnocené klimatickými vlivy - eventuelně nutné druhotné rozpojení odstřelené horniny - ruční vykopávky, odstranění kořenů a napadávek - pažení, vzepření a rozepření vč. přepažování (vyjma štětových stěn) - úpravu, ochranu a očištění dna, základové spáry, stěn a svahů - odvedení nebo obvedení vody v okolí výkopiště a ve výkopišti - třídění výkopku - veškeré pomocné konstrukce umožňující provedení vykopávky (příjezdy, sjezdy, nájezdy, lešení, podpěr. konstr., přemostění, zpevněné plochy, zakrytí a pod.) - nezahrnuje uložení zeminy (na skládku, do násypu) ani poplatky za skládku, vykazují se v položce č.0141**
P | 4 | 131838 |  | HLOUBENÍ JAM ZAPAŽ I NEPAŽ TŘ. II, ODVOZ DO 20KM | M3 | 139.907 | 0 | 0 | 0 | 2
PP
VV |  |  |  | 1: Poznámka: 2: vč. odvodňovacích žeber a čerpacích jímek 3: ve výkazech výkopů již odečteny m3 bouraných konstrukcí 4: "---------------------------------------------------------------------------------" 5: E.1.4_Výkres výkopů 1. část_2.8.1 6: čerpací jímka 1kus, odvod. žebra (drenáž pr.100mm) 10,00m 7: 872,000*0,35 ; celkový výkaz výkopů 8: E.1.4_Výkres výkopů 2. část_2.8.2 9: čerpací jímka 1kus, odvod. žebra (drenáž pr.100mm) 23,000m 10: 1665,00*0,35 ; celkový výkaz výkopů 11: pol_17411 12: -748,043 13: = 139,907
TS |  |  |  | položka zahrnuje: - vodorovná a svislá doprava, přemístění, přeložení, manipulace s výkopkem - kompletní provedení vykopávky nezapažené i zapažené - ošetření výkopiště po celou dobu práce v něm vč. klimatických opatření - ztížení vykopávek v blízkosti podzemního vedení, konstrukcí a objektů vč. jejich dočasného zajištění - ztížení pod vodou, v okolí výbušnin, ve stísněných prostorech a pod. - těžení po vrstvách, pásech a po jiných nutných částech (figurách) - čerpání vody vč. čerpacích jímek, potrubí a pohotovostní čerpací soupravy (viz ustanovení k pol. 1151,2) - potřebné snížení hladiny podzemní vody - těžení a rozpojování jednotlivých balvanů - vytahování a nošení výkopku - svahování a přesvah. svahů do konečného tvaru, výměna hornin v podloží a v pláni znehodnocené klimatickými vlivy - eventuelně nutné druhotné rozpojení odstřelené horniny - ruční vykopávky, odstranění kořenů a napadávek - pažení, vzepření a rozepření vč. přepažování (vyjma štětových stěn) - úpravu, ochranu a očištění dna, základové spáry, stěn a svahů - odvedení nebo obvedení vody v okolí výkopiště a ve výkopišti - třídění výkopku - veškeré pomocné konstrukce umožňující provedení vykopávky (příjezdy, sjezdy, nájezdy, lešení, podpěr. konstr., přemostění, zpevněné plochy, zakrytí a pod.) - nezahrnuje uložení zeminy (na skládku, do násypu) ani poplatky za skládku, vykazují se v položce č.0141**
P | 5 | 131839 |  | PŘÍPLATEK ZA DALŠÍ 1KM DOPRAVY ZEMINY | M3 | 9793.49 | 0 | 0 | 0 | 2
PP
VV |  |  |  | 1: pol_131838 2: 139,907*(90-20) 3: = 9 793,000
TS |  |  |  | položka zahrnuje příplatek k vodorovnému přemístění zeminy za každý další 1km nad 20km
P | 6 | 131936 |  | HLOUBENÍ JAM ZAPAŽ I NEPAŽ TŘ. III, ODVOZ DO 12KM | M3 | 446 | 0 | 0 | 0 | 2
PP
VV |  |  |  | 1: pro železniční spodek 2: 209,00+237,00 3: = 446,000
TS |  |  |  | položka zahrnuje: - vodorovná a svislá doprava, přemístění, přeložení, manipulace s výkopkem - kompletní provedení vykopávky nezapažené i zapažené - ošetření výkopiště po celou dobu práce v něm vč. klimatických opatření - ztížení vykopávek v blízkosti podzemního vedení, konstrukcí a objektů vč. jejich dočasného zajištění - ztížení pod vodou, v okolí výbušnin, ve stísněných prostorech a pod. - těžení po vrstvách, pásech a po jiných nutných částech (figurách) - čerpání vody vč. čerpacích jímek, potrubí a pohotovostní čerpací soupravy (viz ustanovení k pol. 1151,2) - potřebné snížení hladiny podzemní vody - těžení a rozpojování jednotlivých balvanů - vytahování a nošení výkopku - svahování a přesvah. svahů do konečného tvaru, výměna hornin v podloží a v pláni znehodnocené klimatickými vlivy - eventuelně nutné druhotné rozpojení odstřelené horniny - ruční vykopávky, odstranění kořenů a napadávek - pažení, vzepření a rozepření vč. přepažování (vyjma štětových stěn) - úpravu, ochranu a očištění dna, základové spáry, stěn a svahů - odvedení nebo obvedení vody v okolí výkopiště a ve výkopišti - třídění výkopku - veškeré pomocné konstrukce umožňující provedení vykopávky (příjezdy, sjezdy, nájezdy, lešení, podpěr. konstr., přemostění, zpevněné plochy, zakrytí a pod.) - nezahrnuje uložení zeminy (na skládku, do násypu) ani poplatky za skládku, vykazují se v položce č.0141**
P | 7 | 132938 |  | HLOUBENÍ RÝH ŠÍŘ DO 2M PAŽ I NEPAŽ TŘ. III, ODVOZ DO 20KM | M3 | 1203.05 | 0 | 0 | 0 | 2
PP
VV |  |  |  | 1: Poznámka: 2: vč. odvodňovacích žeber a čerpacích jímek 3: ve výkazech výkopů již odečteny m3 bouraných konstrukcí 4: "---------------------------------------------------------------------------------" 5: E.1.4_Výkres výkopů 1. část_2.8.1 6: čerpací jímka 1kus, odvod. žebra (drenáž pr.100mm) 10,00m 7: 872,000*0,65 ; celkový výkaz výkopů 8: E.1.4_Výkres výkopů 2. část_2.8.2 9: čerpací jímka 1kus, odvod. žebra (drenáž pr.100mm) 23,000m 10: 1665,00*0,65 ; celkový výkaz výkopů 11: železniční spodek 12: -(209,00+237,00) 13: = 1 203,050
TS |  |  |  | položka zahrnuje: - vodorovná a svislá doprava, přemístění, přeložení, manipulace s výkopkem - kompletní provedení vykopávky nezapažené i zapažené - ošetření výkopiště po celou dobu práce v něm vč. klimatických opatření - ztížení vykopávek v blízkosti podzemního vedení, konstrukcí a objektů vč. jejich dočasného zajištění - ztížení pod vodou, v okolí výbušnin, ve stísněných prostorech a pod. - těžení po vrstvách, pásech a po jiných nutných částech (figurách) - čerpání vody vč. čerpacích jímek, potrubí a pohotovostní čerpací soupravy (viz ustanovení k pol. 1151,2) - potřebné snížení hladiny podzemní vody - těžení a rozpojování jednotlivých balvanů - vytahování a nošení výkopku - svahování a přesvah. svahů do konečného tvaru, výměna hornin v podloží a v pláni znehodnocené klimatickými vlivy - eventuelně nutné druhotné rozpojení odstřelené horniny - ruční vykopávky, odstranění kořenů a napadávek - pažení, vzepření a rozepření vč. přepažování (vyjma štětových stěn) - úpravu, ochranu a očištění dna, základové spáry, stěn a svahů - odvedení nebo obvedení vody v okolí výkopiště a ve výkopišti - třídění výkopku - veškeré pomocné konstrukce umožňující provedení vykopávky (příjezdy, sjezdy, nájezdy, lešení, podpěr. konstr., přemostění, zpevněné plochy, zakrytí a pod.) - nezahrnuje uložení zeminy (na skládku, do násypu) ani poplatky za skládku, vykazují se v položce č.0141**
P | 8 | 132939 |  | PŘÍPLATEK ZA DALŠÍ 1KM DOPRAVY ZEMINY | M3 | 84213.5 | 0 | 0 | 0 | 2
PP
VV |  |  |  | 1: pol_131936 2: 1203,050*(90-20) 3: = 84 213,500
TS |  |  |  | položka zahrnuje příplatek k vodorovnému přemístění zeminy za každý další 1km nad 20km
P | 9 | 17120 |  | ULOŽENÍ SYPANINY DO NÁSYPŮ A NA SKLÁDKY BEZ ZHUTNĚNÍ | M3 | 2537 | 0 | 0 | 0 | 2
PP
VV |  |  |  | 1: Výkopy 2: 872,00+1665,00 3: = 2 537,000
TS |  |  |  | položka zahrnuje: - kompletní provedení zemní konstrukce do předepsaného tvaru - ošetření úložiště po celou dobu práce v něm vč. klimatických opatření - ztížení v okolí vedení, konstrukcí a objektů a jejich dočasné zajištění - ztížení provádění ve ztížených podmínkách a stísněných prostorech - ztížené ukládání sypaniny pod vodu - ukládání po vrstvách a po jiných nutných částech (figurách) vč. dosypávek - spouštění a nošení materiálu - úprava, očištění a ochrana podloží a svahů - svahování, uzavírání povrchů svahů - udržování úložiště a jeho ochrana proti vodě - odvedení nebo obvedení vody v okolí úložiště a v úložišti - veškeré pomocné konstrukce umožňující provedení zemní konstrukce (příjezdy, sjezdy, nájezdy, lešení, podpěrné konstrukce, přemostění, zpevněné plochy, zakrytí a pod.)
P | 10 | 17411 |  | ZÁSYP JAM A RÝH ZEMINOU SE ZHUTNĚNÍM | M3 | 748.043 | 0 | 0 | 0 | 2
PP
VV |  |  |  | 1: vhodnou vytěženou nenamrzavou zeminou 2: "------------------------------------------------" 3: E.1.4_Výkres výkopů 1. část_2.8.1 4: Stavební postup 1 5: zásyp - odvodňovací žebra 6: (2,68*0,102+(0,535+0,68)/2*0,297)*(10,00+1,00) 7: (pi*(0,25*0,25))*1,00 8: "------------------------------------------------" 9: E.1.4_Výkres výkopů 2. část_2.8.2 10: Stavební postup 3 11: zásyp - odvodňovací žebra 12: (2,68*0,102+(0,535+0,68)/2*0,297)*(23,00+1,00) 13: (pi*(0,25*0,25))*1,00 14: zásyp - kanalizace, šachty 15: (1,00*(0,95+4,50))*0,57 16: (3,14*0,65*0,65)*0,57 17: "------------------------------------------------" 18: viz. pol_17481 19: 727,905 20: "------------------------------------------------" 21: = 748,043
TS |  |  |  | položka zahrnuje: - kompletní provedení zemní konstrukce vč. výběru vhodného materiálu - úprava ukládaného materiálu vlhčením, tříděním, promícháním nebo vysoušením, příp. jiné úpravy za účelem zlepšení jeho mech. vlastností - hutnění i různé míry hutnění - ošetření úložiště po celou dobu práce v něm vč. klimatických opatření - ztížení v okolí vedení, konstrukcí a objektů a jejich dočasné zajištění - ztížení provádění vč. hutnění ve ztížených podmínkách a stísněných prostorech - ztížené ukládání sypaniny pod vodu - ukládání po vrstvách a po jiných nutných částech (figurách) vč. dosypávek - spouštění a nošení materiálu - výměna částí zemní konstrukce znehodnocené klimatickými vlivy - ruční hutnění - udržování úložiště a jeho ochrana proti vodě - odvedení nebo obvedení vody v okolí úložiště a v úložišti - veškeré pomocné konstrukce umožňující provedení zemní konstrukce (příjezdy, sjezdy, nájezdy, lešení, podpěrné konstrukce, přemostění, zpevněné plochy, zakrytí a pod.)
P | 11 | 17481 |  | ZÁSYP JAM A RÝH Z NAKUPOVANÝCH MATERIÁLŮ | M3 | 727.905 | 0 | 0 | 0 | 2
PP
VV |  |  |  | 1: E.1.4_Řezy_2.4.3 až 2.4.09 2: E.1.4_Výkres výkopů 1. část_2.8.1 3: E.1.4_Výkres výkopů 2. část_2.8.2 4: "---------------------------------------------------------" 5: Schodiště nástupiště 2 6: (5,92*1,80)/2=; 5,328m2 7: (5,92*1,80)/2+0,75*5,92=; 9,766m2 8: (5,40/3*(9,766+sqrt(9,766*5,328)+5,328))*2 9: 0,75*0,80 =; 0,60m2 10: 0,60*(1,60*2+4,06) 11: "-------------------------------------" 12: Schodiště nástupiště 1 13: (5,92*1,80)/2=; 5,328m2 14: 5,326+0,75*5,92=; 9,766m2 15: (5,40/3*(9,766+sqrt(9,766*5,328)+5,328))*2 16: 0,75*0,80 =; 0,60m2 17: 0,60*(1,60*2+4,06) 18: "-------------------------------------" 19: Rampa nástupiště 1 20: (2,495+0,25)/2*39,915=;54,783m2 21: 0,75*39,915+54,783=; 84,719m2 22: (3,47/3*(54,783+sqrt(54,763*84,719)+84,719))*2 23: ((0,75+0,50)/2*0,76)*(9,478*2+4,62) 24: "-------------------------------------" 25: Rampa nástupiště 2 26: (2,495+0,25)/2*39,915=;54,783m2 27: 0,75*39,915+54,783=; 84,719m2 28: (3,47/3*(54,783+sqrt(54,763*84,719)+84,719))*2 29: ((0,75+0,50)/2*0,76)*(9,478*2+4,62) 30: "-------------------------------------" 31: Rampa u VB 32: ((2,15+0,75)/2*2,10+0,40*1,145)*(4,785*2+6,76) 33: (2,60+1,395)/2*20,95=; 41,848m2 34: 41,846+0,75*20,95=; 57,558m2 35: (3,90/3*(41,8483+sqrt(41,846*57,558)+57,558)) 36: (1,395+0,25)/2*22,325=; 18,362m2 37: 16,362+0,75*22,325=; 33,106m2 38: (2,10/3*(18,362+sqrt(18,362*33,106)+33,106)) 39: "-------------------------------------" 40: = 1455,810*0,50 = 727,905
TS |  |  |  | položka zahrnuje: - kompletní provedení zemní konstrukce včetně nákupu a dopravy materiálu dle zadávací dokumentace - úprava ukládaného materiálu vlhčením, tříděním, promícháním nebo vysoušením, příp. jiné úpravy za účelem zlepšení jeho mech. vlastností - hutnění i různé míry hutnění - ošetření úložiště po celou dobu práce v něm vč. klimatických opatření - ztížení v okolí vedení, konstrukcí a objektů a jejich dočasné zajištění - ztížení provádění vč. hutnění ve ztížených podmínkách a stísněných prostorech - ztížené ukládání sypaniny pod vodu - ukládání po vrstvách a po jiných nutných částech (figurách) vč. dosypávek - spouštění a nošení materiálu - výměna částí zemní konstrukce znehodnocené klimatickými vlivy - udržování úložiště a jeho ochrana proti vodě - odvedení nebo obvedení vody v okolí úložiště a v úložišti - veškeré pomocné konstrukce umožňující provedení zemní konstrukce (příjezdy, sjezdy, nájezdy, lešení, podpěrné konstrukce, přemostění, zpevněné plochy, zakrytí a pod.)
P | 111 | 131938 |  | HLOUBENÍ JAM ZAPAŽ I NEZAPAŽ TŘ. III, ODVOZ DO 20KM | M3 | 1203.05 | 0 | 0 | 0 | 2
PP
VV |  |  |  | 1: Poznámka: 2: vč. odvodňovacích žeber a čerpacích jímek 3: ve výkazech výkopů již odečteny m3 bouraných konstrukcí 4: "---------------------------------------------------------------------------------" 5: E.1.4_Výkres výkopů 1. část_2.8.1 6: čerpací jímka 1kus, odvod. žebra (drenáž pr.100mm) 10,00m 7: 872,000*0,65 ; celkový výkaz výkopů 8: E.1.4_Výkres výkopů 2. část_2.8.2 9: čerpací jímka 1kus, odvod. žebra (drenáž pr.100mm) 23,000m 10: 1665,00*0,65 ; celkový výkaz výkopů 11: železniční spodek 12: -(209,00+237,00) 13: = 1 203,050
TS |  |  |  | položka zahrnuje: - vodorovná a svislá doprava, přemístění, přeložení, manipulace s výkopkem - kompletní provedení vykopávky nezapažené i zapažené - ošetření výkopiště po celou dobu práce v něm vč. klimatických opatření - ztížení vykopávek v blízkosti podzemního vedení, konstrukcí a objektů vč. jejich dočasného zajištění - ztížení pod vodou, v okolí výbušnin, ve stísněných prostorech a pod. - těžení po vrstvách, pásech a po jiných nutných částech (figurách) - čerpání vody vč. čerpacích jímek, potrubí a pohotovostní čerpací soupravy (viz ustanovení k pol. 1151,2) - potřebné snížení hladiny podzemní vody - těžení a rozpojování jednotlivých balvanů - vytahování a nošení výkopku - svahování a přesvah. svahů do konečného tvaru, výměna hornin v podloží a v pláni znehodnocené klimatickými vlivy - eventuelně nutné druhotné rozpojení odstřelené horniny - ruční vykopávky, odstranění kořenů a napadávek - pažení, vzepření a rozepření vč. přepažování (vyjma štětových stěn) - úpravu, ochranu a očištění dna, základové spáry, stěn a svahů - odvedení nebo obvedení vody v okolí výkopiště a ve výkopišti - třídění výkopku - veškeré pomocné konstrukce umožňující provedení vykopávky (příjezdy, sjezdy, nájezdy, lešení, podpěr. konstr., přemostění, zpevněné plochy, zakrytí a pod.) - nezahrnuje uložení zeminy (na skládku, do násypu) ani poplatky za skládku, vykazují se v položce č.0141**
P | 112 | 131939 |  | PŘÍPLATEK ZA DALŠÍ 1KM DOPRAVY ZEMINY | M3 | 84213.5 | 0 | 0 | 0 | 2
PP
VV |  |  |  | 1: pol_131936 2: 1203,050*(90-20) 3: = 84 213,500
TS |  |  |  | položka zahrnuje příplatek k vodorovnému přemístění zeminy za každý další 1km nad 20km
SD |  | 20 |  | Základy |  |  |  | 0 | 0 |  | 0 | 0
P | 12 | 22594 |  | ZÁPOROVÉ PAŽENÍ Z KOVU TRVALÉ | T | 1.581 | 0 | 0 | 0 | 2
PP
VV |  |  |  | 1: část E.1.4 2: 2.8_Výkresy výkopů 3: 2.8.1_Výkres výkopů 1. část 4: "------------------------------------------------" 5: Z1_HEB 240 6: (2995,20*0,001)*0,50 7: U1_U200 8: (165,97*0,001)*0,50 9: = 1,581
TS |  |  |  | položka zahrnuje dodávku ocelových zápor, jejich osazení do připravených vrtů včetně zabetonování konců a obsypu, případně jejich zaberanění. Ocelová převázka se započítá do výsledné hmotnosti.
P | 13 | 22694 |  | ZÁPOROVÉ PAŽENÍ Z KOVU DOČASNÉ | T | 1.581 | 0 | 0 | 0 | 2
PP
VV |  |  |  | 1: část E.1.4 2: 2.8_Výkresy výkopů 3: 2.8.1_Výkres výkopů 1. část 4: "------------------------------------------------" 5: Z1_HEB 240 6: (2995,20*0,001)*0,50 7: U1_U200 8: (165,97*0,001)*0,50 9: = 1,581
TS |  |  |  | položka zahrnuje opotřebení ocelových zápor, jejich osazení do připravených vrtů včetně zabetonování konců a obsypu, případně jejich zaberanění a jejich odstranění. Ocelová převázka se započítá do výsledné hmotnosti.
P | 14 | 23417 |  | ŠTĚTOVÉ STĚNY NASAZENÉ Z KOVOVÝCH DÍLCŮ DOČASNÉ (HMOTNOST) | T | 3.095 | 0 | 0 | 0 | 2
PP
VV |  |  |  | 1: část E.1.4 2: 2.8_Výkresy výkopů 3: 2.8.1_Výkres výkopů 1. část 4: 2.8.2_Výkres výkopů 2. část 5: "------------------------------------------------" 6: 2x Larsen dl. 12,00m 7: ((12,00*2)*2*62,00)*0,001 8: šroubovaná táhla pr. 30mm dl. 3,20mm 9: (3,20*6)*6,20*0,001 10: = 3,095
TS |  |  |  | - zřízení stěny - opotřebení štětovnic, případně jejich ošetřování, řezání, nastavování a další úpravy - kleštiny, převázky. a další pomocné a doplňkové konstrukce - nastražení a zaberanění štětovnic do jakékoliv třídy horniny - veškerou dopravu, nájem, provoz a přemístění beranících zařízení a dalších mechanismů - lešení a podpěrné konstrukce pro práci a manipulaci beranících zařízení a dalších mechanismů - beranící plošiny vč. zemních prací, zpevnění, odvodnění a pod. - při provádění z lodi náklady na prám nebo lodi - těsnění stěny, je-li nutné - kotvení stěny, je-li nutné nebo vzepření, případně rozepření - vodící piloty nebo stabilizační hrázky - zhotovení koutových štětovnic - dílenská dokumentace, včetně technologického předpisu spojování, - dodání spojovacího materiálu, - zřízení montážních a dilatačních spojů, spar, včetně potřebných úprav, vložek, opracování, očištění a ošetření, - jakákoliv doprava a manipulace dílců a montážních sestav, včetně dopravy konstrukce z výrobny na stavbu, - montážní dokumentace včetně technologického předpisu montáže, - výplň, těsnění a tmelení spar a spojů, - veškeré druhy opracování povrchů, včetně úprav pod nátěry a pod izolaci, - veškeré druhy dílenských základů a základních nátěrů a povlaků, - všechny druhy ocelového kotvení, - dílenskou přejímku a montážní prohlídku, včetně požadovaných dokladů
P | 15 | 23418 |  | ŠTĚTOVÉ STĚNY NASAZENÉ Z DŘEVĚNÝCH DÍLCŮ DOČASNÉ (KUBATURA) | M3 | 2.65 | 0 | 0 | 0 | 2
PP
VV |  |  |  | 1: část E.1.4 2: 2.8_Výkresy výkopů 3: 2.8.1_Výkres výkopů 1. část 4: 2.8.2_Výkres výkopů 2. část 5: "------------------------------------------------" 6: 2,40+0,25 7: = 2,650
TS |  |  |  | - zřízení stěny - dodání štětovnic v požadované kvalitě, případně jejich ošetřování, řezání, nastavování a další úpravy - kleštiny, převázky. a další pomocné a doplňkové konstrukce - při provádění z lodi náklady na prám nebo lodi - těsnění stěny, je-li nutné - kotvení stěny, je-li nutné nebo vzepření, případně rozepření - vodící piloty nebo stabilizační hrázky - dílenská dokumentace, včetně technologického předpisu spojování - dodání dřeva v požadované kvalitě a výroba konstrukce (vč. pomůcek, přípravků a prostředků pro výrobu) bez ohledu na náročnost a její objem, dílenská montáž, montážní dokumentace, - dodání spojovacího materiálu, - zřízení montážních a dilatačních spojů, spar, včetně potřebných úprav, vložek, opracování, očištění a ošetření, - podpěr. konstr. a lešení všech druhů pro montáž konstrukcí i doplňkových, včetně požadovaných otvorů, ochranných a bezpečnostních opatření a základů pro tyto konstrukce a lešení, - jakákoliv doprava a manipulace dílců a montážních sestav, včetně dopravy konstrukce z výrobny na stavbu, - montáž konstrukce na stavbě, včetně montážních prostředků a pomůcek a zednických výpomocí, - výplň, těsnění a tmelení spar a spojů, - veškeré druhy opracování povrchů, včetně úprav pod nátěry a pod izolaci, - veškeré druhy dílenských základů a základních nátěrů a povlaků, - všechny druhy ocelového kotvení, - dílenskou přejímku a montážní prohlídku, včetně požadovaných dokladů, - zřízení kotevních otvorů nebo jam, nejsou-li částí jiné konstrukce, jejich úpravy, očištění a ošetření, - osazení kotvení nebo přímo částí konstrukce do podpůrné konstrukce nebo do zeminy, - ošetření kotevní oblasti proti vzniku trhlin, vlivu povětrnosti a pod., - osazení značek, včetně jejich zaměření. - veškeré úpravy dřeva pro zlepšení jeho užitných vlastností (impregnace, zpevňování a pod.), - veškeré druhy povrchových úprav, - zvláštní spojové prostředky, rozebíratelnost konstrukce, - osazení měřících zařízení a úprav pro ně.
P | 16 | 237171 |  | VYTAŽENÍ ŠTĚTOVÝCH STĚN Z KOVOVÝCH DÍLCŮ (HMOTNOST) | T | 3.095 | 0 | 0 | 0 | 2
PP
VV |  |  |  | 1: pol_23417 2: 3,095
TS |  |  |  | položka zahrnuje odstranění stěn včetně odvozu a uložení na skládku
P | 17 | 23718 |  | VYTAŽENÍ ŠTĚTOVÝCH STĚN Z DŘEVĚNÝCH DÍLCŮ (KUBATURA) | M3 | 2.65 | 0 | 0 | 0 | 2
PP
VV |  |  |  | 1: pol_23418 2: 2,650
TS |  |  |  | položka zahrnuje odstranění stěn včetně odvozu a uložení na skládku
P | 18 | 261415 |  | VRTY PRO KOTVENÍ A INJEKTÁŽ NA POVRCHU TŘ. IV D DO 50MM | M | 10 | 0 | 0 | 0 | 2
PP
VV |  |  |  | 1: E.1.4_Výkres výkopů 1. část_2.8.1 2: "------------------------------------------------" 3: K1_Zemní kotva pr. 32mm, dl. 5m 4: pol_285363 5: 5,00*2 6: = 10,000
TS |  |  |  | položka zahrnuje: přemístění, montáž a demontáž vrtných souprav svislou dopravu zeminy z vrtu vodorovnou dopravu zeminy bez uložení na skládku případně nutné pažení dočasné (včetně odpažení) i trvalé
P | 19 | 272313 |  | ZÁKLADY Z PROSTÉHO BETONU DO C16/20 | M3 | 7.389 | 0 | 0 | 0 | 2
PP
VV |  |  |  | 1: porovnávací položka - polosuchý beton 2: E.1.4_Půdorysy, řezy 3: Rampa 1. nástupiště_plocha digi 1,7105m2 4: 1,7105*2,16 5: Rampa 2. nástupiště_plocha digi 1,7105m2 6: 1,7105*2,16 7: =7,389
TS |  |  |  | - dodání čerstvého betonu (betonové směsi) požadované kvality, jeho uložení do požadovaného tvaru při jakékoliv hustotě výztuže, konzistenci čerstvého betonu a způsobu hutnění, ošetření a ochranu betonu, - zhotovení nepropustného, mrazuvzdorného betonu a betonu požadované trvanlivosti a vlastností, - užití potřebných přísad a technologií výroby betonu, - zřízení pracovních a dilatačních spar, včetně potřebných úprav, výplně, vložek, opracování, očištění a ošetření, - bednění požadovaných konstr. (i ztracené) s úpravou dle požadované kvality povrchu betonu, včetně odbedňovacích a odskružovacích prostředků, - podpěrné konstr. (skruže) a lešení všech druhů pro bednění, uložení čerstvého betonu, výztuže a doplňkových konstr., vč. požadovaných otvorů, ochranných a bezpečnostních opatření a základů těchto konstrukcí a lešení, - vytvoření kotevních čel, kapes, nálitků, a sedel, - zřízení všech požadovaných otvorů, kapes, výklenků, prostupů, dutin, drážek a pod., vč. ztížení práce a úprav kolem nich, - úpravy pro osazení výztuže, doplňkových konstrukcí a vybavení, - úpravy povrchu pro položení požadované izolace, povlaků a nátěrů, případně vyspravení, - ztížení práce u kabelových a injektážních trubek a ostatních zařízení osazovaných do betonu, - konstrukce betonových kloubů, upevnění kotevních prvků a doplňkových konstrukcí, - nátěry zabraňující soudržnost betonu a bednění, - výplň, těsnění a tmelení spar a spojů, - opatření povrchů betonu izolací proti zemní vlhkosti v částech, kde přijdou do styku se zeminou nebo kamenivem, - případné zřízení spojovací vrstvy u základů, - úpravy pro osazení zařízení ochrany konstrukce proti vlivu bludných proudů,
P | 20 | 285363 |  | KOTVENÍ NA POVRCHU Z BETONÁŘSKÉ VÝZTUŽE DL. DO 5M | KUS | 2 | 0 | 0 | 0 | 2
PP
VV |  |  |  | 1: E.1.4_Výkres výkopů 1. část_2.8.1 2: "------------------------------------------------" 3: K1_Zemní kotva pr. 32mm, dl. 5m 4: 2
TS |  |  |  | položka zahrnuje dodávku předepsané kotvy, případně její protikorozní úpravu, její osazení do vrtu, zainjektování a napnutí, případně opěrné desky nezahrnuje vrty
SD |  | 30 |  | Svislé konstrukce |  |  |  | 0 | 0 |  | 0 | 0
P | 21 | 33817A |  | SLOUPKY OHRADNÍ A PLOTOVÉ Z DÍLCŮ KOVOVÝCH KOTVENÉ DO PATEK NEBO BERANĚNÉ | T | 0.09 | 0 | 0 | 0 | 2
PP
VV |  |  |  | 1: část E.1.4 2: 2.4_Přehledné výkresy nového stavu 3: 2.4.2_Nový stav půdorys 4: ------------------------------------------ 5: 5*3,00*0,006 ; u VB =; 3+2 ks 6: = 0,090
TS |  |  |  | - dodání a osazení předepsaného sloupku včetně PKO - případnou betonovou patku z předepsané třídy betonu - nutné zemní práce
P | 22 | 348945 |  | ZÁBRADLÍ A ZÁBRADEL ZÍDKY Z NEREZ OCELI | T | 3.636 | 0 | 0 | 0 | 2
PP
VV |  |  |  | 1: E.1.4_Zábradlí schodiště_2.7.1 2: (167,840*2)*0,001 3: E.1.4_Zábradlí schodiště_2.7.2 4: (1116,32*2)*0,001 5: E.1.4_Zábradlí schodiště_2.7.3 6: (1067,18*1)*0,001 7: = 3,636
TS |  |  |  | - dílenská dokumentace, včetně technologického předpisu spojování, - dodání materiálu v požadované kvalitě a výroba konstrukce (včetně pomůcek, přípravků a prostředků pro výrobu) bez ohledu na náročnost a její hmotnost, - dodání spojovacího materiálu, - zřízení montážních a dilatačních spojů, spar, včetně potřebných úprav, vložek, opracování, očištění a ošetření, - podpěr. konstr. a lešení všech druhů pro montáž konstrukcí i doplňkových, včetně požadovaných otvorů, ochranných a bezpečnostních opatření a základů pro tyto konstrukce a lešení, - montáž konstrukce na staveništi, včetně montážních prostředků a pomůcek a zednických výpomocí, - výplň, těsnění a tmelení spar a spojů, - všechny druhy ocelového kotvení, - dílenskou přejímku a montážní prohlídku, včetně požadovaných dokladů, - zřízení kotevních otvorů nebo jam, nejsou-li částí jiné konstrukce, - osazení kotvení nebo přímo částí konstrukce do podpůrné konstrukce nebo do zeminy, - výplň kotevních otvorů (příp. podlití patních desek) maltou, betonem nebo jinou speciální hmotou, vyplnění jam zeminou, - veškeré druhy protikorozní ochrany a nátěry konstrukcí, - zvláštní spojovací prostředky, rozebíratelnost konstrukce, - ochranná opatření před účinky bludných proudů - ochranu před přepětím.
P | 23 | 389325 |  | MOSTNÍ RÁMOVÉ KONSTRUKCE ZE ŽELEZOBETONU C30/37 | M3 | 553.2 | 0 | 0 | 0 | 2
PP
VV |  |  |  | 1: E.1.4_Půdorysy, Řezy, Schéma izolace 2: Tubus dno_4,46*0,40+1,85*0,57-1,05*0,57 =; 2,240m2 3: 2,240*24,467 4: Tubus dno_4,46*0,40 =; 1,784m2 5: 1,784*(31,32-24,467) 6: Tubus dno dopočet u ramp a schodišť 7: (5,70*0,40)-1,784 =; 0,496m2 8: 0,496*(4,06+4,06) 9: Tubus stěny_0,40*(3,35-0,40) =; 1,180m2 10: 1,180*(12,35+7,80+1,99) 11: 1,180*(12,79+12,61) 12: Tubus čelo_4,46*2,90=; 12,934m2 13: 12,934*0,40 14: "-----------------------------------------------------------" 15: Schodiště dno_4,20*0,40 =; 1,680m2 16: (1,68*(1,105+4,501+1,00+4,085))*2 17: Schodiště stěny_0,425*0,4 =; 0,17m2: 0,4*3,085 =; 1,234m2 18: (((0,17+1,234)/2*(1,00+4,03))*2)*2 19: "-----------------------------------------------------------" 20: Rampy nástupiště 1,2 dno_3,76*0,40 =; 1,504m2 21: (1,504*(43,55+8,70))*2 22: Rampy nástupiště 1,2 stěny 23: (((2,765/2)*(0,224+5,971+6,075+10,491+10,406))*0,40*2)*2 24: "-----------------------------------------------------------" 25: Rampa VB dno_3,60*0,40 =; 1,440m2 26: 1,440*2,70 27: Rampa VB dno_2,80*0,40 =; 1,120m2 28: 1,120*(20,925+0,72) 29: Rampa VB dno_3,10*0,40 =; 1,240m2 30: 1,240*(24,43-2,70) 31: Rampa VB dno_5,90*0,40 =; 2,360m2 32: 2,36*2,67 33: "-----------------------------------------------------------" 34: Rampy stěny VB_stěny 35: ((2,76+0,73)/2*0,40)*24,235 36: ((2,53+2,76)/2*2,671)*0,40 37: (0,73*0,40)*(2,926*2+4,96) 38: (0,73*(11,68-2,926)/2)*0,40+0,058 39: Rampa VB dopočet u střední zdi 40: ((0,532+2,70)/2*(3,138/2))*21,565 41: "-----------------------------------------------------------" 42: = 553,200
TS |  |  |  | - dodání čerstvého betonu (betonové směsi) požadované kvality, jeho uložení do požadovaného tvaru při jakékoliv hustotě výztuže, konzistenci čerstvého betonu a způsobu hutnění, ošetření a ochranu betonu, - zhotovení nepropustného, mrazuvzdorného betonu a betonu požadované trvanlivosti a vlastností, - užití potřebných přísad a technologií výroby betonu, - zřízení pracovních a dilatačních spar, včetně potřebných úprav, výplně, vložek, opracování, očištění a ošetření, - bednění požadovaných konstr. (i ztracené) s úpravou dle požadované kvality povrchu betonu, včetně odbedňovacích a odskružovacích prostředků, - podpěrné konstr. (skruže) a lešení všech druhů pro bednění, uložení čerstvého betonu, výztuže a doplňkových konstr., vč. požadovaných otvorů, ochranných a bezpečnostních opatření a základů těchto konstrukcí a lešení, - vytvoření kotevních čel, kapes, nálitků, a sedel, - zřízení všech požadovaných otvorů, kapes, výklenků, prostupů, dutin, drážek a pod., vč. ztížení práce a úprav kolem nich, - úpravy pro osazení výztuže, doplňkových konstrukcí a vybavení, - úpravy povrchu pro položení požadované izolace, povlaků a nátěrů, případně vyspravení, - ztížení práce u kabelových a injektážních trubek a ostatních zařízení osazovaných do betonu, - konstrukce betonových kloubů, upevnění kotevních prvků a doplňkových konstrukcí, - nátěry zabraňující soudržnost betonu a bednění, - výplň, těsnění a tmelení spar a spojů, - opatření povrchů betonu izolací proti zemní vlhkosti v částech, kde přijdou do styku se zeminou nebo kamenivem, - případné zřízení spojovací vrstvy u základů, - úpravy pro osazení zařízení ochrany konstrukce proti vlivu bludných proudů
P | 24 | 389365 |  | VÝZTUŽ MOSTNÍ RÁMOVÉ KONSTRUKCE Z OCELI 10505, B500B | T | 129.836 | 0 | 0 | 0 | 2
PP
VV |  |  |  | 1: část E.1.4 2: "-----------------------------------" 3: 2.5_Výkresy tvaru ŽB kcí 4: 2.5.1_výkres tvaru izolační vany 5: Trny pr. 22 dl. 1,00m 6: 1015,000*0,001 7: Dist. kozlíky pr. 8mm 8: 1385,20*0,001 9: = 2,400 mezisoučet 10: "-----------------------------------" 11: 2.6_Výkresy výztuže 12: DC I 13: 26919,40*0,001 14: DC II 15: 13626,41*0,001 16: DC III 17: 5283,21*0,001 18: DC IV 19: 28297,80*0,001 20: DC V 21: 13626,41*0,001 22: DC VI 23: 5283,21*0,001 24: DC VII 25: 19818,83*0,001 26: DC VIII 27: 14580,30*0,001 28: = 127,436 mezisoučet 29: "-----------------------------------" 30: = 129,836
TS |  |  |  | Položka zahrnuje veškerý materiál, výrobky a polotovary, včetně mimostaveništní a vnitrostaveništní dopravy (rovněž přesuny), včetně naložení a složení, případně s uložením - dodání betonářské výztuže v požadované kvalitě, stříhání, řezání, ohýbání a spojování do všech požadovaných tvarů (vč. armakošů) a uložení s požadovaným zajištěním polohy a krytí výztuže betonem, - veškeré svary nebo jiné spoje výztuže, - pomocné konstrukce a práce pro osazení a upevnění výztuže, - zednické výpomoci pro montáž betonářské výztuže, - úpravy výztuže pro osazení doplňkových konstrukcí, - ochranu výztuže do doby jejího zabetonování, - úpravy výztuže pro zřízení železobetonových kloubů, kotevních prvků, závěsných ok a doplňkových konstrukcí, - veškerá opatření pro zajištění soudržnosti výztuže a betonu, - vodivé propojení výztuže, které je součástí ochrany konstrukce proti vlivům bludných proudů, vyvedení do měřících skříní nebo míst pro měření bludných proudů (vlastní měřící skříně se uvádějí položkami SD 74), - povrchovou antikorozní úpravu výztuže, - separaci výztuže, - osazení měřících zařízení a úpravy pro ně, - osazení měřících skříní nebo míst pro měření bludných proudů.
P | 25 | 389366 |  | VÝZTUŽ MOSTNÍ RÁMOVÉ KONSTR ŽELBET Z KARI SÍTÍ | T | 35.305 | 0 | 0 | 0 | 2
PP
VV |  |  |  | 1: část E.1.4 2: "------------------------------------------" 3: 2.5_Výkres tvaru ŽB kcí 4: 2.5.3_Výkres tvaru izolační vany - Řezy část 2 5: 35,210 6: "------------------------------------------" 7: 2.6_Výkresy výztuže 8: DC I 9: 47,400*0,001 10: DC IV 11: 47,40*0,001 12: "------------------------------------------" 13: = 35,305
TS |  |  |  | Položka zahrnuje veškerý materiál, výrobky a polotovary, včetně mimostaveništní a vnitrostaveništní dopravy (rovněž přesuny), včetně naložení a složení, případně s uložením - dodání betonářské výztuže v požadované kvalitě, stříhání, řezání, ohýbání a spojování do všech požadovaných tvarů (vč. armakošů) a uložení s požadovaným zajištěním polohy a krytí výztuže betonem, - veškeré svary nebo jiné spoje výztuže, - pomocné konstrukce a práce pro osazení a upevnění výztuže, - zednické výpomoci pro montáž betonářské výztuže, - úpravy výztuže pro osazení doplňkových konstrukcí, - ochranu výztuže do doby jejího zabetonování, - úpravy výztuže pro zřízení železobetonových kloubů, kotevních prvků, závěsných ok a doplňkových konstrukcí, - veškerá opatření pro zajištění soudržnosti výztuže a betonu, - vodivé propojení výztuže, které je součástí ochrany konstrukce proti vlivům bludných proudů, vyvedení do měřících skříní nebo míst pro měření bludných proudů (vlastní měřící skříně se uvádějí položkami SD 74), - povrchovou antikorozní úpravu výztuže, - separaci výztuže, - osazení měřících zařízení a úpravy pro ně, - osazení měřících skříní nebo míst pro měření bludných proudů.
P | 26 | R389325 |  | MOSTNÍ RÁMOVÉ KONSTRUKCE ZE ŽELEZOBETONU C30/37 XC4, XD1, XF3, XA1; D+M KOMPLET | M3 | 537.848 | 0 | 0 | 0 | 2
PP |  |  |  | stěny a strop pohledový beton třída PB3
VV |  |  |  | 1: E.1.4_2.5.2_Nový stav - Tvar I 2: 94,910 3: E.1.4_2.5.3_Nový stav - Tvar II 4: 59,900 5: E.1.4_2.5.4_Nový stav - Tvar III 6: 34,350 7: E.1.4_2.5.5_Nový stav - Tvar IV 8: 100,500 9: E.1.4_2.5.6_Nový stav - Tvar V 10: 59,900 11: E.1.4_2.5.7_Nový stav - Tvar VI 12: 34,350 13: E.1.4_2.5.8_Nový stav - Tvar VII 14: 89,950 15: E.1.4_2.5.9_Nový stav - Tvar VIII 16: 48,060 17: Dopočet výplňový beton - obetonování potrubí 18: (1,05*0,62)*24,467 19: = 537,848
TS |  |  |  | - dodání čerstvého betonu (betonové směsi) požadované kvality, jeho uložení do požadovaného tvaru při jakékoliv hustotě výztuže, konzistenci čerstvého betonu a způsobu hutnění, ošetření a ochranu betonu, - zhotovení nepropustného, mrazuvzdorného betonu a betonu požadované trvanlivosti a vlastností, - užití potřebných přísad a technologií výroby betonu, - zřízení pracovních a dilatačních spar, včetně potřebných úprav, výplně, vložek, opracování, očištění a ošetření, - bednění požadovaných konstr. (i ztracené) s úpravou dle požadované kvality povrchu betonu, včetně odbedňovacích a odskružovacích prostředků, - podpěrné konstr. (skruže) a lešení všech druhů pro bednění, uložení čerstvého betonu, výztuže a doplňkových konstr., vč. požadovaných otvorů, ochranných a bezpečnostních opatření a základů těchto konstrukcí a lešení, - vytvoření kotevních čel, kapes, nálitků, a sedel, - zřízení všech požadovaných otvorů, kapes, výklenků, prostupů, dutin, drážek a pod., vč. ztížení práce a úprav kolem nich, - úpravy pro osazení výztuže, doplňkových konstrukcí a vybavení, - úpravy povrchu pro položení požadované izolace, povlaků a nátěrů, případně vyspravení, - ztížení práce u kabelových a injektážních trubek a ostatních zařízení osazovaných do betonu, - konstrukce betonových kloubů, upevnění kotevních prvků a doplňkových konstrukcí, - nátěry zabraňující soudržnost betonu a bednění, - výplň, těsnění a tmelení spar a spojů, - opatření povrchů betonu izolací proti zemní vlhkosti v částech, kde přijdou do styku se zeminou nebo kamenivem, - případné zřízení spojovací vrstvy u základů, - úpravy pro osazení zařízení ochrany konstrukce proti vlivu bludných proudů
SD |  | 40 |  | Vodorovné konstrukce |  |  |  | 0 | 0 |  | 0 | 0
P | 27 | 431314 |  | SCHODIŠŤ KONSTR Z PROST BETONU DO C25/30 | M3 | 7.972 | 0 | 0 | 0 | 2
PP
VV |  |  |  | 1: E.1.4_Půdorys, Řezy, Tvary 2: Schodiště nástupiště 1,2_plocha digi 1,533m2 vč. podesty 3: (1,533*2,60)*2 4: = 7,972
TS |  |  |  | - dodání čerstvého betonu (betonové směsi) požadované kvality, jeho uložení do požadovaného tvaru při jakékoliv hustotě výztuže, konzistenci čerstvého betonu a způsobu hutnění, ošetření a ochranu betonu, - zhotovení nepropustného, mrazuvzdorného betonu a betonu požadované trvanlivosti a vlastností, - užití potřebných přísad a technologií výroby betonu, - zřízení pracovních a dilatačních spar, včetně potřebných úprav, výplně, vložek, opracování, očištění a ošetření, - bednění požadovaných konstr. (i ztracené) s úpravou dle požadované kvality povrchu betonu, včetně odbedňovacích a odskružovacích prostředků, - podpěrné konstr. (skruže) a lešení všech druhů pro bednění, uložení čerstvého betonu, výztuže a doplňkových konstr., vč. požadovaných otvorů, ochranných a bezpečnostních opatření a základů těchto konstrukcí a lešení, - vytvoření kotevních čel, kapes, nálitků, a sedel, - zřízení všech požadovaných otvorů, kapes, výklenků, prostupů, dutin, drážek a pod., vč. ztížení práce a úprav kolem nich, - úpravy pro osazení výztuže, doplňkových konstrukcí a vybavení, - úpravy povrchu pro položení požadované izolace, povlaků a nátěrů, případně vyspravení, - ztížení práce u kabelových a injektážních trubek a ostatních zařízení osazovaných do betonu, - konstrukce betonových kloubů, upevnění kotevních prvků a doplňkových konstrukcí, - nátěry zabraňující soudržnost betonu a bednění, - výplň, těsnění a tmelení spar a spojů, - opatření povrchů betonu izolací proti zemní vlhkosti v částech, kde přijdou do styku se zeminou nebo kamenivem, - případné zřízení spojovací vrstvy u základů, - úpravy pro osazení zařízení ochrany konstrukce proti vlivu bludných proudů
P | 28 | 45131 |  | PODKL A VÝPLŇ VRSTVY Z PROST BET | M3 | 11.731 | 0 | 0 | 0 | 2
PP
VV |  |  |  | 1: E.1.4_Půdorysy, Řezy 2: "-----------------------------------------------------------" 3: porovnávací položka - polosuchý beton 4: Rampy 1 a 2 nástupiště 5: (((6,515*0,545)/2)*2,16)*2 6: ((1,725*0,545)*2,16)*2 7: = 11,731
TS |  |  |  | - dodání čerstvého betonu (betonové směsi) požadované kvality, jeho uložení do požadovaného tvaru při jakékoliv hustotě výztuže, konzistenci čerstvého betonu a způsobu hutnění, ošetření a ochranu betonu, - zhotovení nepropustného, mrazuvzdorného betonu a betonu požadované trvanlivosti a vlastností, - užití potřebných přísad a technologií výroby betonu, - zřízení pracovních a dilatačních spar, včetně potřebných úprav, výplně, vložek, opracování, očištění a ošetření, - bednění požadovaných konstr. (i ztracené) s úpravou dle požadované kvality povrchu betonu, včetně odbedňovacích a odskružovacích prostředků, - podpěrné konstr. (skruže) a lešení všech druhů pro bednění, uložení čerstvého betonu, výztuže a doplňkových konstr., vč. požadovaných otvorů, ochranných a bezpečnostních opatření a základů těchto konstrukcí a lešení, - vytvoření kotevních čel, kapes, nálitků, a sedel, - zřízení všech požadovaných otvorů, kapes, výklenků, prostupů, dutin, drážek a pod., vč. ztížení práce a úprav kolem nich, - úpravy pro osazení výztuže, doplňkových konstrukcí a vybavení, - úpravy povrchu pro položení požadované izolace, povlaků a nátěrů, případně vyspravení, - ztížení práce u kabelových a injektážních trubek a ostatních zařízení osazovaných do betonu, - konstrukce betonových kloubů, upevnění kotevních prvků a doplňkových konstrukcí, - nátěry zabraňující soudržnost betonu a bednění, - výplň, těsnění a tmelení spar a spojů, - opatření povrchů betonu izolací proti zemní vlhkosti v částech, kde přijdou do styku se zeminou nebo kamenivem, - případné zřízení spojovací vrstvy u základů, - úpravy pro osazení zařízení ochrany konstrukce proti vlivu bludných proudů
P | 29 | 451312 |  | PODKLADNÍ A VÝPLŇOVÉ VRSTVY Z PROSTÉHO BETONU C12/15 | M3 | 82.991 | 0 | 0 | 0 | 2
PP
VV |  |  |  | 1: E.1.4_Půdorysy, Řezy, Schéma izolace 2: Tubus dno nová část 3: (4,46*31,17)*0,10 4: ((0,65+0,18)/2*0,57)*24,467 5: Tubus dno nová část dopočet u schodišť 6: (0,615*4,20)*0,10 7: Tubus dno stávající část 8: (4,46*0,65)*0,10 9: "-----------------------------------------------------------" 10: Schodiště dno 11: (4,20*(1,105+4,501+1,00+4,085+0,57)*0,10)*2 12: "-----------------------------------------------------------" 13: Rampy nástupiště 1,2 dno 14: (3,760*(0,318+43,55+8,70)*0,10)*2 15: "-----------------------------------------------------------" 16: Rampa u VB 17: (22,695*3,60)*0,10 18: ((20,968+0,73)*1,80)*0,10 19: (5,90*2,86)*0,10 20: "-----------------------------------------------------------" 21: = 82,991
TS |  |  |  | - dodání čerstvého betonu (betonové směsi) požadované kvality, jeho uložení do požadovaného tvaru při jakékoliv hustotě výztuže, konzistenci čerstvého betonu a způsobu hutnění, ošetření a ochranu betonu, - zhotovení nepropustného, mrazuvzdorného betonu a betonu požadované trvanlivosti a vlastností, - užití potřebných přísad a technologií výroby betonu, - zřízení pracovních a dilatačních spar, včetně potřebných úprav, výplně, vložek, opracování, očištění a ošetření, - bednění požadovaných konstr. (i ztracené) s úpravou dle požadované kvality povrchu betonu, včetně odbedňovacích a odskružovacích prostředků, - podpěrné konstr. (skruže) a lešení všech druhů pro bednění, uložení čerstvého betonu, výztuže a doplňkových konstr., vč. požadovaných otvorů, ochranných a bezpečnostních opatření a základů těchto konstrukcí a lešení, - vytvoření kotevních čel, kapes, nálitků, a sedel, - zřízení všech požadovaných otvorů, kapes, výklenků, prostupů, dutin, drážek a pod., vč. ztížení práce a úprav kolem nich, - úpravy pro osazení výztuže, doplňkových konstrukcí a vybavení, - úpravy povrchu pro položení požadované izolace, povlaků a nátěrů, případně vyspravení, - ztížení práce u kabelových a injektážních trubek a ostatních zařízení osazovaných do betonu, - konstrukce betonových kloubů, upevnění kotevních prvků a doplňkových konstrukcí, - nátěry zabraňující soudržnost betonu a bednění, - výplň, těsnění a tmelení spar a spojů, - opatření povrchů betonu izolací proti zemní vlhkosti v částech, kde přijdou do styku se zeminou nebo kamenivem, - případné zřízení spojovací vrstvy u základů, - úpravy pro osazení zařízení ochrany konstrukce proti vlivu bludných proudů
P | 30 | 451314 |  | PODKLADNÍ A VÝPLŇOVÉ VRSTVY Z PROSTÉHO BETONU C25/30 | M3 | 5.831 | 0 | 0 | 0 | 2
PP
VV |  |  |  | 1: E.1.4_Půdorysy, Řezy 2: betonová dlažba fazetová šedé barvy 200x200/60mm 3: "---------------------------------------------------------------------------" 4: Okolo Rampy u VB_viz. pol. 582621 5: 34,302*0,17 6: = 5,831
TS |  |  |  | - dodání čerstvého betonu (betonové směsi) požadované kvality, jeho uložení do požadovaného tvaru při jakékoliv hustotě výztuže, konzistenci čerstvého betonu a způsobu hutnění, ošetření a ochranu betonu, - zhotovení nepropustného, mrazuvzdorného betonu a betonu požadované trvanlivosti a vlastností, - užití potřebných přísad a technologií výroby betonu, - zřízení pracovních a dilatačních spar, včetně potřebných úprav, výplně, vložek, opracování, očištění a ošetření, - bednění požadovaných konstr. (i ztracené) s úpravou dle požadované kvality povrchu betonu, včetně odbedňovacích a odskružovacích prostředků, - podpěrné konstr. (skruže) a lešení všech druhů pro bednění, uložení čerstvého betonu, výztuže a doplňkových konstr., vč. požadovaných otvorů, ochranných a bezpečnostních opatření a základů těchto konstrukcí a lešení, - vytvoření kotevních čel, kapes, nálitků, a sedel, - zřízení všech požadovaných otvorů, kapes, výklenků, prostupů, dutin, drážek a pod., vč. ztížení práce a úprav kolem nich, - úpravy pro osazení výztuže, doplňkových konstrukcí a vybavení, - úpravy povrchu pro položení požadované izolace, povlaků a nátěrů, případně vyspravení, - ztížení práce u kabelových a injektážních trubek a ostatních zařízení osazovaných do betonu, - konstrukce betonových kloubů, upevnění kotevních prvků a doplňkových konstrukcí, - nátěry zabraňující soudržnost betonu a bednění, - výplň, těsnění a tmelení spar a spojů, - opatření povrchů betonu izolací proti zemní vlhkosti v částech, kde přijdou do styku se zeminou nebo kamenivem, - případné zřízení spojovací vrstvy u základů, - úpravy pro osazení zařízení ochrany konstrukce proti vlivu bludných proudů
P | 31 | 45152 |  | PODKLADNÍ A VÝPLŇOVÉ VRSTVY Z KAMENIVA DRCENÉHO | M3 | 0.494 | 0 | 0 | 0 | 2
PP
VV |  |  |  | 1: část E.1.4 2: 2.4_Přehledné výkresy nového stavu 3: Půdorysy, Řezy 4: "----------------------------------------------------" 5: Schodiště 1. nástupiště 6: ((0,50*0,18)+(0,10*0,10)/2)*2,60 7: Schodiště 2. nástupiště 8: ((0,50*0,18)+(0,10*0,10)/2)*2,60 9: = 0,494
TS |  |  |  | položka zahrnuje dodávku předepsaného kameniva, mimostaveništní a vnitrostaveništní dopravu a jeho uložení není-li v zadávací dokumentaci uvedeno jinak, jedná se o nakupovaný materiál
P | 32 | 458312 |  | VÝPLŇ ZA OPĚRAMI A ZDMI Z PROST BETONU DO C12/15 | M3 | 521.29 | 0 | 0 | 0 | 2
PP
VV |  |  |  | 1: část E.1.4 2: 2.4_Přehledné výkresy nového stavu 3: Půdorysy, Řezy 4: "---------------------------------------------------------------" 5: Tubus 6: (0,75+3,20)/2*3,648+(0,43*0,180) =; 7,300m2 7: (0,75+3,565)/2*4,218+(0,43*0,18) =; 9,200m2 8: 7,30*(12,55+7,90) 9: 9,20*(12,79+12,84) 10: -(1,40*3,628)*0,23 11: 2. nástupiště 12: 40,70m2; 30,02m2 13: (3,90/3*(40,70+sqrt(40,70*30,02)+30,02))*1 14: = 521,290
TS |  |  |  | - dodání čerstvého betonu (betonové směsi) požadované kvality, jeho uložení do požadovaného tvaru při jakékoliv hustotě výztuže, konzistenci čerstvého betonu a způsobu hutnění, ošetření a ochranu betonu, - zhotovení nepropustného, mrazuvzdorného betonu a betonu požadované trvanlivosti a vlastností, - užití potřebných přísad a technologií výroby betonu, - zřízení pracovních a dilatačních spar, včetně potřebných úprav, výplně, vložek, opracování, očištění a ošetření, - bednění požadovaných konstr. (i ztracené) s úpravou dle požadované kvality povrchu betonu, včetně odbedňovacích a odskružovacích prostředků, - podpěrné konstr. (skruže) a lešení všech druhů pro bednění, uložení čerstvého betonu, výztuže a doplňkových konstr., vč. požadovaných otvorů, ochranných a bezpečnostních opatření a základů těchto konstrukcí a lešení, - vytvoření kotevních čel, kapes, nálitků, a sedel, - zřízení všech požadovaných otvorů, kapes, výklenků, prostupů, dutin, drážek a pod., vč. ztížení práce a úprav kolem nich, - úpravy pro osazení výztuže, doplňkových konstrukcí a vybavení, - úpravy povrchu pro položení požadované izolace, povlaků a nátěrů, případně vyspravení, - ztížení práce u kabelových a injektážních trubek a ostatních zařízení osazovaných do betonu, - konstrukce betonových kloubů, upevnění kotevních prvků a doplňkových konstrukcí, - nátěry zabraňující soudržnost betonu a bednění, - výplň, těsnění a tmelení spar a spojů, - opatření povrchů betonu izolací proti zemní vlhkosti v částech, kde přijdou do styku se zeminou nebo kamenivem, - případné zřízení spojovací vrstvy u základů, - úpravy pro osazení zařízení ochrany konstrukce proti vlivu bludných proudů
SD |  | 50 |  | Komunikace |  |  |  | 0 | 0 |  | 0 | 0
P | 33 | 58251 |  | DLÁŽDĚNÉ KRYTY Z BETONOVÝCH DLAŽDIC DO LOŽE Z KAMENIVA | M2 | 2.3 | 0 | 0 | 0 | 2
PP
VV |  |  |  | 1: část E.1.4 2: 2.4_Přehledné výkresy nového stavu 3: 2.4.2_Nový stav půdorys 4: ------------------------------------------ 5: u VB; plocha digi 6: 11,500*0,20 ; předpoklad 20% z výměry nová dlažba 7: = 2,300
TS |  |  |  | - dodání dlažebního materiálu v požadované kvalitě, dodání materiálu pro předepsané lože v tloušťce předepsané dokumentací a pro předepsanou výplň spar - očištění podkladu - uložení dlažby dle předepsaného technologického předpisu včetně předepsané podkladní vrstvy a předepsané výplně spar - zřízení vrstvy bez rozlišení šířky, pokládání vrstvy po etapách - úpravu napojení, ukončení podél obrubníků, dilatačních zařízení, odvodňovacích proužků, odvodňovačů, vpustí, šachet a pod., nestanoví-li zadávací dokumentace jinak - nezahrnuje postřiky, nátěry - nezahrnuje těsnění podél obrubníků, dilatačních zařízení, odvodňovacích proužků, odvodňovačů, vpustí, šachet a pod.
P | 34 | 582611 |  | KRYTY Z BETON DLAŽDIC SE ZÁMKEM ŠEDÝCH TL 60MM DO LOŽE Z KAM | M2 | 334.545 | 0 | 0 | 0 | 2
PP
VV |  |  |  | 1: E.1.4_Půdorysy, Řezy 2: betonová dlažba fazetová šedé barvy 200x200/60mm 3: "---------------------------------------------------------------------------" 4: Rampa 1. nástupiště 5: (0,11+50,90+2,03)*2,16 6: Schodiště 1.nástupiště 7: 0,50*2,60 8: Rampa 2. nástupiště 9: (0,07+50,92+2,05)*2,16 10: Schodiště 2.nástupiště 11: 0,50*2,60 12: Rampa u VB 13: (0,75+20,922)*2,00 14: 4,30*2,16 15: 25,09*2,00 16: = 334,545
TS |  |  |  | - dodání dlažebního materiálu v požadované kvalitě, dodání materiálu pro předepsané lože v tloušťce předepsané dokumentací a pro předepsanou výplň spar - očištění podkladu - uložení dlažby dle předepsaného technologického předpisu včetně předepsané podkladní vrstvy a předepsané výplně spar - zřízení vrstvy bez rozlišení šířky, pokládání vrstvy po etapách - úpravu napojení, ukončení podél obrubníků, dilatačních zařízení, odvodňovacích proužků, odvodňovačů, vpustí, šachet a pod., nestanoví-li zadávací dokumentace jinak - nezahrnuje postřiky, nátěry - nezahrnuje těsnění podél obrubníků, dilatačních zařízení, odvodňovacích proužků, odvodňovačů, vpustí, šachet a pod.
P | 35 | 582621 |  | KRYTY Z BETON DLAŽDIC SE ZÁMKEM ŠEDÝCH TL 60MM DO LOŽE Z MC | M2 | 34.302 | 0 | 0 | 0 | 2
PP
VV |  |  |  | 1: E.1.4_Půdorysy, Řezy 2: betonová dlažba fazetová šedé barvy 200x200/60mm 3: "---------------------------------------------------------------------------" 4: Okolo Rampy u VB 5: 0,60*(2,45+25,26+4,90+24,56) 6: = 34,302
TS |  |  |  | - dodání dlažebního materiálu v požadované kvalitě, dodání materiálu pro předepsané lože v tloušťce předepsané dokumentací a pro předepsanou výplň spar - očištění podkladu - uložení dlažby dle předepsaného technologického předpisu včetně předepsané podkladní vrstvy a předepsané výplně spar - zřízení vrstvy bez rozlišení šířky, pokládání vrstvy po etapách - úpravu napojení, ukončení podél obrubníků, dilatačních zařízení, odvodňovacích proužků, odvodňovačů, vpustí, šachet a pod., nestanoví-li zadávací dokumentace jinak - nezahrnuje postřiky, nátěry - nezahrnuje těsnění podél obrubníků, dilatačních zařízení, odvodňovacích proužků, odvodňovačů, vpustí, šachet a pod.
P | 36 | 587205 |  | PŘEDLÁŽDĚNÍ KRYTU Z BETONOVÝCH DLAŽDIC | M2 | 9.2 | 0 | 0 | 0 | 2
PP
VV |  |  |  | 1: část E.1.4 2: 2.4_Přehledné výkresy nového stavu 3: 2.4.2_Nový stav půdorys 4: ------------------------------------------ 5: u VB; plocha digi 6: 11,500*0,80 ; předpoklad 80% z výměry stávající dlažba 7: = 9,200
TS |  |  |  | - pod pojmem *předláždění* se rozumí rozebrání stávající dlažby a pokládka dlažby ze stávajícího dlažebního materiálu (bez dodávky nového) - zahrnuje nezbytnou manipulaci s tímto materiálem (nakládání, doprava, složení, očištění) - dodání a rozprostření materiálu pro lože a jeho tloušťku předepsanou dokumentací a pro předepsanou výplň spar - eventuelní doplnění plochy s použitím nového materiálu se vykazuje v položce č.582
SD |  | 60 |  | Úpravy povrchu |  |  |  | 0 | 0 |  | 0 | 0
P | 37 | 631314 |  | MAZANINA Z PROSTÉHO BETONU C25/30 | M3 | 25.313 | 0 | 0 | 0 | 2
PP
VV |  |  |  | 1: E.1.4_Půdorys, Řezy 2: Tubus 3: (3,00*30,84)*(0,19+0,27)/2 4: Schodiště 5: ((0,70*2,60)*0,27)*2 6: Tubus nadbetonování stávající podlahy 7: (4,23*3,00+2,50*0,23)*(0,19+0,27)/2 8: = 25,313
TS |  |  |  | - dodání čerstvého betonu (betonové směsi) požadované kvality, jeho uložení do požadovaného tvaru při jakékoliv hustotě výztuže, konzistenci čerstvého betonu a způsobu hutnění, ošetření a ochranu betonu, - zhotovení nepropustného, mrazuvzdorného betonu a betonu požadované trvanlivosti a vlastností, - užití potřebných přísad a technologií výroby betonu, - zřízení pracovních a dilatačních spar, včetně potřebných úprav, výplně, vložek, opracování, očištění a ošetření, - bednění požadovaných konstr. (i ztracené) s úpravou dle požadované kvality povrchu betonu, včetně odbedňovacích a odskružovacích prostředků, - podpěrné konstr. (skruže) a lešení všech druhů pro bednění, uložení čerstvého betonu, výztuže a doplňkových konstr., vč. požadovaných otvorů, ochranných a bezpečnostních opatření a základů těchto konstrukcí a lešení, - vytvoření kotevních čel, kapes, nálitků, a sedel, - zřízení všech požadovaných otvorů, kapes, výklenků, prostupů, dutin, drážek a pod., vč. ztížení práce a úprav kolem nich, - úpravy pro osazení výztuže, doplňkových konstrukcí a vybavení, - úpravy povrchu pro položení požadované izolace, povlaků a nátěrů, případně vyspravení, - ztížení práce u kabelových a injektážních trubek a ostatních zařízení osazovaných do betonu, - konstrukce betonových kloubů, upevnění kotevních prvků a doplňkových konstrukcí, - nátěry zabraňující soudržnost betonu a bednění, - výplň, těsnění a tmelení spar a spojů, - opatření povrchů betonu izolací proti zemní vlhkosti v částech, kde přijdou do styku se zeminou nebo kamenivem, - případné zřízení spojovací vrstvy u základů.
P | 38 | 631325 |  | MAZANINA ZE ŽELEZOBETONU DO C30/37 (B37) | M3 | 51.104 | 0 | 0 | 0 | 2
PP
VV |  |  |  | 1: tvrdá ochrana izolace tl. 50mm 2: E.1.4_Půdorys, Řezy, Schéma izolací 3: Skladba 1, 3 4: "----------------------------------------" 5: Skladba 1 6: Horní plocha 7: Tubus nová část 8: 0,415*2+3,72 =; 4,550m 9: (4,55*(0,155+1,503+1,60+12,35+1,6+1,6+10,74+1,65))*0,05 10: (3,79*0,685)*0,05 11: Schodiště nástupiště 1,2 12: (((0,336+1,157)*2,60)*2)*0,05 13: Rampy nástupiště 1,2 14: 0,412*2+2,88=; 3,704m 15: (((0,700+11,02+0,25)*3,704)*2)*0,05 16: Rampa VB 17: 0,412*2+2,719=; 3,543m 18: (3,115*3,543)*0,05 19: Tubus stávající část 20: (4,627*(0,15+4,25+2,30)-0,90*0,22)*0,05 21: (((5,729+6,7)*2-3,60)*0,45)*0,05 22: "-----------------------------------------------------------" 23: Skladba 3 24: Spodní plocha 25: Tubus nová část 26: (3,60*30,84+(0,57*2)*24,50+(0,57*1,05)*2)*0,05 27: Schodiště nástupiště 1,2 dno 28: (((1,20+4,505+0,69+4,556)*3,20)*2)*0,05 29: ((0,780*3,20)*2)*0,05 30: Rampy nástupiště 1,2 dno 31: (((0,27+11,49)*2,76)*2)*0,05 32: (((44,00+8,725-11,49)*3,76)*2)*0,05 33: Rampa VB dno 34: ((0,275+1,917+22,695)*2,60)*0,05 35: ((20,968+0,73)*2,80)*0,05 36: (4,90*2,46)*0,05 37: Spodní plocha =; 36,387m3 38: "-----------------------------------------------------------" 39: Dopočet nová šachta 40: ((1,16+1,00)*2*0,45)*0,05 41: Nová šachta =; 0,097m3 42: "-----------------------------------------------------------" 43: = 51,104
TS |  |  |  | - dodání čerstvého betonu (betonové směsi) požadované kvality, jeho uložení do požadovaného tvaru při jakékoliv hustotě výztuže, konzistenci čerstvého betonu a způsobu hutnění, ošetření a ochranu betonu, - zhotovení nepropustného, mrazuvzdorného betonu a betonu požadované trvanlivosti a vlastností, - užití potřebných přísad a technologií výroby betonu, - zřízení pracovních a dilatačních spar, včetně potřebných úprav, výplně, vložek, opracování, očištění a ošetření, - bednění požadovaných konstr. (i ztracené) s úpravou dle požadované kvality povrchu betonu, včetně odbedňovacích a odskružovacích prostředků, - podpěrné konstr. (skruže) a lešení všech druhů pro bednění, uložení čerstvého betonu, výztuže a doplňkových konstr., vč. požadovaných otvorů, ochranných a bezpečnostních opatření a základů těchto konstrukcí a lešení, - vytvoření kotevních čel, kapes, nálitků, a sedel, - zřízení všech požadovaných otvorů, kapes, výklenků, prostupů, dutin, drážek a pod., vč. ztížení práce a úprav kolem nich, - úpravy pro osazení výztuže, doplňkových konstrukcí a vybavení, - úpravy povrchu pro položení požadované izolace, povlaků a nátěrů, případně vyspravení, - ztížení práce u kabelových a injektážních trubek a ostatních zařízení osazovaných do betonu, - konstrukce betonových kloubů, upevnění kotevních prvků a doplňkových konstrukcí, - nátěry zabraňující soudržnost betonu a bednění, - výplň, těsnění a tmelení spar a spojů, - opatření povrchů betonu izolací proti zemní vlhkosti v částech, kde přijdou do styku se zeminou nebo kamenivem, - případné zřízení spojovací vrstvy u základů.
P | 39 | 631366 |  | VÝZTUŽ MAZANIN Z KARI SÍTÍ | T | 2.024 | 0 | 0 | 0 | 2
PP
VV |  |  |  | 1: pol_631325 2: KARI 4/100x4/100mm =; 1,98kg/m2 3: ((51,104/0,05)*1,98)*0,001 4: = 2,024
TS |  |  |  | - dodání betonářské výztuže v požadované kvalitě, stříhání, řezání, ohýbání a spojování do všech požadovaných tvarů (vč. armakošů) a uložení s požadovaným zajištěním polohy a krytí výztuže betonem, - veškeré svary nebo jiné spoje výztuže, - pomocné konstrukce a práce pro osazení a upevnění výztuže, - zednické výpomoci pro montáž betonářské výztuže, - úpravy výztuže pro osazení doplňkových konstrukcí, - ochranu výztuže do doby jejího zabetonování, - úpravy výztuže pro zřízení železobetonových kloubů, kotevních prvků, závěsných ok a doplňkových konstrukcí, - veškerá opatření pro zajištění soudržnosti výztuže a betonu, - vodivé propojení výztuže, které je součástí ochrany konstrukce proti vlivům bludných proudů, vyvedení do měřících skříní nebo míst pro měření bludných proudů (vlastní měřící skříně se uvádějí položkami SD 74), Dokumentace pro zadání stavby může dále předepsat, že cena položky ještě obsahuje například: - povrchovou antikorozní úpravu výztuže, - separaci výztuže, - osazení měřících zařízení a úpravy pro ně, - osazení měřících skříní nebo míst pro měření bludných proudů.
SD |  | 711 |  | Izolace proti vodě |  |  |  | 0 | 0 |  | 0 | 0
P | 40 | 711111 |  | IZOLACE BĚŽNÝCH KONSTRUKCÍ PROTI ZEMNÍ VLHKOSTI ASFALTOVÝMI NÁTĚRY | M2 | 73.139 | 0 | 0 | 0 | 2
PP
VV |  |  |  | 1: Skladba 05_2x penetrační nátěr + 2x asfaltový nátěr 2: Rampy Nástupště 1,2, Řezy D-D, E-E 3: (1,71*2)*2 4: ((5,722+0,915)*2,16)*2 5: (0,50*2,16)*2 6: (8,21*2,16)*2 7: = 73,139
TS |  |  |  | položka zahrnuje: - dodání předepsaného izolačního materiálu - očištění a ošetření podkladu, zadávací dokumentace může zahrnout i případné vyspravení - zřízení izolace jako kompletního povlaku, případně komplet. soustavy nebo systému podle příslušného technolog. předpisu - zřízení izolace i jednotlivých vrstev po etapách, včetně pracovních spár a spojů - úprava u okrajů, rohů, hran, dilatačních i pracovních spojů, kotev, obrubníků, dilatačních zařízení, odvodnění, otvorů, neizolovaných míst a pod. - zajištění odvodnění povrchu izolace, včetně odvodnění nejnižších míst, pokud dokumentace pro zadání stavby nestanoví jinak - ochrana izolace do doby zřízení definitivní ochranné vrstvy nebo konstrukce - úprava, očištění a ošetření prostoru kolem izolace - provedení požadovaných zkoušek - nezahrnuje ochranné vrstvy, např. geotextilii
P | 41 | 711122 |  | IZOLACE BĚŽNÝCH KONSTRUKCÍ PROTI TLAKOVÉ VODĚ ASFALTOVÝMI PÁSY | M2 | 1723.25 | 0 | 0 | 0 | 2
PP
VV |  |  |  | 1: E.1.4_Půdorys, Řezy, Schéma izolací 2: Skladba 2, 4, 3 3: "----------------------------------------" 4: Skladba 2,.4 5: Svislé plochy 6: Tubus nová část 7: 3,35*3,67 8: (3,35*29,74)*2 9: ((3,35+0,685)*1,71)*2 10: -3,43*(2,76*2+3,20*2+2,60) 11: Schodiště nástupiště 1,2_plocha digi 12: (23,545*2)*2 13: (0,80*2,60)*2 14: Rampy nástupiště 1,2_plocha digi 15: (40,105*2)*2 16: (78,80*2)*2 17: Rampy nástupiště 1,2 18: (0,80*2,76)*2 19: Rampa VB_plocha digi 20: 77,273+28,646+(10,333*2) 21: Rampa VB 22: 1,95*4,90 23: (22,60*3,48)/2+(3,48+3,54)/2*0,72+(3,54+3,241)/2*1,3 24: Tubus stávající část 25: (2,85+1,10)*4,73 26: (1,10+0,23+0,92)*4,73 27: 0,45*((5,729+6,70)*2-3,60) 28: Svislá plocha_976,133m2 29: "-----------------------------------------------------------" 30: Skladba 3 31: Spodní plocha 32: Tubus nová část 33: 3,60*30,84+(0,57*2)*24,50+(0,57*1,05)*2 34: Schodiště nástupiště 1,2 dno 35: ((1,20+4,505+0,69+4,556)*3,20)*2 36: (0,780*3,20)*2 37: Rampy nástupiště 1,2 dno 38: ((0,27+11,49)*2,76)*2 39: ((44,00+8,725-11,49)*3,76)*2 40: Rampa VB dno 41: (0,275+1,917+22,695)*2,60 42: (20,968+0,73)*2,80 43: 4,90*2,46 44: Spodní plocha =; 727,748m2 45: "-----------------------------------------------------------" 46: =; 1702,962m2 47: "-----------------------------------------------------------" 48: Dopočet přídavný pás mezi novým a stávajícím podchodem 49: (1,00*3,814)*2 50: (1,00*4,380)*2 51: =; 13,388m2 52: "-----------------------------------------------------------" 53: Zesílení izolace - šachta 54: 1,30*3,00 55: =; 3,900m2 56: "-----------------------------------------------------------" 57: = 1723,250
TS |  |  |  | položka zahrnuje: - dodání předepsaného izolačního materiálu - očištění a ošetření podkladu, zadávací dokumentace může zahrnout i případné vyspravení - zřízení izolace jako kompletního povlaku, případně komplet. soustavy nebo systému podle příslušného technolog. předpisu - zřízení izolace i jednotlivých vrstev po etapách, včetně pracovních spár a spojů - úprava u okrajů, rohů, hran, dilatačních i pracovních spojů, kotev, obrubníků, dilatačních zařízení, odvodnění, otvorů, neizolovaných míst a pod. - zajištění odvodnění povrchu izolace, včetně odvodnění nejnižších míst, pokud dokumentace pro zadání stavby nestanoví jinak - ochrana izolace do doby zřízení definitivní ochranné vrstvy nebo konstrukce - úprava, očištění a ošetření prostoru kolem izolace - provedení požadovaných zkoušek - nezahrnuje ochranné vrstvy, např. geotextilii
P | 42 | 711132 |  | IZOLACE BĚŽNÝCH KONSTRUKCÍ PROTI VOLNĚ STÉKAJÍCÍ VODĚ ASFALTOVÝMI PÁSY | M2 | 435.122 | 0 | 0 | 0 | 2
PP
VV |  |  |  | 1: E.1.4_Půdorys, Řezy, Schéma izolací 2: "----------------------------------------" 3: Skladba 1 4: Horní plocha 5: Tubus nová část 6: (0,5+0,415+0,385)*2+3,72=; 6,320m 7: 6,320*(0,155+1,503+1,60+12,35+1,6+1,6+10,74+1,65) 8: -(2,60*2+2,16*2)*0,70 9: 0,5+0,415+0,385+0,157=; 1,457m 10: 1,457*4,460 11: Tubus nová část zvýšená 12: 3,79*0,685+1,65*7,69 13: Schodiště nástupiště 1,2 14: ((0,336+1,157)*2,60)*2 15: Rampy nástupiště 1,2 16: (0,5+0,415+0,85)*2+2,88=; 6,410m 17: (((0,700+11,02+0,25)*6,410)*2) 18: (0,22*2,86)*2 19: Rampa VB 20: (0,5+0,415+0,645)*2+2,72=; 5,840m 21: 3,115*5,840 22: 0,69*2,60 23: Tubus stávající část 24: 4,627*(0,15+4,25+2,30)-0,90*0,22 25: ((5,729+6,7)*2-3,60)*0,45 26: = 435,122
TS |  |  |  | položka zahrnuje: - dodání předepsaného izolačního materiálu - očištění a ošetření podkladu, zadávací dokumentace může zahrnout i případné vyspravení - zřízení izolace jako kompletního povlaku, případně komplet. soustavy nebo systému podle příslušného technolog. předpisu - zřízení izolace i jednotlivých vrstev po etapách, včetně pracovních spár a spojů - úprava u okrajů, rohů, hran, dilatačních i pracovních spojů, kotev, obrubníků, dilatačních zařízení, odvodnění, otvorů, neizolovaných míst a pod. - zajištění odvodnění povrchu izolace, včetně odvodnění nejnižších míst, pokud dokumentace pro zadání stavby nestanoví jinak - ochrana izolace do doby zřízení definitivní ochranné vrstvy nebo konstrukce - úprava, očištění a ošetření prostoru kolem izolace - provedení požadovaných zkoušek - nezahrnuje ochranné vrstvy, např. geotextilii
P | 43 | 711507 |  | OCHRANA IZOLACE NA POVRCHU Z PE FÓLIE | M2 | 1568.436 | 0 | 0 | 0 | 2
PP
VV |  |  |  | 1: Skladba 1, 3 2: E.1.4_Půdorys, Řezy, Schéma izolací 3: "----------------------------------------" 4: Skladba 1_2_3_4 5: pol_711122+711132 6: 2158,372 7: "----------------------------------------" 8: Skladba 4_odpočet 9: pol_R711500 10: -589,936 11: "----------------------------------------" 12: = 1568,436
TS |  |  |  | položka zahrnuje: - dodání předepsaného ochranného materiálu - zřízení ochrany izolace
P | 44 | 711519 |  | OCHRANA IZOLACE PODZEMNÍCH OBJEKTŮ TEXTILIÍ | M2 | 2158.372 | 0 | 0 | 0 | 2
PP
VV |  |  |  | 1: geotextilie 800g/m2_skladba 01, 02, 03, 04 2: "----------------------------------------" 3: E.1.4_Půdorys, Řezy, Schéma izolací 4: "----------------------------------------" 5: Skladba 1_2_3_4 6: pol_711122 7: 1723,250 8: pol_711132 9: 435,122 10: = 2158,372
TS |  |  |  | položka zahrnuje: - dodání předepsaného ochranného materiálu - zřízení ochrany izolace
P | 45 | R711111 |  | IZOLACE BĚŽNÝCH KONSTRUKCÍ PROTI ZEMNÍ VLHKOSTI PENETRAČNÍM ADHÉZNÍM NÁTĚREM NA BÁZI NÍZKOVISKÓZNÍCH - PRYSKYŘIC; D+M KOMPLET | M2 | 2158.372 | 0 | 0 | 0 | 2
PP
VV |  |  |  | 1: E.1.4_Půdorys, Řezy, Schéma izolací 2: "----------------------------------------" 3: Skladba 1_2_3_4 4: pol_711122 5: 1723,250 6: pol_711132 7: 435,122 8: = 2158,372
TS |  |  |  | položka zahrnuje: montáž a dodání předepsaného izolačního materiálu očištění a ošetření podkladu, zadávací dokumentace může zahrnout i případné vyspravení zřízení izolace jako kompletního povlaku, případně komplet. soustavy nebo systému podle příslušného technolog. předpisu zřízení izolace i jednotlivých vrstev po etapách, včetně pracovních spár a spojů úprava u okrajů, rohů, hran, dilatačních i pracovních spojů, kotev, obrubníků, dilatačních zařízení, odvodnění, otvorů, neizolovaných míst a pod. zajištění odvodnění povrchu izolace, včetně odvodnění nejnižších míst, pokud dokumentace pro zadání stavby nestanoví jinak ochrana izolace do doby zřízení definitivní ochranné vrstvy nebo konstrukce úprava, očištění a ošetření prostoru kolem izolace provedení požadovaných zkoušek nezahrnuje ochranné vrstvy, např. geotextilii Měří se v metrech čtverečných kompletní konstrukce, nebo práce Měrná jednotka: m2
P | 46 | R711500 |  | IZOLACE PROTI STÉKAJÍCÍ VODĚ STĚN CELOPLOŠNĚ LEPENÁ TVRZENÝM EXTRUDOVANÝM POLYSTYRÉNEM TL 50MM - D+M KOMPLET | M2 | 589.936 | 0 | 0 | 0 | 2
PP
VV |  |  |  | 1: E.1.4_Půdorys, Řezy, Schéma izolací 2: "----------------------------------------" 3: (4) Izolace proti sték. vodě s měkkou ochranou 4: vnější stěny polo rámů a izolační vany 5: Tubus -nad horní hranu izol. vany na výšku 0,25m 6: 0,25*(29,55-2,60*2) 7: 0,25*(29,55-2,76*2) 8: 0,25*4,102 9: Tubus -izol. vana na výšku 0,50m 10: 0,50*(29,55-2,60*2) 11: 0,50*(29,55-2,76*2) 12: 0,50*4,102 13: Tubus u VB dopočet 14: ((1,40+0,25)*(0,765+0,50))*2+0,685*3,60 15: Rampy nástupiště 1,2 +izol. vana na výšku 0,50m 16: (((0,486+0,50+1,475+0,50)/2*11,70)*2)*2 17: (((1,66+0,50)*21,928)*2)*2 18: (((1,66+0,50+0,79+0,5)/2*(52,331-11,70-21,928-8,722))*2)*2 19: ((0,79+8,722)*2)*2 20: (0,79*2,76)*2 21: Schodiště nástupiště 1,2+izol. vana na výšku 0,50m 22: (((1,80+0,50)*6,90)*2)*2 23: (((1,80+0,38)/2*(9,57-6,90))*2)*2 24: ((0,38*0,72)*2)*2 25: (0,38*3,20)*2 26: (3,10*1,16)*2 27: Rampa VB+izol.vana na výšku 0,50m 28: ((0,52+0,50+0,77+0,50)/2*3,125)*2 29: (1,20+0,50)*24,06 30: (1,20+0,50)*5,00 31: (1,20+0,50)*11,28+(1,20+0,45)/2*(24,06-11,28) 32: 0,69*2,60 33: = 589,936
TS |  |  |  | položka zahrnuje: - dodání a uložení předepsaného izolačního materiálu předepsaným způsobem včetně vnitrostaveništní a mimostaveništní dopravy - veškerý upevňovací a pomocný materiál - předepsané přesahy (nezapočítávají se do výměry) Způsob měření: měří se metrech čtverečných konstrukce, nebo práce Měrná jednotka: m2
P | 47 | R711990 |  | ZPĚTNÝ SPOJ IZOLACE BĚŽNÝCH KONSTRUKCÍ ASFALTOVÝMI PÁSEM VČ BETONOVÉHO NÁBĚHU; D+M KOMPLET | M2 | 182.706 | 0 | 0 | 0 | 2
PP
VV |  |  |  | 1: E.1.4_Půdorys, Řezy, Schéma izolací 2: "----------------------------------------" 3: Schodiště 1,2 4: ((0,50+0,80)*((3,085+2,00)*2+4,00))*2 5: Rampy nástupiště 1,2 6: ((0,50+0,80)*((10,476+8,722)*2+3,56))*2 7: Rampa u VB 8: ((0,50+0,80)*(12,14+0,698)*2+3,40)*1 9: = 182,706
TS |  |  |  | položka zahrnuje: - dodání a uložení předepsaného izolačního materiálu předepsaným způsobem včetně vnitrostaveništní a mimostaveništní dopravy - veškerý upevňovací a pomocný materiál - předepsané přesahy (nezapočítávají se do výměry) Způsob měření: měří se metrech čtverečných konstrukce, nebo práce Měrná jednotka: m2
P | 48 | R711991 |  | VODOTĚS.PRŮCHOD.STĚNOU S OCHRAN.PROTI TLAK.VODĚ,PRO 160MM,NEREZ DO PRŮM.10MM NEBO PÁSEK 30X3,5, - S OBJÍMK.VČ.PŘÍSLUŠ.(ŠTÍTEK,TĚS.MANŽ.DO TL.1 BAR); D+M KOMPLET | M | 0.45 | 0 | 0 | 0 | 2
PP
VV |  |  |  | 1: E.1.4_Odvodnění podchodu 2: prostup DN 160mm s těsnící manžetou pro napojení vodotěsné izolace 3: 0,45*1 4: = 0,450
TS |  |  |  | Položka obsahuje: montáž, osazení a dodávku kompletní vodotěsné průchodky, předepsaným postupem a splnění všech požadavků daných technologickým předpisem, upevnění vč. veškerého příslušenství, potřebná lešení a podpěrné konstrukce, vč. dopravy a veškeré manipulace.. Způsob měření: měří se v metrech běžných konstrukce, nebo práce Měrná jednotka: m
SD |  | 740 |  | Silnoproud |  |  |  | 0 | 0 |  | 0 | 0
P | 49 | 703433 |  | ELEKTROINSTALAČNÍ TRUBKA PRO ULOŽENÍ DO BETONU VČETNĚ UPEVNĚNÍ A PŘÍSLUŠENSTVÍ DN PRŮMĚRU PŘES 40 MM | M | 175 | 0 | 0 | 0 | 2
PP
VV |  |  |  | 1: část E.1.4 2: 2.7_Výkresy detailů 3: 2.7.7_Schéma chrániček 4: ------------------------------------------ 5: 175,000
TS |  |  |  | 1. Položka obsahuje: – vybourání otvoru z kabelové rýhy do budovy v základovém zdivu z tvrdého kamene spojovaného nastavenou maltou při tloušťce zdi do 90cm – úpravu otvoru a asfaltové izolace zdiva, osazení chráničky, zazdění, začištění a utěsnění otvoru – pomocné mechanismy 2. Položka neobsahuje: – zatěsnění chráničky po montáži vedení 3. Způsob měření: Udává se počet kusů kompletní konstrukce nebo práce.
P | 50 | 741151 |  | KRABICE (ROZVODKA) INSTALAČNÍ PRO ULOŽENÍ DO BETONU VČETNĚ UPEVNĚNÍ A PŘÍSLUŠENSTVÍ PRÁZDNÁ | KUS | 10 | 0 | 0 | 0 | 2
PP
VV |  |  |  | 1: část E.1.4 2: 2.7_Výkresy detailů 3: 2.7.7_Schéma chrániček 4: ------------------------------------------ 5: 10
TS |  |  |  | 1. Položka obsahuje: – přípravu podkladu pro osazení – veškerý materiál a práce pro upevnění nebo uchycení krabice 2. Položka neobsahuje: X 3. Způsob měření: Udává se počet kusů kompletní konstrukce nebo práce.
P | 51 | 741811 |  | UZEMŇOVACÍ VODIČ NA POVRCHU FEZN DO 120 MM2 | M | 24 | 0 | 0 | 0 | 2
PP
VV |  |  |  | 1: část E.1.4 2: 2.7_Výkresy detailů 3: 2.7.7_Schéma chrániček 4: ------------------------------------------ 5: 24,000
TS |  |  |  | 1. Položka obsahuje: – uchycení vodiče na povrch vč. podpěr, konzol, svorek a pod. – měření, dělení, spojování – nátěr 2. Položka neobsahuje: X 3. Způsob měření: Měří se metr délkový.
P | 52 | R703430 |  | ELEKTROINSTALAČNÍ TRUBKA PRO ULOŽENÍ DO BETONU VČETNĚ UPEVNĚNÍ A PŘÍSLUŠENSTVÍ DN PRŮMĚRU PŘES 110MM; D+M KOMPLET | M | 1 | 0 | 0 | 0 | 2
PP
VV |  |  |  | 1: část E.1.4 2: 2.7_Výkresy detailů 3: 2.7.7_Schéma chrániček 4: ------------------------------------------ 5: 1,00
TS |  |  |  | 1. Položka obsahuje: – vybourání otvoru z kabelové rýhy do budovy v základovém zdivu z tvrdého kamene spojovaného nastavenou maltou při tloušťce zdi do 90cm – úpravu otvoru a asfaltové izolace zdiva, osazení chráničky, zazdění, začištění a utěsnění otvoru – pomocné mechanismy 2. Položka neobsahuje: – zatěsnění chráničky po montáži vedení 3. Způsob měření: Udává se počet kusů kompletní konstrukce nebo práce.
SD |  | 750 |  | Slaboproud |  |  |  | 0 | 0 |  | 0 | 0
P | 53 | R747421 |  | MĚŘENÍ BLUDNÝCH PROUDŮ NA POVRCHU | KUS | 1 | 0 | 0 | 0 | 2
PP
VV |  |  |  | 1:01
TS |  |  |  | 1. Položka obsahuje: – cenu za měření dle příslušných norem a předpisů, včetně vystavení protokolu 2. Položka neobsahuje: X 3. Způsob měření: Udává se počet kusů kompletní konstrukce nebo práce.
P | 54 | R757240 |  | VÝVODY Z VÝZTUŽE PRO SLEDOVÁNÍ VLIVU BP; D+M KOMPLET | KUS | 16 | 0 | 0 | 0 | 2
PP
VV |  |  |  | 1: část E.1.4 2: 2.7_Výkresy detailů 3: 2.7.5_Vývody pro měření bludných proudů 4: celková hmotnost 23,20kg 5: 16
TS |  |  |  | ochrana proti účinkům bludných proudů dle TP 124 příprava pracoviště, přenášení potřebného materiálu a prostředků v rámci pracoviště - kontrola připravenosti pro osazení drobné kovové konstrukce - všechny potřebné pomůcky, stroje, nářadí a pomocný materiál. Viz : TKP kap. 4.
SD |  | 767 |  | Konstrukce zámečnické |  |  |  | 0 | 0 |  | 0 | 0
P | 55 | 76792 |  | OPLOCENÍ Z DRÁTĚNÉHO PLETIVA POTAŽENÉHO PLASTEM | M2 | 14 | 0 | 0 | 0 | 2
PP
VV |  |  |  | 1: část E.1.4 2: 2.4_Přehledné výkresy nového stavu 3: 2.4.2_Nový stav půdorys 4: ------------------------------------------ 5: 7,00*2,00 ; u VB 6: = 14,000
TS |  |  |  | - položka zahrnuje vedle vlastního pletiva i rámy, rošty, lišty, kování, podpěrné, závěsné, upevňovací prvky, spojovací a těsnící materiál, pomocný materiál, kompletní povrchovou úpravu. - nejsou zahrnuty sloupky, jejich základové konstrukce a zemní práce, které se vykazují v samostatných položkách 338**, 272**, 26A**, 13***, není zahrnuta podezdívka (272**) - součástí položky je případně i ostnatý drát, uvažovaná plocha se pak vypočítává po horní hranu drátu.
P | 56 | R767997 |  | KRYT OSVĚTLENÍ Z PRŮHLEDNÉHO NEROZBITNÉHO KRYTU NA OCEL KONZOLÁCH VČETNĚ UCHYCENÍ; D+M KOMLET | M2 | 27.025 | 0 | 0 | 0 | 2
PP |  |  |  | kryt z polykarbonátu oboustranně tvrzený tl. 6mm uchycený na ocel. konzoly pomocí vrutů do ŽB kce ukončení akrylátovým tmelem, vč. všech detailů, pomocných konstrukcí a uchycení k ŽB konstrukcím výrobní skupina C dle ČSN 73 2601, lišty 80x4mm viz. část elektro, povrch. úprava viz. Tech. zpráva
VV |  |  |  | 1: část E.1.4 2: "2.7_Výkresy detailů" 3: "2.7.6_Osvětlení a kryty chrániček" 4: "nová+stávající část podchodu" 5: 0,47*57,50 6: = 27,05
TS |  |  |  | Položka zahrnuje montáž, osazení a dodávku kompletního krytu osvětlení, předepsaným postupem a splnění všech požadavků daných technologickým předpisem, potřebná lešení a podpěrné konstrukce. vč. dopravy a veškeré manipulace.. Položka též zahrnuje vedle vlastních zámečnických výrobků i rámy, rošty, lišty, kování, podpěrné, závěsné, upevňovací prvky, spojovací a těsnící materiál, pomocný materiál, kompletní povrchovou úpravu, u doplňkových stavebních konstrukcí je zahrnuto drobné zasklení nebo jiná předepsaná výplň. Způsob měření: měří se metrech čtverečných konstrukce, nebo práce Měrná jednotka: m2
P | 57 | R767998 |  | KRYT KABELÁŽE Z TAHOKOVU NA OCEL KONZOLÁCH VČETNĚ UCHYCENÍ; D+M KOMPLET | M2 | 11.985 | 0 | 0 | 0 | 2
PP |  |  |  | kryt z tahokovu parametry dle PD uchycený na ocel. konzoly pomocí vrutů do ŽB kce ukončení akrylátovým tmelem, vč. všech detailů, pomocných konstrukcí a uchycení k ŽB konstrukcím výrobní skupina C dle ČSN 73 2601, lišty 80x4mm viz. část elektro, povrch. úprava viz. Tech. zpráva
VV |  |  |  | 1: část E.1.4 2: "2.7_Výkresy detailů" 3: "2.7.6_Osvětlení a kryty chrániček" 4: "nová+stávající část podchodu" 5: 0,47*25,50 6: = 11,985
TS |  |  |  | Položka zahrnuje montáž, osazení a dodávku kompletního krytu kabelážeí, předepsaným postupem a splnění všech požadavků daných technologickým předpisem, potřebná lešení a podpěrné konstrukce. vč. dopravy a veškeré manipulace.. Položka též zahrnuje vedle vlastních zámečnických výrobků i rámy, rošty, lišty, kování, podpěrné, závěsné, upevňovací prvky, spojovací a těsnící materiál, pomocný materiál, kompletní povrchovou úpravu, u doplňkových stavebních konstrukcí je zahrnuto drobné zasklení nebo jiná předepsaná výplň. Způsob měření: měří se metrech čtverečných konstrukce, nebo práce Měrná jednotka: m2
SD |  | 772 |  | Podlahy z kamene |  |  |  | 0 | 0 |  | 0 | 0
P | 58 | 77202 |  | PODLAHY Z PŘÍRODNÍHO KAMENE TVRDÉHO | M2 | 105.237 | 0 | 0 | 0 | 2
PP |  |  |  | asoučinitel smykového tření 0,6
VV |  |  |  | 1: E.1.4_Půdorysy, řezy_nová část podchodu 2: Tubus 3: 3,00*30,840 4: Před schodišti 5: (0,73*2,60)*2 6: E.1.4_Půdorysy, řezy_stávající část podchodu 7: 3,00*4,137 8: odpočet odvodňovací žlab 9: -26,85*0,13 10: = 105,237
TS |  |  |  | - položky podlah a obkladů zahrnují kompletní podlahy a obklad, včetně úpravy podkladu, spojovací, spárové malty nebo tmely, dilatace, úpravy rohů, koutů, kolem otvorů, okrajů a pod.
P | 59 | R772020 |  | PODLAHY Z PŘÍRODNÍHO KAMENE TVRDÉHO - OBKLAD SCHODIŠTĚ; D+M KOMPLET | M2 | 73.892 | 0 | 0 | 0 | 2
PP |  |  |  | součinitel smykového tření 0,6; nástupní a výstupní stupeň proveden v odlišném odstínu např. okrový, nebo budou stupně opatřeny kontrastním pruhem žluté barvy šířky 100mm
VV |  |  |  | 1: E.1.4_Půdorysy, řezy_nová část podchodu 2: Nástupiště 1,2 - viz. TZ 3: (2,60*(4,34+9,87))*2 4: = 73,892
TS |  |  |  | Položka obsahuje montáž a dodávku dle popisu položky vč. dopravy a veškeré manipulace. Položky podlah a obkladů zahrnují kompletní podlahy a obklad, včetně úpravy podkladu, spojovací, spárové malty nebo tmely, dilatace, úpravy rohů, koutů, kolem otvorů, okrajů a pod. Měří se v metrech čtverečných konstrukce, nebo práce. Měrná jednotka: m2
P | 60 | R772021 |  | PODLAHY Z PŘÍRODNÍHO KAMENE TVRDÉHO - SOKL ROVNÝ V 150MM; D+M KOMPLET | M | 377.744 | 0 | 0 | 0 | 2
PP
VV |  |  |  | 1: E.1.4_Půdorysy, řezy 2: Tubus nová+stávající část podchodu 3: ((30,84+4,137)+3,00)*2 4: -((2,60+2,16)*2+2,00+2,50) 5: Rampa 1.nástupiště 6: (0,11+50,90+2,03+0,20)*2 7: Rampa 2.nástupiště 8: (0,07+50,92+2,05+0,20)*2 9: Rampa u VB 10: (0,75+20,925+0,20)*2 11: (2,16*2+4,30+0,30)*1 12: 25,09*2 13: =377,744
TS |  |  |  | Položka obsahuje montáž a dodávku dle popisu položky vč. dopravy a veškeré manipulace. Položky podlah a obkladů zahrnují kompletní podlahy a obklad, včetně úpravy podkladu, spojovací, spárové malty nebo tmely, dilatace, úpravy rohů, koutů, kolem otvorů, okrajů a pod. Měří se v metrech běžných konstrukce, nebo práce. Měrná jednotka: m
P | 61 | R772022 |  | PODLAHY Z PŘÍRODNÍHO KAMENE TVRDÉHO - SOKL SCHODIŠTĚ ŠIKMÝ; D+M KOMPLET | M | 44.888 | 0 | 0 | 0 | 2
PP
VV |  |  |  | 1: E.1.4_Půdorysy, řezy_nová část podchodu 2: Schodiště nástupiště 1 3: ((0,40+4,506+1,00+4,506+0,81))*2 4: Schodiště nástupiště 2 5: ((0,40+4,506+1,00+4,506+0,81))*2 6: = 44,888
TS |  |  |  | Položka obsahuje montáž a dodávku dle popisu položky vč. dopravy a veškeré manipulace. Položky podlah a obkladů zahrnují kompletní podlahy a obklad, včetně úpravy podkladu, spojovací, spárové malty nebo tmely, dilatace, úpravy rohů, koutů, kolem otvorů, okrajů a pod. Měří se v metrech běžných konstrukce, nebo práce. Měrná jednotka: m
SD |  | 80 |  | Trubní vedení |  |  |  | 0 | 0 |  | 0 | 0
P | 62 | 87327 |  | POTRUBÍ Z TRUB PLASTOVÝCH TLAKOVÝCH SVAŘOVANÝCH DN DO 100MM | M | 1.2 | 0 | 0 | 0 | 2
PP
VV |  |  |  | 1: E.1.4_Odvodnění podchodu_2.7.4 2: Výkaz materiálu odvodnění - celkem 3: vč. píslušenství 4: 0,60*2 5: = 1,200
TS |  |  |  | položky pro zhotovení potrubí platí bez ohledu na sklon zahrnuje: - výrobní dokumentaci (včetně technologického předpisu) - dodání veškerého trubního a pomocného materiálu (trouby, trubky, tvarovky, spojovací a těsnící materiál a pod.), podpěrných, závěsných a upevňovacích prvků, včetně potřebných úprav - úprava a příprava podkladu a podpěr, očištění a ošetření podkladu a podpěr - zřízení plně funkčního potrubí, kompletní soustavy, podle příslušného technologického předpisu - zřízení potrubí i jednotlivých částí po etapách, včetně pracovních spar a spojů, pracovního zaslepení konců a pod. - úprava prostupů, průchodů šachtami a komorami, okolí podpěr a vyústění, zaústění, napojení, vyvedení a upevnění odpad. výustí - ochrana potrubí nátěrem (vč. úpravy povrchu), případně izolací, nejsou-li tyto práce předmětem jiné položky - úprava, očištění a ošetření prostoru kolem potrubí - položky platí pro práce prováděné v prostoru zapaženém i nezapaženém a i v kolektorech, chráničkách - položky zahrnují i práce spojené s nutnými obtoky, převáděním a čerpáním vody nezahrnuje tlakové zkoušky ani proplach a dezinfekci
P | 63 | 87333 |  | POTRUBÍ Z TRUB PLASTOVÝCH TLAKOVÝCH SVAŘOVANÝCH DN DO 150MM | M | 30.46 | 0 | 0 | 0 | 2
PP
VV |  |  |  | 1: E.1.4_Odvodnění podchodu_2.7.4 2: Výkaz materiálu odvodnění - celkem 3: T kus DN100-DN150_2kusy 4: koleno DN 150_1kus 5: 25,260 ; HDPE 6: 5,20 ; PP 7: = 30,460
TS |  |  |  | položky pro zhotovení potrubí platí bez ohledu na sklon zahrnuje: - výrobní dokumentaci (včetně technologického předpisu) - dodání veškerého trubního a pomocného materiálu (trouby, trubky, tvarovky, spojovací a těsnící materiál a pod.), podpěrných, závěsných a upevňovacích prvků, včetně potřebných úprav - úprava a příprava podkladu a podpěr, očištění a ošetření podkladu a podpěr - zřízení plně funkčního potrubí, kompletní soustavy, podle příslušného technologického předpisu - zřízení potrubí i jednotlivých částí po etapách, včetně pracovních spar a spojů, pracovního zaslepení konců a pod. - úprava prostupů, průchodů šachtami a komorami, okolí podpěr a vyústění, zaústění, napojení, vyvedení a upevnění odpad. výustí - ochrana potrubí nátěrem (vč. úpravy povrchu), případně izolací, nejsou-li tyto práce předmětem jiné položky - úprava, očištění a ošetření prostoru kolem potrubí - položky platí pro práce prováděné v prostoru zapaženém i nezapaženém a i v kolektorech, chráničkách - položky zahrnují i práce spojené s nutnými obtoky, převáděním a čerpáním vody nezahrnuje tlakové zkoušky ani proplach a dezinfekci
P | 64 | 891633 |  | KLAPKY DN DO 150MM | KUS | 1 | 0 | 0 | 0 | 2
PP
VV |  |  |  | 1: E.1.4_Odvodnění podchodu_2.7.4 2: zpětná klapka s čistícím kusem DN 150 3: 1
TS |  |  |  | - Položka zahrnuje kompletní montáž dle technologického předpisu, dodávku armatury, veškerou mimostaveništní a vnitrostaveništní dopravu.
P | 65 | 897724 |  | ČISTÍCÍ KUSY ŠTĚRBIN ŽLABŮ Z BETON DÍLCŮ SV. ŠÍŘKY DO 250MM | KUS | 2 | 0 | 0 | 0 | 2
PP
VV |  |  |  | 1: E.1.4_Odvodnění podchodu_2.7.4 2: Výkaz materiálu odvodnění - celkem 3: vč. příslušenství 4: 2
TS |  |  |  | položka zahrnuje dodávku a osazení předepsaného dílce nezahrnuje předepsané podkladní konstrukce
P | 66 | 899524 |  | OBETONOVÁNÍ POTRUBÍ Z PROSTÉHO BETONU DO C25/30 | M3 | 1.945 | 0 | 0 | 0 | 2
PP
VV |  |  |  | 1: Porovnávací položka - napojení svislé a vodorovné izolace 2: (0,10*0,10)/2=; 0,005m3 3: E.1.4_2.5.2_Nový stav - Tvar I 4: 0,005*((0,713+4,501+0,89+4,607+0,276)*2+3,20) 5: 0,005*(4,020+0,372+0,265*2+9,55*2+0,02) 6: 0,005*(6,32+6,10) 7: E.1.4_2.5.3_Nový stav - Tvar II 8: (0,005*(23,06+0,02))*2 9: E.1.4_2.5.4_Nový stav - Tvar III 10: 0,005*((11,365+8,500)*2+2,76) 11: E.1.4_2.5.5_Nový stav - Tvar IV 12: 0,005*((0,713+4,501+0,69+4,607+0,276)*2+3,20) 13: 0,005*((0,265+9,55+0,02)*2+2,76) 14: 0,005*((11,380+0,02)*2) 15: E.1.4_2.5.6_Nový stav - Tvar V 16: (0,005*(23,06+0,02))*2 17: E.1.4_2.5.7_Nový stav - Tvar VI 18: 0,005*((11,365+8,500)*2+2,76) 19: E.1.4_2.5.8_Nový stav - Tvar VII 20: 0,005*(0,72+20,94+2,46*2+3,20+0,02) 21: 0,005*(22,695+0,02+2,30) 22: E.1.4_2.5.9_Nový stav - Tvar VIII 23: (0,005*10,42)*2 24: 0,005*(1,917+0,275)*2 25: = 1,945
TS |  |  |  | - dodání čerstvého betonu (betonové směsi) požadované kvality, jeho uložení do požadovaného tvaru při jakékoliv hustotě výztuže, konzistenci čerstvého betonu a způsobu hutnění, ošetření a ochranu betonu, - zhotovení nepropustného, mrazuvzdorného betonu a betonu požadované trvanlivosti a vlastností, - užití potřebných přísad a technologií výroby betonu, - zřízení pracovních a dilatačních spar, včetně potřebných úprav, výplně, vložek, opracování, očištění a ošetření, - bednění požadovaných konstr. (i ztracené) s úpravou dle požadované kvality povrchu betonu, včetně odbedňovacích a odskružovacích prostředků, - podpěrné konstr. (skruže) a lešení všech druhů pro bednění, uložení čerstvého betonu, výztuže a doplňkových konstr., vč. požadovaných otvorů, ochranných a bezpečnostních opatření a základů těchto konstrukcí a lešení, - vytvoření kotevních čel, kapes, nálitků, a sedel, - zřízení všech požadovaných otvorů, kapes, výklenků, prostupů, dutin, drážek a pod., vč. ztížení práce a úprav kolem nich, - úpravy pro osazení výztuže, doplňkových konstrukcí a vybavení, - úpravy povrchu pro položení požadované izolace, povlaků a nátěrů, případně vyspravení, - ztížení práce u kabelových a injektážních trubek a ostatních zařízení osazovaných do betonu, - konstrukce betonových kloubů, upevnění kotevních prvků a doplňkových konstrukcí, - nátěry zabraňující soudržnost betonu a bednění, - výplň, těsnění a tmelení spar a spojů, - opatření povrchů betonu izolací proti zemní vlhkosti v částech, kde přijdou do styku se zeminou nebo kamenivem, - případné zřízení spojovací vrstvy u základů, - úpravy pro osazení zařízení ochrany konstrukce proti vlivu bludných proudů
P | 67 | 899525 |  | OBETONOVÁNÍ POTRUBÍ Z PROSTÉHO BETONU DO C30/37 | M3 | 3 | 0 | 0 | 0 | 2
PP
VV |  |  |  | 1: část E.1.4 2: 2.7_Výkresy detailů 3: 2.7.4_Odvodnění podchodu 4: obetonování potrubí PP150 5: 3,000
TS |  |  |  | - dodání čerstvého betonu (betonové směsi) požadované kvality, jeho uložení do požadovaného tvaru při jakékoliv hustotě výztuže, konzistenci čerstvého betonu a způsobu hutnění, ošetření a ochranu betonu, - zhotovení nepropustného, mrazuvzdorného betonu a betonu požadované trvanlivosti a vlastností, - užití potřebných přísad a technologií výroby betonu, - zřízení pracovních a dilatačních spar, včetně potřebných úprav, výplně, vložek, opracování, očištění a ošetření, - bednění požadovaných konstr. (i ztracené) s úpravou dle požadované kvality povrchu betonu, včetně odbedňovacích a odskružovacích prostředků, - podpěrné konstr. (skruže) a lešení všech druhů pro bednění, uložení čerstvého betonu, výztuže a doplňkových konstr., vč. požadovaných otvorů, ochranných a bezpečnostních opatření a základů těchto konstrukcí a lešení, - vytvoření kotevních čel, kapes, nálitků, a sedel, - zřízení všech požadovaných otvorů, kapes, výklenků, prostupů, dutin, drážek a pod., vč. ztížení práce a úprav kolem nich, - úpravy pro osazení výztuže, doplňkových konstrukcí a vybavení, - úpravy povrchu pro položení požadované izolace, povlaků a nátěrů, případně vyspravení, - ztížení práce u kabelových a injektážních trubek a ostatních zařízení osazovaných do betonu, - konstrukce betonových kloubů, upevnění kotevních prvků a doplňkových konstrukcí, - nátěry zabraňující soudržnost betonu a bednění, - výplň, těsnění a tmelení spar a spojů, - opatření povrchů betonu izolací proti zemní vlhkosti v částech, kde přijdou do styku se zeminou nebo kamenivem, - případné zřízení spojovací vrstvy u základů, - úpravy pro osazení zařízení ochrany konstrukce proti vlivu bludných proudů
P | 68 | 899621 |  | TLAKOVÉ ZKOUŠKY POTRUBÍ DN DO 100MM | M | 1.2 | 0 | 0 | 0 | 2
PP
VV |  |  |  | 1: pol_87327 2: 1,200
TS |  |  |  | - přísun, montáž, demontáž, odsun zkoušecího čerpadla, napuštění tlakovou vodou, dodání vody pro tlakovou zkoušku, montáž a demontáž dílců pro zabezpečení konce zkoušeného úseku potrubí, montáž a demontáž koncových tvarovek, montáž zaslepovací příruby, zaslepení odboček pro armatury a pro odbočující řady.
P | 69 | 899641 |  | TLAKOVÉ ZKOUŠKY POTRUBÍ DN DO 200MM | M | 30.46 | 0 | 0 | 0 | 2
PP
VV |  |  |  | 1: pol_87333 2: 30,460
TS |  |  |  | - přísun, montáž, demontáž, odsun zkoušecího čerpadla, napuštění tlakovou vodou, dodání vody pro tlakovou zkoušku, montáž a demontáž dílců pro zabezpečení konce zkoušeného úseku potrubí, montáž a demontáž koncových tvarovek, montáž zaslepovací příruby, zaslepení odboček pro armatury a pro odbočující řady.
P | 70 | R899110 |  | POKLOP POCHOZÍ Z HDPE / KOMPOZITU POCHOZÍ 900X600MM PROTISKLUZNÝ UZAMYKATELNÝ VČ RÁMU; D+M KOMPLET | KUS | 1 | 0 | 0 | 0 | 2
PP |  |  |  | VYŠŠÍ RÁM PRO POUŽITÍ DO KAMENNÉ DLAŽBY
VV |  |  |  | 1: E.1.4_Odvodnění podchodu_2.7.4 2: Výkaz materiálu odvodnění - celkem 3: vč. píslušenství 4: 1
TS |  |  |  | Položka zahrnuje dodávku a osazení předepsané mříže včetně rámu
SD |  | 90 |  | Ostatní konstrukce a práce |  |  |  | 0 | 0 |  | 0 | 0
P | 71 | 917223 |  | SILNIČNÍ A CHODNÍKOVÉ OBRUBY Z BETONOVÝCH OBRUBNÍKŮ ŠÍŘ 100MM | M | 59.255 | 0 | 0 | 0 | 2
PP
VV |  |  |  | 1: E.1.4_Půdorysy, Řezy 2: betonová dlažba fazetová šedé barvy 200x200/60mm 3: "---------------------------------------------------------------------------" 4: Okolo Rampy u VB 5: 3,035+25,26+6,10+24,56+0,10*3 6: = 59,255
TS |  |  |  | Položka zahrnuje: dodání a pokládku betonových obrubníků o rozměrech předepsaných zadávací dokumentací betonové lože i boční betonovou opěrku.
P | 72 | 919145 |  | ŘEZÁNÍ ŽELEZOBETONOVÝCH KONSTRUKCÍ TL DO 250MM | M | 5.8 | 0 | 0 | 0 | 2
PP
VV |  |  |  | 1: E.1.4_Půdorys, Řezy, Schéma izolací 2: "----------------------------------------" 3: Stávající stropní konstrukce 4: 5,80
TS |  |  |  | položka zahrnuje řezání železobetonových konstrukcí v předepsané tloušťce, včetně spotřeby vody
P | 73 | 919155 |  | ŘEZÁNÍ OCELOVÝCH PROFILŮ PRŮŘEZU PŘES 700MM2 | KUS | 4 | 0 | 0 | 0 | 2
PP
VV |  |  |  | 1: část E.1.4 2: 2.8.1_Výkres výkopů 1. část 3: "------------------------------------------------" 4: 4 ; Z1_HEB 240
TS |  |  |  | položka zahrnuje řezání ocelových profilů bez ohledu na tvar a způsob provedení. Nezahrnuje řezání kolejnic, to se vykáže v SD 54.
P | 74 | 931243 |  | VLOŽKA DILAT SPAR Z PRYŽ PÁSŮ ŠÍŘ DO 400MM PROFIL TL DO 9MM | M | 1324.35 | 0 | 0 | 0 | 2
PP
VV |  |  |  | 1: Spáry vnější (smšťovačky) 2: Schody 3: 5,10*2*2+3,20*2 4: Výstupy 5: 3,40*2*2 6: 1,70*2*2 7: (2,75*2)*3 8: Zalomená 9: 4,0*2+2,3*1+4,9*1 10: = 78,900 mezisoučet 11: Spáry NK dilatační 12: VII-VIII 13: 10,25*2 14: (12,65*2)*2 15: (11,00*2)*2 16: (7,10*2)*2 17: = 143,500 mezisoučet 18: Pracovní spáry 19: nové, staré 20: 10,00+14,00 21: Rampa stěny podélné - vnější, vnitřní 22: (58,2+1,05+47,9+83,3+46,0+26,3)*1 23: Rampa stěny příčné - celý obvod 24: (11,50*2+6,80*2+11,50)*1 25: Tubius podélně 26: (74,20+21,60+34,20+66,60+119,10+65,8+2,05)*2 27: = 1 101,950 mezisoučet 28: "-------------------------------------------------" 29: = 1 324,350
TS |  |  |  | položka zahrnuje dodávku a osazení předepsaného materiálu, očištění ploch spáry před úpravou, očištění okolí spáry po úpravě
P | 75 | 931244 |  | VLOŽKA DILAT SPAR Z PRYŽ PÁSŮ ŠÍŘ DO 400MM PROFIL TL DO 12MM | M | 23.3 | 0 | 0 | 0 | 2
PP
VV |  |  |  | 1: část E.1.4 2: 2.4_Přehledné výkresy nového stavu 3: 2.7_Výkresy detailů 4: ------------------------------------------ 5: Vnější těsnící profil - izolační vana 6: 3,20*2+4,10 ; stěny+dno 7: Vnitřní těsnící profil - ŽB rám 8: (2,80+3,60)*2 ; stěny+dno+strop 9: = 23,300
TS |  |  |  | položka zahrnuje dodávku a osazení předepsaného materiálu, očištění ploch spáry před úpravou, očištění okolí spáry po úpravě
P | 76 | 93136 |  | PŘEKRYTÍ DILATAČNÍCH SPAR ASFALTOVOU LEPENKOU | M2 | 91.822 | 0 | 0 | 0 | 2
PP
VV |  |  |  | 1: E.1.4_Půdorys, Řezy, Schéma izolací 2: "----------------------------------------" 3: nový podchod_horní příčle 4: 3,60*(1+1) 5: 2,76*(1+1) 6: 2,60*1 7: nový podchod_spodní příčle 8: 3,60*(1+1) 9: 2,76*(2+2) 10: 2,60*1 11: nový podchod_stěny 12: (3,43*2)*(1+1) 13: (3,25*2)*2 14: (2,465*2)*2 15: (3,241*2)*1 16: mezi stávajícím a novým podchodem 17: 4,50*2+3,60 18: = 91,822
TS |  |  |  | položka zahrnuje dodávku a připevnění předepsané lepenky, včetně nutných přesahů
P | 77 | 931381 |  | TĚSNĚNÍ DILATAČNÍCH SPAR SILIKONOVÝM TMELEM PRŮŘEZU DO 100MM2 | M | 341.65 | 0 | 0 | 0 | 2
PP
VV |  |  |  | 1: E.1.4_Půdorys, Řezy, Schéma izolací 2: "----------------------------------------" 3: Ukončení izolací ŽB rámu 4: Schodiště nástupiště 1, 2 5: ((9,90+3,00)*2)*2 6: Rampy nástupiště 1, 2 7: ((40,89+2,56)*2)*2 8: Rampa u VB 9: ((24,06*2+4,90))*2 10: "----------------------------------------" 11: mezi stávajícím a novým podchodem 12: stěny, strop 13: 3,305*2+3,60 14: "----------------------------------------" 15: = 341,650
TS |  |  |  | položka zahrnuje dodávku a osazení předepsaného materiálu, očištění ploch spáry před úpravou, očištění okolí spáry po úpravě nezahrnuje těsnící profil
P | 78 | 93542 |  | ŽLABY Z DÍLCŮ Z POLYMERBETONU SVĚTLÉ ŠÍŘKY DO 150MM VČETNĚ MŘÍŽÍ | M | 26.85 | 0 | 0 | 0 | 2
PP
VV |  |  |  | 1: E.1.4_Odvodnění podchodu_2.7.4 2: Výkaz materiálu odvodnění - celkem 3: 26,850
TS |  |  |  | položka zahrnuje: -dodávku a uložení dílců žlabu z předepsaného materiálu předepsaných rozměrů včetně mříže - spárování, úpravy vtoku a výtoku - nezahrnuje nutné zemní práce, předepsané lože, obetonování - měří se v metrech běžných délky osy žlabu, odečítají se čistící kusy a vpustě
P | 79 | 936501 |  | DROBNÉ DOPLŇK KONSTR KOVOVÉ NEREZ | KG | 483.56 | 0 | 0 | 0 | 2
PP
VV |  |  |  | 1: část E.1.4 2: 2.7_Výkresy detailů 3: 2.7.8_izolace, dilatační a pracovní spáry 4: podélný pásek nerez ocel 40x5mm 308,00m vč. kadmiových vrutů 1030ks 5: 483,560
TS |  |  |  | položka zahrnuje: - dílenská dokumentace, včetně technologického předpisu spojování - dodání materiálu v požadované kvalitě a výroba konstrukce i dílenská (včetně pomůcek, přípravků a prostředků pro výrobu) bez ohledu na náročnost a její hmotnost, dílenská montáž - dodání spojovacího materiálu - zřízení montážních a dilatačních spojů, spar, včetně potřebných úprav, vložek, opracování, očištění a ošetření - podpěr. konstr. a lešení všech druhů pro montáž konstrukcí i doplňkových, včetně požadovaných otvorů, ochranných a bezpečnostních opatření a základů pro tyto konstrukce a lešení - jakákoliv doprava a manipulace dílců a montážních sestav, včetně dopravy konstrukce z výrobny na stavbu - montáž konstrukce na staveništi, včetně montážních prostředků a pomůcek a zednických výpomocí - výplň, těsnění a tmelení spar a spojů - čištění konstrukce a odstranění všech vrubů (vrypy, otlačeniny a pod.) - všechny druhy ocelového kotvení - dílenskou přejímku a montážní prohlídku, včetně požadovaných dokladů - zřízení kotevních otvorů nebo jam, nejsou-li částí jiné konstrukce, jejich úpravy, očištění a ošetření - osazení kotvení nebo přímo částí konstrukce do podpůrné konstrukce nebo do zeminy - výplň kotevních otvorů (příp. podlití patních desek) maltou, betonem nebo jinou speciální hmotou, vyplnění jam zeminou - předepsanou protikorozní ochranu a nátěry konstrukcí - osazení měřících zařízení a úpravy pro ně - ochranná opatření před účinky bludných proudů
P | 80 | 93656 |  | NIVELAČNÍ ZNAČKA NA KONSTRUKCI | KUS | 4 | 0 | 0 | 0 | 2
PP
VV |  |  |  | 1:04
TS |  |  |  | Položka zahrnuje veškerý materiál, výrobky a polotovary, včetně mimostaveništní a vnitrostaveništní dopravy (rovněž přesuny), včetně naložení a složení,případně s uložením.
P | 81 | 94818 |  | DOČASNÉ KONSTRUKCE DŘEVĚNÉ VČET ODSTRAN | M3 | 1.5 | 0 | 0 | 0 | 2
PP
VV |  |  |  | 1: Provizorní stav - stěna v podchodu 2: viz. TZ a POV 3: 1,50
TS |  |  |  | Položka zahrnuje dovoz, montáž, údržbu, opotřebení (nájemné), demontáž, konzervaci, odvoz.
P | 82 | R919148 |  | ŘEZÁNÍ ŽELEZOBETONOVÝCH KONSTRUKCÍ TL DO 1400MM | M | 7.28 | 0 | 0 | 0 | 2
PP
VV |  |  |  | 1: E.1.4_Půdorys, Řezy, Schéma izolací 2: "----------------------------------------" 3: Stávající stěny konstrukce podchodu_1,25+0,15=; 1,40m 4: 3,64*2 5: = 7,280
TS |  |  |  | položka zahrnuje veškeré práce, materiály a stroje spojené s řezáním železobetonových konstrukcí v předepsané tloušťce, včetně spotřeby vody, strojů a nástrojů, veškerou manipulaci a dopravu.Měří se v metrech běžných konstrukce, nebo práce. Měrná jednotka : m
P | 83 | R924912 |  | NÁSTUPIŠTĚ - OPTICKÉ ZNAČENÍ NÁTĚREM ŠÍŘKY 0,10 M, ODSTÍN ŽLUTÁ 6200; D+M KOMPLET | M | 20.8 | 0 | 0 | 0 | 2
PP
VV |  |  |  | 1: část E.1.4 2: 2.4_Přehledné výkresy nového stavu 3: Půdorysy, Řezy 4: "------------------------------------------------" 5: Schodiště 1. nástupiště 6: (2,60*2)*2 7: Schodiště 2. nástupiště 8: (2,60*2)*2 9: = 20,800
TS |  |  |  | Položka obsahuje: přípravu a očištění podkladu dodání a aplikace nátěrové hmoty dopravu vč. veškeré manipulace Měří se v metrech délkových konstrukce, nebo práce. Měrná jednotka: m
P | 84 | R936001 |  | LETOPOČET VÝSTAVBY OCELOVÁ TABULE VČ POVRCHOVÉ ÚPRAVY A OSAZENÍ; D+M KOMPLET | KUS | 1 | 0 | 0 | 0 | 2
PP
VV |  |  |  | 1:01
TS |  |  |  | Položka obsahuje osazení, montáž a dodávku dle popisu položky vč. kotvení, pomocných konstrukcí , dopravy a veškeré manipulace. Položka zahrnuje kompletní provedení letopočtu výstavby, včetně úpravy podkladu (odmaštění, odrezivění, odstranění starých nátěrů a nečistot) a jeho vyspravení, provedení letopočtu výstavby předepsaným postupem a splnění všech požadavků daných technologickým předpisem, potřebná lešení a podpěrné konstrukce. Způsob měření: měří se v kusech provedeného letopočtu výstavy Měrná jednotka: kus
P | 85 | R953334 |  | BOBTNAVÝ PÁSEK DO PRACOVNÍCH SPAR BETONOVÝCH KCÍ BENTONITOVÝ, ROZMĚRU 20 x 15 MM; D+M KOMPLET | M | 78.9 | 0 | 0 | 0 | 2
PP
VV |  |  |  | 1: Vnější 2: Schody 3: 5,10*2*2+3,20*2 4: Výstupy 5: 3,40*2*2 6: 1,70*2*2 7: (2,75*2)*3 8: Zalomená 9: 4,0*2+2,3*1+4,9*1 10: = 78,900
TS |  |  |  | Položka obsahuje: kompletní montáž, osazení a dodávku bobtnavého bentonitového pásku, předepsaným postupem a splnění všech požadavků daných technologickým předpisem, vč. veškerého příslušenství, potřebná lešení a podpěrné konstrukce, vč. dopravy a veškeré manipulace.. V cenách jsou započteny i náklady na očištění pracovní spáry, nanesení lepícího tmelu, u bentonitových pásků překrytí pásky upevňovací mřížkou a ukotvení hřeby do betonu Měří se v metrech délkových konstrukce, nebo práce. Měrná jednotka: m
SD |  | 96 |  | Bourání a demontáže |  |  |  | 0 | 0 |  | 0 | 0
P | 86 | 966118 |  | BOURÁNÍ KONSTRUKCÍ Z BETON DÍLCŮ S ODVOZEM DO 20KM | M3 | 3.087 | 0 | 0 | 0 | 2
PP
VV |  |  |  | 1: E.1.4_Stávající stav půdorys_2.3.1 2: E.1.4_Stávající stav řezy_2.3.2 3: (3,14*((0,65*0,65)-(0,5*0,5))*1,90)*3 4: = 3,087
TS |  |  |  | položka zahrnuje: - rozbourání konstrukce bez ohledu na použitou technologii - veškeré pomocné konstrukce (lešení a pod.) - veškerou manipulaci s vybouranou sutí a hmotami včetně uložení na skládku. Nezahrnuje poplatek za skládku, který se vykazuje v položce 0141** (s výjimkou malého množství bouraného materiálu, kde je možné poplatek zahrnout do jednotkové ceny bourání – tento fakt musí být uveden v doplňujícím textu k položce) - veškeré další práce plynoucí z technologického předpisu a z platných předpisů
P | 87 | 96611B |  | BOURÁNÍ KONSTRUKCÍ Z BETONOVÝCH DÍLCŮ - DOPRAVA | tkm | 222.264 | 0 | 0 | 0 | 2
PP
VV |  |  |  | 1: pol_966118 2: (3,087*2,40)*(50-20) 3: = 222,264
TS |  |  |  | Položka zahrnuje samostatnou dopravu suti a vybouraných hmot. Množství se určí jako součin hmotnosti [t] a požadované vzdálenosti [km].
P | 88 | 966138 |  | BOURÁNÍ KONSTRUKCÍ Z KAMENE NA MC S ODVOZEM DO 20KM | M3 | 16.449 | 0 | 0 | 0 | 2
PP
VV |  |  |  | 1: část E.1.4 2: 2.3_Přehledné výkresy stávajícího stavu 3: ------------------------------------------ 4: Stávající kamenné stupně schodiště 5: ((0,1249*2,50)*1)*4 6: ((0,068*2,50)*1)*4 7: ((0,0605*2,50)*(26-2))*4 8: = 16,449
TS |  |  |  | položka zahrnuje: - rozbourání konstrukce bez ohledu na použitou technologii - veškeré pomocné konstrukce (lešení a pod.) - veškerou manipulaci s vybouranou sutí a hmotami včetně uložení na skládku. Nezahrnuje poplatek za skládku, který se vykazuje v položce 0141** (s výjimkou malého množství bouraného materiálu, kde je možné poplatek zahrnout do jednotkové ceny bourání – tento fakt musí být uveden v doplňujícím textu k položce) - veškeré další práce plynoucí z technologického předpisu a z platných předpisů
P | 89 | 96613B |  | BOURÁNÍ KONSTRUKCÍ Z KAMENE NA MC - DOPRAVA | tkm | 2878.575 | 0 | 0 | 0 | 2
PP
VV |  |  |  | 1: pol_966138 2: (16,449*2,50)*(90-20) 3: = 2 878,575
TS |  |  |  | Položka zahrnuje samostatnou dopravu suti a vybouraných hmot. Množství se určí jako součin hmotnosti [t] a požadované vzdálenosti [km].
P | 90 | 966148 |  | BOURÁNÍ KONSTRUKCÍ Z CIHEL A TVÁRNIC S ODVOZEM DO 20KM | M3 | 78.688 | 0 | 0 | 0 | 2
PP
VV |  |  |  | 1: Dle technické zprávy, výkresových příloh projektové dokumentace. 2: Dle výkazů materiálu projektu a tabulky kubatur projektanta. 3: E.1.4_Stávající stav půdorys_2.3.1 4: E.1.4_Stávající stav řezy_2.3.2 5: ------------------------------------------ 6: vypočteno měřeno digtálně 7: nadzemní část 8: 43,520-7,90 9: ------------------------------------------ 10: Izolační přizdívky podchodu 11: (((32,64-5,03*2)*3,16)*2)*0,15 12: ((0,45*2+5,50)*3,67)*0,15 13: (3,00*3,16+0,38*3,16)*0,15 14: Schodiště svislá izolace 15: ((((7,07*3,67)/2*0,15)*2)*4) 16: (((4,485*0,36)*4)*0,15) 17: ------------------------------------------ 18: = 78,688
TS |  |  |  | položka zahrnuje: - rozbourání konstrukce bez ohledu na použitou technologii - veškeré pomocné konstrukce (lešení a pod.) - veškerou manipulaci s vybouranou sutí a hmotami včetně uložení na skládku. Nezahrnuje poplatek za skládku, který se vykazuje v položce 0141** (s výjimkou malého množství bouraného materiálu, kde je možné poplatek zahrnout do jednotkové ceny bourání – tento fakt musí být uveden v doplňujícím textu k položce) - veškeré další práce plynoucí z technologického předpisu a z platných předpisů
P | 91 | 96614B |  | BOURÁNÍ KONSTRUKCÍ Z CIHEL A TVÁRNIC - DOPRAVA | tkm | 11508.12 | 0 | 0 | 0 | 2
PP
VV |  |  |  | 1: pol_96618 2: (78,688*1,95)*(95-20) 3: = 11 508,120
TS |  |  |  | Položka zahrnuje samostatnou dopravu suti a vybouraných hmot. Množství se určí jako součin hmotnosti [t] a požadované vzdálenosti [km].
P | 92 | 966168 |  | BOURÁNÍ KONSTRUKCÍ ZE ŽELEZOBETONU S ODVOZEM DO 20KM | M3 | 664 | 0 | 0 | 0 | 2
PP
VV |  |  |  | 1: Dle technické zprávy, výkresových příloh projektové dokumentace. 2: Dle výkazů materiálu projektu a tabulky kubatur projektanta. 3: E.1.4_Stávající stav půdorys_2.3.1 4: E.1.4_Stávající stav řezy_2.3.2 5: vypočteno měřeno digtálně 6: 664,00
TS |  |  |  | položka zahrnuje: - rozbourání konstrukce bez ohledu na použitou technologii - veškeré pomocné konstrukce (lešení a pod.) - veškerou manipulaci s vybouranou sutí a hmotami včetně uložení na skládku. Nezahrnuje poplatek za skládku, který se vykazuje v položce 0141** (s výjimkou malého množství bouraného materiálu, kde je možné poplatek zahrnout do jednotkové ceny bourání – tento fakt musí být uveden v doplňujícím textu k položce) - veškeré další práce plynoucí z technologického předpisu a z platných předpisů
P | 93 | 96616B |  | BOURÁNÍ KONSTRUKCÍ ZE ŽELEZOBETONU - DOPRAVA | tkm | 47808 | 0 | 0 | 0 | 2
PP
VV |  |  |  | 1: pol_966168 2: (664,000*2,40)*(50-20) 3: = 47 808,000
TS |  |  |  | Položka zahrnuje samostatnou dopravu suti a vybouraných hmot. Množství se určí jako součin hmotnosti [t] a požadované vzdálenosti [km].
P | 94 | 966178 |  | BOURÁNÍ KONSTRUKCÍ ZE DŘEVA S ODVOZEM DO 20KM | M3 | 0.741 | 0 | 0 | 0 | 2
PP
VV |  |  |  | 1: část E.1.4 2: 2.3_Přehledné výkresy stávajícího stavu 3: ------------------------------------------ 4: 2křídlové dřevěné dveře 5: (3,00*2,47)*0,10 6: = 0,741
TS |  |  |  | položka zahrnuje: - rozbourání konstrukce bez ohledu na použitou technologii - veškeré pomocné konstrukce (lešení a pod.) - veškerou manipulaci s vybouranou sutí a hmotami včetně uložení na skládku. Nezahrnuje poplatek za skládku, který se vykazuje v položce 0141** (s výjimkou malého množství bouraného materiálu, kde je možné poplatek zahrnout do jednotkové ceny bourání – tento fakt musí být uveden v doplňujícím textu k položce) - veškeré další práce plynoucí z technologického předpisu a z platných předpisů
P | 95 | 96617B |  | BOURÁNÍ KONSTRUKCÍ ZE DŘEVA - DOPRAVA | tkm | 22.823 | 0 | 0 | 0 | 2
PP
VV |  |  |  | 1: pol_966178 2: 0,741*0,77*(60-20) 3: = 22,823
TS |  |  |  | Položka zahrnuje samostatnou dopravu suti a vybouraných hmot. Množství se určí jako součin hmotnosti [t] a požadované vzdálenosti [km].
P | 96 | 966188 |  | DEMONTÁŽ KONSTRUKCÍ KOVOVÝCH S ODVOZEM DO 20KM | T | 0.76 | 0 | 0 | 0 | 2
PP
VV |  |  |  | 1: E.1.4_Stávající stav půdorys_2.3.1 2: E.1.4_Stávající stav řezy_2.3.2 3: "------------------------------------------------" 4: Stávající madla schodiště 5: ((9,50*2)*4)*10,00*0,001 6: = 0,760
TS |  |  |  | položka zahrnuje: - rozebrání konstrukce bez ohledu na použitou technologii - veškeré pomocné konstrukce (lešení a pod.) - veškerou manipulaci s vybouranou sutí a hmotami včetně uložení na skládku. Nezahrnuje poplatek za skládku, který se vykazuje v položce 0141** (s výjimkou malého množství bouraného materiálu, kde je možné poplatek zahrnout do jednotkové ceny bourání – tento fakt musí být uveden v doplňujícím textu k položce) - veškeré další práce plynoucí z technologického předpisu a z platných předpisů
P | 97 | 96618B |  | BOURÁNÍ KONSTRUKCÍ KOVOVÝCH - DOPRAVA | tkm | 22.8 | 0 | 0 | 0 | 2
PP
VV |  |  |  | 1: pol_96618 2: 0,760*(50-20) 3: = 22,800
TS |  |  |  | Položka zahrnuje samostatnou dopravu suti a vybouraných hmot. Množství se určí jako součin hmotnosti [t] a požadované vzdálenosti [km].
P | 98 | 966842 |  | ODSTRANĚNÍ OPLOCENÍ Z DRÁT PLETIVA | M | 7 | 0 | 0 | 0 | 2
PP
VV |  |  |  | 1: část E.1.4 2: 2.4_Přehledné výkresy nového stavu 3: 2.4.2_Nový stav půdorys 4: ------------------------------------------ 5: 7,00 ; u VB
TS |  |  |  | položka zahrnuje: - kompletní bourací práce včetně odstranění základových konstrukcí a nezbytného rozsahu zemních prací, - veškerou manipulaci s vybouranou sutí a hmotami včetně uložení na skládku, - veškeré další práce plynoucí z technologického předpisu a z platných předpisů, - odstranění sloupků z jiného materiálu, odstranění vrat a vrátek nezahrnuje poplatek za skládku, který se vykazuje v položce 0141** (s výjimkou malého množství bouraného materiálu, kde je možné poplatek zahrnout do jednotkové ceny bourání – tento fakt musí být uveden v doplňujícím textu k položce)
P | 99 | 969234 |  | VYBOURÁNÍ POTRUBÍ DN DO 200MM KANALIZAČ | M | 29.8 | 0 | 0 | 0 | 2
PP
VV |  |  |  | 1: E.1.4_Stávající stav půdorys_2.3.1 2: E.1.4_Stávající stav řezy_2.3.2 3: 25,300+4,50 4: = 29,800
TS |  |  |  | - položka zahrnuje veškerou manipulaci s vybouranou sutí a hmotami včetně uložení na skládku. Nezahrnuje poplatek za skládku, který se vykazuje v položce 0141** (s výjimkou malého množství bouraného materiálu, kde je možné poplatek zahrnout do jednotkové ceny bourání – tento fakt musí být uveden v doplňujícím textu k položce) - položka zahrnuje veškeré další práce plynoucí z technologického předpisu a z platných předpisů
P | 100 | 978151 |  | OTLUČENÍ OBKLADŮ Z DLAŽDIC | M2 | 114.844 | 0 | 0 | 0 | 2
PP
VV |  |  |  | 1: E.1.4_Stávající stav půdorys_2.3.1 2: E.1.4_Stávající stav řezy_2.3.2 3: "-----------------------------------------------------" 4: Tubus - podlaha 5: 3,00*35,467+0,60*2,50 6: ((3,00+35,467)*2-2,50*3)*0,10 7: = 1114,844
TS |  |  |  | - položka zahrnuje veškerou manipulaci s vybouranou sutí a hmotami včetně uložení na skládku. Nezahrnuje poplatek za skládku, který se vykazuje v položce 0141** (s výjimkou malého množství bouraného materiálu, kde je možné poplatek zahrnout do jednotkové ceny bourání – tento fakt musí být uveden v doplňujícím textu k položce) - položka zahrnuje veškeré další práce plynoucí z technologického předpisu a z platných předpisů
P | 101 | 97817 |  | ODSTRANĚNÍ MOSTNÍ IZOLACE | M2 | 614.452 | 0 | 0 | 0 | 2
PP
VV |  |  |  | 1: část E.1.4 2: 2.3_Přehledné výkresy stávajícího stavu 3: ------------------------------------------ 4: Tubus svislá izolace 5: ((32,64-5,03*2)*3,16)*2 6: (0,45*2+5,50)*5,08 7: 3,00*3,16+0,38*3,16 8: Schodiště svislá izolace 9: ((7,07*(2,52+1,18))*2)*4 10: (4,485*0,46)*4 11: Tubus vodorovná izolace 12: 5,50*38,369 13: = 614,452
TS |  |  |  | - položka zahrnuje veškerou manipulaci s vybouranou sutí a hmotami včetně uložení na skládku. Nezahrnuje poplatek za skládku, který se vykazuje v položce 0141** (s výjimkou malého množství bouraného materiálu, kde je možné poplatek zahrnout do jednotkové ceny bourání – tento fakt musí být uveden v doplňujícím textu k položce) - položka zahrnuje veškeré další práce plynoucí z technologického předpisu a z platných předpisů
P | 102 | R96208A |  | BOURÁNÍ KONSTRUKCÍ ZE SKLENĚNÝCH TVÁRNIC TL. 150MM S ODVOZEM DO 50KM | M2 | 40 | 0 | 0 | 0 | 2
PP
VV |  |  |  | 1: E.1.4_Stávající stav půdorys_2.3.1 2: E.1.4_Stávající stav řezy_2.3.2 3: plocha měřeno digtálně 4: ((5,00*2)*2)*2 5: = 40,000
TS |  |  |  | položka zahrnuje: - rozbourání konstrukce bez ohledu na použitou technologii - veškeré pomocné konstrukce (lešení a pod.) - veškerou manipulaci s vybouranou sutí a hmotami, včetně uložení na skládku. Nezahrnuje poplatek za skládku, který se vykazuje v položce 0141** (s výjimkou malého množství bouraného materiálu, kde je možné poplatek zahrnout do jednotkové ceny bourání - tento fakt musí být uveden v doplňujícím textu k položce) - veškeré další práce plynoucí z technologického předpisu a z platných předpisů Způsob měření: měří se metrech čtverečných konstrukce, nebo práce Měrná jednotka: m2
SD |  | 995 |  | Poplatky za skládky |  |  |  | 0 | 0 |  | 0 | 0
P | 103 | 15120 |  | POPLATKY ZA LIKVIDACŮ ODPADŮ NEKONTAMINOVANÝCH - 17 01 02 STAVEBNÍ A DEMOLIČNÍ SUŤ (CIHLY) | T | 159.039 | 0 | 0 | 0 | 2
PP
VV |  |  |  | 1: pol_966148 (cihly) 2: 78,688*1,95 3: pol_966234 (kanalizace kameninová DN 200) 4: 29,800*0,063 5: pol_978151 6: 106,290*0,035 7: = 159,039
TS |  |  |  | 1. Položka obsahuje: – veškeré poplatky provozovateli skládky, recyklační linky nebo jiného zařízení na zpracování nebo likvidaci odpadů související s převzetím, uložením, zpracováním nebo likvidací odpadu 2. Položka neobsahuje: – náklady spojené s dopravou odpadu z místa stavby na místo převzetí provozovatelem skládky, recyklační linky nebo jiného zařízení na zpracování nebo likvidaci odpadů 3. Způsob měření: Tunou se rozumí hmotnost odpadu vytříděného v souladu se zákonem č. 185/2001 Sb., o nakládání s odpady, v platném znění.
P | 104 | 15130 |  | POPLATKY ZA LIKVIDACŮ ODPADŮ NEKONTAMINOVANÝCH - 17 03 02 VYBOURANÝ ASFALTOVÝ BETON BEZ DEHTU | T | 2.642 | 0 | 0 | 0 | 2
PP
VV |  |  |  | 1: pol_97814 2: 614,452*0,0043 3: = 2,642
TS |  |  |  | 1. Položka obsahuje: – veškeré poplatky provozovateli skládky, recyklační linky nebo jiného zařízení na zpracování nebo likvidaci odpadů související s převzetím, uložením, zpracováním nebo likvidací odpadu 2. Položka neobsahuje: – náklady spojené s dopravou odpadu z místa stavby na místo převzetí provozovatelem skládky, recyklační linky nebo jiného zařízení na zpracování nebo likvidaci odpadů 3. Způsob měření: Tunou se rozumí hmotnost odpadu vytříděného v souladu se zákonem č. 185/2001 Sb., o nakládání s odpady, v platném znění.
P | 105 | 15140 |  | POPLATKY ZA LIKVIDACŮ ODPADŮ NEKONTAMINOVANÝCH - 17 01 01 BETON Z DEMOLIC OBJEKTŮ, ZÁKLADŮ TV | T | 1581.039 | 0 | 0 | 0 | 2
PP
VV |  |  |  | 1: pol_587205_dlažba 2: 2,300*0,255 3: pol_966118 (kanal. šachty) 4: 3,087*2,40 5: pol_966168 (ŽB kce) 6: 664,000*2,40 7: pol_R015440 (kolejnice) 8: -20,866 9: pol_966842 10: 5*0,062 ; oplocení 7,00 - 5ks sloupků vč. vzpěr 11: = 1581,039
TS |  |  |  | 1. Položka obsahuje: – veškeré poplatky provozovateli skládky, recyklační linky nebo jiného zařízení na zpracování nebo likvidaci odpadů související s převzetím, uložením, zpracováním nebo likvidací odpadu 2. Položka neobsahuje: – náklady spojené s dopravou odpadu z místa stavby na místo převzetí provozovatelem skládky, recyklační linky nebo jiného zařízení na zpracování nebo likvidaci odpadů 3. Způsob měření: Tunou se rozumí hmotnost odpadu vytříděného v souladu se zákonem č. 185/2001 Sb., o nakládání s odpady, v platném znění.
P | 106 | 15170 |  | POPLATKY ZA LIKVIDACŮ ODPADŮ NEKONTAMINOVANÝCH - 17 02 01 DŘEVO PO STAVEBNÍM POUŽITÍ, Z DEMOLIC | T | 3.766 | 0 | 0 | 0 | 2
PP
VV |  |  |  | 1: pol_23718 2: 2,650*0,77 3: pol_94818 4: 1,50*0,77 5: pol_966178 6: 0,741*0,77 7: = 3,766
TS |  |  |  | 1. Položka obsahuje: – veškeré poplatky provozovateli skládky, recyklační linky nebo jiného zařízení na zpracování nebo likvidaci odpadů související s převzetím, uložením, zpracováním nebo likvidací odpadu 2. Položka neobsahuje: – náklady spojené s dopravou odpadu z místa stavby na místo převzetí provozovatelem skládky, recyklační linky nebo jiného zařízení na zpracování nebo likvidaci odpadů 3. Způsob měření: Tunou se rozumí hmotnost odpadu vytříděného v souladu se zákonem č. 185/2001 Sb., o nakládání s odpady, v platném znění.
P | 107 | 15180 |  | POPLATKY ZA LIKVIDACŮ ODPADŮ NEKONTAMINOVANÝCH - 17 02 02 SKLO Z INTERIÉRŮ REKONSTRUOVANÝCH OBJEKTŮ | T | 3.28 | 0 | 0 | 0 | 2
PP
VV |  |  |  | 1: pol_R96208A (skleněné tvárnice - luxfery) 2: 40,000*0,082 3: = 3,280
TS |  |  |  | 1. Položka obsahuje: – veškeré poplatky provozovateli skládky, recyklační linky nebo jiného zařízení na zpracování nebo likvidaci odpadů související s převzetím, uložením, zpracováním nebo likvidací odpadu 2. Položka neobsahuje: – náklady spojené s dopravou odpadu z místa stavby na místo převzetí provozovatelem skládky, recyklační linky nebo jiného zařízení na zpracování nebo likvidaci odpadů 3. Způsob měření: Tunou se rozumí hmotnost odpadu vytříděného v souladu se zákonem č. 185/2001 Sb., o nakládání s odpady, v platném znění.
P | 108 | 15330 |  | POPLATKY ZA LIKVIDACŮ ODPADŮ NEKONTAMINOVANÝCH - 17 05 04 KAMENNÁ SUŤ | T | 41.123 | 0 | 0 | 0 | 2
PP
VV |  |  |  | 1: pol_966138 2: 16,449*2,50 3: = 41,123
TS |  |  |  | 1. Položka obsahuje: – veškeré poplatky provozovateli skládky, recyklační linky nebo jiného zařízení na zpracování nebo likvidaci odpadů související s převzetím, uložením, zpracováním nebo likvidací odpadu 2. Položka neobsahuje: – náklady spojené s dopravou odpadu z místa stavby na místo převzetí provozovatelem skládky, recyklační linky nebo jiného zařízení na zpracování nebo likvidaci odpadů 3. Způsob měření: Tunou se rozumí hmotnost odpadu vytříděného v souladu se zákonem č. 185/2001 Sb., o nakládání s odpady, v platném znění.
P | 109 | R015110 |  | POPLATKY ZA LIKVIDACŮ ODPADŮ NEKONTAMINOVANÝCH - 17 05 04 VYTĚŽENÉ ZEMINY A HORNINY - BEZ MOŽNOSTI ULOŽENÍ ZEMINY NA TERÉNU | T | 2551.618 | 0 | 0 | 0 | 2
PP
VV |  |  |  | 1: pol_131838 2: 139,907*1,90 3: pol_131938 4: 1203,050*1,90 5: =2 551,618
TS |  |  |  | 1. Položka obsahuje: - veškeré poplatky provozovateli skládky, recyklační linky nebo jiného zařízení na zpracování nebo likvidaci odpadů související s převzetím, uložením, zpracováním nebo likvidací odpadu - náklady spojené s dopravou odpadu z místa stavby na místo převzetí provozovatelem skládky, recyklační linky nebo jiného zařízení na zpracování nebo likvidaci odpadů 2. Způsob měření: Tunou se rozumí hmotnost odpadu vytříděného v souladu se zákonem č. 185/2001 Sb., o nakládání s odpady, v platném znění.
P | 110 | R015191 |  | POPLATKY ZA LIKVIDACI ODPADŮ NEKONTAMINOVANÝCH - 17 04 05 ŽELEZNÝ ŠROT - Poznámka pro zhotovitele: Neoceňovat viz. zadávací podmínky | T | 21.675 | 0 | 0 | 0 | 2
PP
VV |  |  |  | 1: E.1.4_Stávající stav půdorys_2.3.1 2: E.1.4_Stávající stav řezy_2.3.2 3: Kolejnice S49 - deska 4: ((3,80*49,39)*(24*2))*0,001 5: ((3,80*49,39)*(24*2))*0,001 6: Kolejnice S49 - úložné prahy 7: (38,00-2,50*2-5,729)*49,39*0,001 8: (38,00-2,535*2-2,521)*49,39*0,001 9: = 20,866 10: "------------------------------------------------" 11: pol_966188 12: 0,760 13: pol_966842 14: 7,00*0,0069 15: = 0,808 16: "------------------------------------------------" 17: = 21,675
TS |  |  |  | Položka obsahuje veškeré poplatky provozovateli skládky související s převzetím, uložením, popř. likvidací odpadu. Položka neobsahuje náklady spojené s dopravou z místa stavby na místo převzetí provozovatele skládky.