## SO 01-17-01
ASPE10 |  |  |  | Firma: | [5 empty] | 3
|  |  |  | Příloha k formuláři pro ocenění nabídky |  |  |  |  | 0 | 3
S | Stavba: | 2018 |  | Kolejové úpravy v žst. Žďár nad Sázavou |  |  | SO 01-17-01 | 0 | 0,00 | 2
O | Rozpočet: | SO 01-17-01 |  | Žst. Žďár nad Sázavou, železniční svršek |  |  |  |  | 15,00 | 2
Typ | Poř. číslo | Kód položky | Varianta: | Název položky | MJ | Množství | Cena |  | 21,00 | 2
[7 empty] | Jednotková | Celkem
0 | 1 | 2 | 3 | 4 | 5 | 6 | 9 | 10
SD |  | 0 |  | Všeobecné konstrukce a práce |  |  |  | 0 | 0 |  | 0 | 0
P | 1 | R02520 |  | ZKOUŠENÍ MATERIÁLŮ NEZÁVISLOU ZKUŠEBNOU | KUS | 11 | 0 | 0 | 0 | 2
PP |  |  |  | Vzorkování vytěženého kameniva dle vyhlášky č. 294/2005 Sb.
VV |  |  |  | Vzorkování kameniva (ks/1000 t): ((2658,704+2379,185+53+420+94,08)*1,8)/1000=10,089 11=11,000 [A]
TS |  |  |  | zahrnuje veškeré náklady spojené s objednatelem požadovanými zkouškami
P | 2 | R02730 |  | PRÁCE ZŘIZUJÍCÍ NEBO ZAJIŠŤUJÍCÍ OCHRANU INŽENÝRSKÝCH SÍTÍ | KPL | 1 | 0 | 0 | 0 | 2
PP |  |  |  | Vytýčení směrové a výškové polohy inženýrských sítí
VV |  |  |  | 1=1,000 [A]
TS |  |  |  | zahrnuje veškeré náklady spojené s objednatelem požadovanými zařízeními
P | 3 | R029110 |  | OSTATNÍ POŽADAVKY - GEODETICKÉ PRÁCE | KPL | 1 | 0 | 0 | 0 | 2
PP
VV |  |  |  | 1=1,000 [A]
TS |  |  |  | zahrnuje veškeré náklady spojené s objednatelem požadovanými pracemi
P | 4 | R02940.1 |  | OSTATNÍ POŽADAVKY - VYPRACOVÁNÍ DOKUMENTACE PPK | KPL | 1 | 0 | 0 | 0 | 2
PP
VV |  |  |  | 1=1,000 [A]
TS |  |  |  | zahrnuje veškeré náklady spojené s objednatelem požadovanými pracemi - zajištění prostorové polohy koleje
P | 5 | R02940.2 |  | OSTATNÍ POŽADAVKY - VYPRACOVÁNÍ DOKUMENTACE - práce SŽG | KPL | 1 | 0 | 0 | 0 | 2
PP |  |  |  | Nezadatelné práce při měření PPK - práce prováděné SŽDC SŽG
VV |  |  |  | 1=1,000 [A]
TS |  |  |  | zahrnuje veškeré náklady spojené s objednatelem požadovanými pracemi - nezadatelné práce SŽG
P | 6 | R02940.3 |  | OSTATNÍ POŽADAVKY - VYPRACOVÁNÍ DOKUMENTACE BK | KPL | 1 | 0 | 0 | 0 | 2
PP
VV |  |  |  | 1=1,000 [A]
TS |  |  |  | zahrnuje veškeré náklady spojené s objednatelem požadovanými pracemi - dokumentace bezstykové koleje
P | 7 | R029511 |  | OSTATNÍ POŽADAVKY - POSUDKY A KONTROLY | HOD | 80 | 0 | 0 | 0 | 2
PP
VV |  |  |  | 80=80,000 [A]
TS |  |  |  | zahrnuje veškeré náklady spojené s objednatelem požadovaným dozorem
P | 8 | R02960 |  | OSTATNÍ POŽADAVKY - ODBORNÝ DOZOR | HOD | 60 | 0 | 0 | 0 | 2
PP
VV |  |  |  | 60=60,000 [A]
TS |  |  |  | zahrnuje veškeré náklady spojené s objednatelem požadovaným dozorem
P | 9 | R03350 |  | SLUŽBY ZAJIŠŤUJÍCÍ REGULACI, PŘEVEDENÍ A OCHRANU VEŘEJNÉ A NÁKLADNÍ DOPRAVY | DEN | 38 | 0 | 0 | 0 | 2
PP |  |  |  | Zajištění provozu při realizaci deep soil mixing (Loko 2x 10 hodin výkonu + strojvedoucí 13 hodin + VP 12 hodin / den)
VV |  |  |  | 38=38,000 [A]
TS |  |  |  | Zajištění provozu při realizaci deep soil mixing (Loko 2x 10 hodin výkonu + strojvedoucí 13 hodin + VP 12 hodin / den)
SD |  | 5 |  | Komunikace |  |  |  | 0 | 0 |  | 0 | 0
P | 10 | 512550 |  | KOLEJOVÉ LOŽE - ZŘÍZENÍ Z KAMENIVA HRUBÉHO DRCENÉHO (ŠTĚRK) | M3 | 5553.531 | 0 | 0 | 0 | 2
PP
VV |  |  |  | 1.TK v km 86,998 745 - 88,014 742 (-odečet výhybek 39, 43): (((88,014742-86,998745)*1000)-(33,61+54,22))*2,7=2 506,051 [A]; 2.TK v km 86,996 608 - 88,014 742 (-odečet výhybek 40, 41): (((88,014742-86,996608)*1000)-(33,61+54,22))*2,5=2 325,760 [B]; Spojky výhybek 39-40 a 41-43: (10+10)*2,55=51,000 [C]; Výhybky 37, 38, 39, 40, 41, 43: 4*80=320,000 [D]; 2*130=260,000 [E]; Provizorní pole: 33,6*2,7=90,720 [F]; Celkem: A+B+C+D+E+F=5 553,531 [G]
TS |  |  |  | 1. Položka obsahuje: – dodávku, dopravu a uložení kameniva předepsané specifikace a frakce v požadované míře zhutnění 2. Položka neobsahuje: X 3. Způsob měření: Měří se objem kolejového lože v projektovaném profilu.
P | 11 | 513550 |  | KOLEJOVÉ LOŽE - DOPLNĚNÍ Z KAMENIVA HRUBÉHO DRCENÉHO (ŠTĚRK) | M3 | 2055.635 | 0 | 0 | 0 | 2
PP
VV |  |  |  | 1.TK - rozšíření KL v km 86,998-87,525: 527*1,1=579,700 [A]; 2.TK - rozšíření KL v km 86,996-87,525: 529*1=529,000 [B]; Mezi 1. a 2.TK v km 86,996-88,016: 1020*0,2=204,000 [C]; Doplnění KL při úpravě GPK 1.TK v km 86,907 289 - 88,080 420: 1173,131*0,15=175,970 [D]; 2.TK v km 86,878 803 - 88,072 714: 1193,911*0,15=179,087 [E]; Spojka výhybek 39-40: 12,5*0,15=1,875 [F]; Spojka výhybek 41-43: 13,5*0,15=2,025 [G]; Staniční koleje (3.SK; 4.SK; 5.SK; 6.SK; 8.SK): (135+125+100+160+190)*0,2=142,000 [H]; Výhybka č. 27 a 31 (JT6): (48,2*2)*0,2=19,280 [I]; Výhybka č. 32 (JS49 1:9-190): 43,75*0,2=8,750 [J]; Výhybka č. 33 (CS49 1:9-190): 60,54*0,2=12,108 [K]; Výhybka č. 34 (Obl-oS49 1:9-300): 49,85*0,2=9,970 [L]; Výhybka č. 35 (Obl-oR65 1:9-300): 49,85*0,2=9,970 [M]; Výhybka č. 36 (Obl-oS49 1:7,5-190): 37,83*0,2=7,566 [N]; Výhybka č. 37 a 38 (JR65 1:9-300): (49,85*2)*0,15=14,955 [O]; Výhybka č. 39 a 40 (J60 1:11-300): (53,61*2)*0,15=16,083 [P]; Výhybka č. 41 a 43 (J60 1:14-760): (81,32*2)*0,15=24,396 [Q]; Doplnění KL při následné úpravě GPK 1.TK v km 86,998 745 - 88,080 420: 1081,675*0,1=108,168 [R]; Spojka výhybek 39-40: 12,5*0,1=1,250 [S]; Spojka výhybek 41-43: 13,5*0,1=1,350 [T]; výhybky č. 43 (J60 1:14-760): 81,32*0,1=8,132 [U]; Celkem: A+B+C+D+E+F+G+H+I+J+K+L+M+N+O+P+Q+R+S+T+U=2 055,635 [V]
TS |  |  |  | 1. Položka obsahuje: – dodávku, dopravu a uložení kameniva předepsané specifikace a frakce v požadované míře zhutnění 2. Položka neobsahuje: X 3. Způsob měření: Měří se objem kolejového lože v projektovaném profilu.
P | 12 | 533193 |  | J 60 1:11-300, PR. BET., UP. PRUŽNÉ | KUS | 2 | 0 | 0 | 0 | 2
PP
VV |  |  |  | Výhybka č. 39 a 40: 1+1=2,000 [A]
TS |  |  |  | 1. Položka obsahuje: – defektoskopické zkoušky kolejnic, jsou-li vyžadovány – dodávku uvedeného typu výhybky nebo jiné výhybkové konstrukce včetně pražců, upevňovadel a drobného kolejiva v uvedeném rozdělení koleje pro normální rozchod kolejí (1435 mm) – montáž výhybky z předmontovaných polí nebo ze součástí železničního svršku uvedených typů na montážní základně nebo přímo na staveništi – dopravu předmontovaných nebo smontovaných výhybkových polí nebo součástí z montážní základny na místo určení, pokud si to zvolená technologie pokládky vyžaduje – pokládku výhybky nebo jiné výhybkové konstrukce pomocí vhodného kladecího prostředku – sespojkování jednotlivých předmontovaných výhybkových polí bez jejich svaření – směrovou a výškovou úpravu koleje do předepsané polohy včetně stabilizace kolejového lože – konečnou výškovou a směrovou úpravu výhybkové konstrukce do předepsané polohy projektem nebo jiným zadáním včetně stabilizace kolejového lože – očištění a naolejování spojkových a svěrkových šroubů před zahájením provozu – základní výhybkové propojky namontované (výrobcem výhybkové konstrukce) – pomocné a dokončovací práce – případné ztížení práce při překážách na jedné nebo obou stranách, v tunelu i při rekonstrukcích 2. Položka neobsahuje: – zřízení kolejového lože – kompletní kolejový rošt na atypických výhybkových (krátkých) pražcích (naceňuje se položkami ve sd 52) – kompletní kolejový rošt na společných výhybkových (dlouhých) pražcích (naceňuje se položkami ve sd 52) – montážní a závěrné svary, svařování kolejnic do bezstykové koleje – žlabové pražce – izolované styky – tepelně opracované jazyky a opornice – válečkové (nadzvedávací) stoličky – přechodové kolejnice – broušení koleje – nadstandardní srdcovky – omezovač polohy jazyka – snímače jazyka včetně prodloužení stoliček pro snímač jazyka – závěry a přestavníky včetně výměnových těles – ohřev výhybek – dodatečné výhybkové propojky, naceňují se položkami ve sd 75C – následnou úpravu směrového a výškového uspořádání koleje 3. Způsob měření: Kusem se rozumí kompletní výhybka nebo výhybková konstrukce.
P | 13 | 5331E3 |  | J 60 1:14-760, PR. BET., UP. PRUŽNÉ | KUS | 2 | 0 | 0 | 0 | 2
PP
VV |  |  |  | Výhybka č. 41 a 43: 1+1=2,000 [A]
TS |  |  |  | 1. Položka obsahuje: – defektoskopické zkoušky kolejnic, jsou-li vyžadovány – dodávku uvedeného typu výhybky nebo jiné výhybkové konstrukce včetně pražců, upevňovadel a drobného kolejiva v uvedeném rozdělení koleje pro normální rozchod kolejí (1435 mm) – montáž výhybky z předmontovaných polí nebo ze součástí železničního svršku uvedených typů na montážní základně nebo přímo na staveništi – dopravu předmontovaných nebo smontovaných výhybkových polí nebo součástí z montážní základny na místo určení, pokud si to zvolená technologie pokládky vyžaduje – pokládku výhybky nebo jiné výhybkové konstrukce pomocí vhodného kladecího prostředku – sespojkování jednotlivých předmontovaných výhybkových polí bez jejich svaření – směrovou a výškovou úpravu koleje do předepsané polohy včetně stabilizace kolejového lože – konečnou výškovou a směrovou úpravu výhybkové konstrukce do předepsané polohy projektem nebo jiným zadáním včetně stabilizace kolejového lože – očištění a naolejování spojkových a svěrkových šroubů před zahájením provozu – základní výhybkové propojky namontované (výrobcem výhybkové konstrukce) – pomocné a dokončovací práce – případné ztížení práce při překážách na jedné nebo obou stranách, v tunelu i při rekonstrukcích 2. Položka neobsahuje: – zřízení kolejového lože – kompletní kolejový rošt na atypických výhybkových (krátkých) pražcích (naceňuje se položkami ve sd 52) – kompletní kolejový rošt na společných výhybkových (dlouhých) pražcích (naceňuje se položkami ve sd 52) – montážní a závěrné svary, svařování kolejnic do bezstykové koleje – žlabové pražce – izolované styky – tepelně opracované jazyky a opornice – válečkové (nadzvedávací) stoličky – přechodové kolejnice – broušení koleje – nadstandardní srdcovky – omezovač polohy jazyka – snímače jazyka včetně prodloužení stoliček pro snímač jazyka – závěry a přestavníky včetně výměnových těles – ohřev výhybek – dodatečné výhybkové propojky, naceňují se položkami ve sd 75C – následnou úpravu směrového a výškového uspořádání koleje 3. Způsob měření: Kusem se rozumí kompletní výhybka nebo výhybková konstrukce.
P | 14 | 539102 |  | ZVLÁŠTNÍ VYBAVENÍ VÝHYBEK, PRAŽCE ŽLABOVÉ, SESTAVA 2 KS | SADA | 2 | 0 | 0 | 0 | 2
PP
VV |  |  |  | Výhybka č. 39 a 40: 1+1=2,000 [A]
TS |  |  |  | (Položka je příplatkovou k položkám výhybek a nelze ji použít samostatně.) 1. Položka obsahuje: – žlabové provedení výhybkových pražců včetně veškerých nákladů s tímto spojených 2. Položka neobsahuje: – stavěcí a přestavné zařízení včetně táhel 3. Způsob měření: Udává se počet sad, které se skládají z předepsaných dílů, jež tvoří požadovaný celek.
P | 15 | 539103 |  | ZVLÁŠTNÍ VYBAVENÍ VÝHYBEK, PRAŽCE ŽLABOVÉ, SESTAVA 3 KS | SADA | 2 | 0 | 0 | 0 | 2
PP
VV |  |  |  | Výhybka č. 41 a 43: 1+1=2,000 [A]
TS |  |  |  | (Položka je příplatkovou k položkám výhybek a nelze ji použít samostatně.) 1. Položka obsahuje: – žlabové provedení výhybkových pražců včetně veškerých nákladů s tímto spojených 2. Položka neobsahuje: – stavěcí a přestavné zařízení včetně táhel 3. Způsob měření: Udává se počet sad, které se skládají z předepsaných dílů, jež tvoří požadovaný celek.
P | 16 | 539211 |  | ZVLÁŠTNÍ VYBAVENÍ VÝHYBEK, LIS 60 E2 TEPELNĚ OPRACOVANÝ PŘÍMÝ | KUS | 4 | 0 | 0 | 0 | 2
PP
VV |  |  |  | Výhybka č. 39 a 40: 2*1=2,000 [A]; Výhybka č. 41 a 43: 2*1=2,000 [B]; Celkem: A+B=4,000 [C]
TS |  |  |  | (Položka je příplatkovou k položkám výhybek a nelze ji použít samostatně.) 1. Položka obsahuje: – náhradu standardní výhybkové kolejnice za lepený izolovaný styk uvedeného typu ve výrobním závodě výhybkové konstrukce včetně potřebných úprav a veškerých nákladů s tímto spojených 2. Položka neobsahuje: X 3. Způsob měření: Udává se počet kusů kompletní konstrukce nebo práce.
P | 17 | 539212 |  | ZVLÁŠTNÍ VYBAVENÍ VÝHYBEK, LIS 60 E2 TEPELNĚ OPRACOVANÝ OHNUTÝ | KUS | 8 | 0 | 0 | 0 | 2
PP
VV |  |  |  | Výhybka č. 39 a 40: 2*2=4,000 [A]; Výhybka č. 41 a 43: 2*2=4,000 [B]; Celkem: A+B=8,000 [C]
TS |  |  |  | (Položka je příplatkovou k položkám výhybek a nelze ji použít samostatně.) 1. Položka obsahuje: – náhradu standardní výhybkové kolejnice za lepený izolovaný styk uvedeného typu ve výrobním závodě výhybkové konstrukce včetně potřebných úprav a veškerých nákladů s tímto spojených 2. Položka neobsahuje: X 3. Způsob měření: Udává se počet kusů kompletní konstrukce nebo práce.
P | 18 | 539319 |  | ZVLÁŠTNÍ VYBAVENÍ VÝHYBEK, TEPELNĚ OPRACOVANÝ JAZYK S OPORNICÍ 60 E2 PRO TVAR 1:11-300 | SADA | 2 | 0 | 0 | 0 | 2
PP
VV |  |  |  | Výhybka č. 39 a 40: 1+1=2,000 [A]
TS |  |  |  | (Položka je příplatkovou k položkám výhybek a nelze ji použít samostatně.) 1. Položka obsahuje: – tepelné opracování jazyka a opornice ve výrobním závodě výhybkové konstrukce včetně veškerých nákladů s tímto spojených 2. Položka neobsahuje: X 3. Způsob měření: Udává se počet sad, které se skládají z předepsaných dílů, jež tvoří požadovaný celek.
P | 19 | 53931E |  | ZVLÁŠTNÍ VYBAVENÍ VÝHYBEK, TEPELNĚ OPRACOVANÝ JAZYK S OPORNICÍ 60 E2 PRO TVAR 1:14-760 | SADA | 2 | 0 | 0 | 0 | 2
PP
VV |  |  |  | Výhybka č. 41 a 43: 1+1=2,000 [A]
TS |  |  |  | (Položka je příplatkovou k položkám výhybek a nelze ji použít samostatně.) 1. Položka obsahuje: – tepelné opracování jazyka a opornice ve výrobním závodě výhybkové konstrukce včetně veškerých nákladů s tímto spojených 2. Položka neobsahuje: X 3. Způsob měření: Udává se počet sad, které se skládají z předepsaných dílů, jež tvoří požadovaný celek.
P | 20 | 539409 |  | ZVLÁŠTNÍ VYBAVENÍ VÝHYBEK, VÁLEČKOVÉ STOLIČKY NADZVEDÁVACÍ (BEZ ROZLIŠENÍ PROFILU KOLEJNIC) PRO TVAR 1:11-300 | SADA | 2 | 0 | 0 | 0 | 2
PP
VV |  |  |  | Výhybka č. 39 a 40: 1+1=2,000 [A]
TS |  |  |  | 1. Položka obsahuje: – dodání a montáž počtu a typu válečkových stoliček odpovídající dané výhybkové konstrukci dle platných předpisů SŽDC 2. Položka neobsahuje: X 3. Způsob měření: Udává se počet sad, které se skládají z předepsaných dílů, jež tvoří požadovaný celek.
P | 21 | 53940E |  | ZVLÁŠTNÍ VYBAVENÍ VÝHYBEK, VÁLEČKOVÉ STOLIČKY NADZVEDÁVACÍ (BEZ ROZLIŠENÍ PROFILU KOLEJNIC) PRO TVAR 1:14-760 | SADA | 2 | 0 | 0 | 0 | 2
PP
VV |  |  |  | Výhybka č. 41 a 43: 1+1=2,000 [A]
TS |  |  |  | 1. Položka obsahuje: – dodání a montáž počtu a typu válečkových stoliček odpovídající dané výhybkové konstrukci dle platných předpisů SŽDC 2. Položka neobsahuje: X 3. Způsob měření: Udává se počet sad, které se skládají z předepsaných dílů, jež tvoří požadovaný celek.
P | 101 | 539511 |  | ZVLÁŠTNÍ VYBAVENÍ VÝHYBEK, VÁLEČKOVÁ STOLIČKA DOTLAČOVACÍ | KUS | 4 | 0 | 0 | 0 | 0
PP
VV |  |  |  | Výhybka č. 41 a 43: 2+2=4,000 [A]
TS |  |  |  | 1. Položka obsahuje: – dodání a montáž válečkové dotlačovací stoličky 2. Položka neobsahuje: X 3. Způsob měření: Udává se počet kusů kompletní konstrukce nebo práce.
P | 22 | 539520 |  | ZVLÁŠTNÍ VYBAVENÍ VÝHYBEK, OMEZOVAČ POLOHY JAZYKA | KUS | 8 | 0 | 0 | 0 | 2
PP
VV |  |  |  | Výhybka č. 39 a 40: 2*2=4,000 [A]; Výhybka č. 41 a 43: 2*2=4,000 [B]; Celkem: A+B=8,000 [C]
TS |  |  |  | 1. Položka obsahuje: – dodání a montáž omezovače polohy jazyka 2. Položka neobsahuje: X 3. Způsob měření: Udává se počet kusů kompletní konstrukce nebo práce.
P | 23 | 539540 |  | ZVLÁŠTNÍ VYBAVENÍ VÝHYBEK, ČELISŤOVÝ ZÁVĚR | KUS | 10 | 0 | 0 | 0 | 2
PP |  |  |  | Jedná se o komplet dvou čelistí pro pravý a levý jazyk.
VV |  |  |  | Výhybka č. 39 a 40: 2*2=4,000 [A]; Výhybka č. 41 a 43: 2*3=6,000 [B]; Celkem: A+B=10,000 [C]
TS |  |  |  | 1. Položka obsahuje: – dodání a montáž čelisťového závěru 2. Položka neobsahuje: X 3. Způsob měření: Udává se počet kusů kompletní konstrukce nebo práce.
P | 102 | 539551 |  | ZVLÁŠTNÍ VYBAVENÍ VÝHYBEK, PRODLOUŽENÍ KLUZNÉ STOLIČKY PRO SNÍMAČ POLOHY JAZYKŮ | PÁR | 4 | 0 | 0 | 0 | 0
PP
VV |  |  |  | Výhybka č. 39, 40, 41 a 43: 4=4,000 [A]
TS |  |  |  | 1. Položka obsahuje: – dodání a montáž počtu a typu válečkových stoliček odpovídající dané výhybkové konstrukci dle platných předpisů SŽDC 2. Položka neobsahuje: – snímač polohy jazyka 3. Způsob měření: Udává se vždy pár, tj. po dvou kusech.
P | 24 | 542111 |  | SMĚROVÉ A VÝŠKOVÉ VYROVNÁNÍ KOLEJE NA PRAŽCÍCH DŘEVĚNÝCH DO 0,05 M | M | 710 | 0 | 0 | 0 | 2
PP
VV |  |  |  | Úprava GPK ve staničních kolejích (3.SK; 4.SK; 5.SK; 6.SK; 8.SK): 135+125+100+160+190=710,000 [A]
TS |  |  |  | 1. Položka obsahuje: – podbíjení pražců, vyrovnání nivelety stávající koleje nebo výhybkové konstrukce do 50 mm při zapojování na novostavbu (přechodový úsek) – příplatky za ztížené podmínky při práci v koleji, např. překážky po stranách koleje, práci v tunelu apod. 2. Položka neobsahuje: – případné doplnění štěrkového lože 3. Způsob měření: Měří se délka koleje ve smyslu ČSN 73 6360, tj. v ose koleje.
P | 25 | 542121 |  | SMĚROVÉ A VÝŠKOVÉ VYROVNÁNÍ KOLEJE NA PRAŽCÍCH BETONOVÝCH DO 0,05 M | M | 2150.932 | 0 | 0 | 0 | 2
PP
VV |  |  |  | 1.TK v km 86,907 289 - 88,080 420: 1173,131=1 173,131 [A]; -odečet výhybek č. 37, 39, 43: -(33,231+33,608+54,216)=- 121,055 [B]; 2.TK v km 86,878 803 - 88,072 714: 1193,911=1 193,911 [C]; -odečet výhybek č. 38, 40, 41: -(33,231+33,608+54,216)=- 121,055 [D]; Spojka výhybek 39-40: 12,5=12,500 [E]; Spojka výhybek 41-43: 13,5=13,500 [F]; Celkem: A+B+C+D+E+F=2 150,932 [G]
TS |  |  |  | 1. Položka obsahuje: – podbíjení pražců, vyrovnání nivelety stávající koleje nebo výhybkové konstrukce do 50 mm při zapojování na novostavbu (přechodový úsek) – příplatky za ztížené podmínky při práci v koleji, např. překážky po stranách koleje, práci v tunelu apod. 2. Položka neobsahuje: – případné doplnění štěrkového lože 3. Způsob měření: Měří se délka koleje ve smyslu ČSN 73 6360, tj. v ose koleje.
P | 26 | 542211 |  | SMĚROVÉ A VÝŠKOVÉ VYROVNÁNÍ VÝHYBKOVÉ KONSTRUKCE NA PRAŽCÍCH DŘEVĚNÝCH DO 0,05 M | M | 437.92 | 0 | 0 | 0 | 2
PP
VV |  |  |  | Výhybka č. 27 a 31 (JT6): 48,2*2=96,400 [A]; Výhybka č. 32 (JS49 1:9-190): 43,75=43,750 [B]; Výhybka č. 33 (CS49 1:9-190): 60,54=60,540 [C]; Výhybka č. 34 (Obl-oS49 1:9-300): 49,85=49,850 [D]; Výhybka č. 35 (Obl-oR65 1:9-300): 49,85=49,850 [E]; Výhybka č. 36 (Obl-oS49 1:7,5-190): 37,83=37,830 [F]; Výhybka č. 37 a 38 (JR65 1:9-300): 49,85*2=99,700 [G]; Celkem: A+B+C+D+E+F+G=437,920 [H]
TS |  |  |  | 1. Položka obsahuje: – podbíjení pražců, vyrovnání nivelety stávající koleje nebo výhybkové konstrukce do 50 mm při zapojování na novostavbu (přechodový úsek) – příplatky za ztížené podmínky při práci v koleji, např. překážky po stranách koleje, práci v tunelu apod. 2. Položka neobsahuje: – případné doplnění štěrkového lože 3. Způsob měření: Měří se délka koleje ve smyslu ČSN 73 6360, tj. v ose koleje.
P | 27 | 542221 |  | SMĚROVÉ A VÝŠKOVÉ VYROVNÁNÍ VÝHYBKOVÉ KONSTRUKCE NA PRAŽCÍCH BETONOVÝCH DO 0,05 M | M | 269.86 | 0 | 0 | 0 | 2
PP
VV |  |  |  | Výhybka č. 39 a 40 (J60 1:11-300): 53,61*2=107,220 [A]; Výhybka č. 41 a 43 (J60 1:14-760): 81,32*2=162,640 [B]; Celkem: A+B=269,860 [C]
TS |  |  |  | 1. Položka obsahuje: – podbíjení pražců, vyrovnání nivelety stávající koleje nebo výhybkové konstrukce do 50 mm při zapojování na novostavbu (přechodový úsek) – příplatky za ztížené podmínky při práci v koleji, např. překážky po stranách koleje, práci v tunelu apod. 2. Položka neobsahuje: – případné doplnění štěrkového lože 3. Způsob měření: Měří se délka koleje ve smyslu ČSN 73 6360, tj. v ose koleje.
P | 28 | 543211 |  | VÝMĚNA JEDNOTLIVÉHO PRAŽCE DŘEVĚNÉHO, UPEVNĚNÍ TUHÉ | KUS | 39 | 0 | 0 | 0 | 2
PP
VV |  |  |  | Kolej č.1 - pražce za KV37 (viz. E.1.1-1, kapitola 6.5): 10=10,000 [A]; Kolej č.2 - pražce za KV38 (viz. E.1.1-1, kapitola 6.5): 10=10,000 [B]; Kolej č.3 - pražce za KV36 (viz. E.1.1-1, kapitola 6.5): 10=10,000 [C]; Přípoj Vč. 31 - 33a (viz. E.1.1-1, kapitola 6.5): 9=9,000 [D]; Celkem: A+B+C+D=39,000 [E]
TS |  |  |  | 1. Položka obsahuje: – dodávku a uložení vyměňovaného materiálu, ať nového, regenerovaného nebo vyzískaného – doplnění podložek, spojkových šroubů, svěrkových šroubů, matic a dvojitých pružných kroužků apod. – naložení a odvoz demontovaného materiálu do skladu nebo na likvidaci – příplatky za ztížené podmínky při práci v koleji, např. překážky po stranách koleje, práci v tunelu ap. 2. Položka neobsahuje: – poplatek za likvidaci odpadů (nacení se dle SSD 0) 3. Způsob měření: Udává se počet kusů kompletní konstrukce nebo práce.
P | 29 | 543241 |  | VÝMĚNA JEDNOTLIVÉHO PRAŽCE BETONOVÉHO PODKLADNICOVÉHO REGENEROVANÉHO, UPEVNĚNÍ TUHÉ | KUS | 292 | 0 | 0 | 0 | 2
PP
VV |  |  |  | Kolej č.1 - pražce za dřevěnými KV37 do km 86,872 (viz. E.1.1-1, kapitola 6.5): 145=145,000 [A]; Kolej č.2 - pražce za dřevěnými KV38 do km 86,878 (viz. E.1.1-1, kapitola 6.5): 132=132,000 [B]; Kolej č.3 - pražce za dřevěnými KV36 do km 86,864 (viz. E.1.1-1, kapitola 6.5): 15=15,000 [C]; Celkem: A+B+C=292,000 [D]
TS |  |  |  | 1. Položka obsahuje: – dodávku a uložení vyměňovaného materiálu, ať nového, regenerovaného nebo vyzískaného – doplnění podložek, spojkových šroubů, svěrkových šroubů, matic a dvojitých pružných kroužků apod. – naložení a odvoz demontovaného materiálu do skladu nebo na likvidaci – příplatky za ztížené podmínky při práci v koleji, např. překážky po stranách koleje, práci v tunelu ap. 2. Položka neobsahuje: – poplatek za likvidaci odpadů (nacení se dle SSD 0) 3. Způsob měření: Udává se počet kusů kompletní konstrukce nebo práce.
P | 30 | 544311 |  | IZOLOVANÝ STYK LEPENÝ STANDARDNÍ DÉLKY (3,4-8,0 M), TEPELNĚ OPRACOVANÝ, TVARU 60 E2 NEBO R 65 | KUS | 12 | 0 | 0 | 0 | 2
PP
VV |  |  |  | 1.TK v km 87,091: 1*2=2,000 [A]; 1.TK v km 87,218: 1*2=2,000 [B]; 1.TK v km 87,575: 1*2=2,000 [C]; 2.TK v km 87,091: 1*2=2,000 [D]; 2.TK v km 87,221: 1*2=2,000 [E]; 2.TK v km 87,575: 1*2=2,000 [F]; Celkem: A+B+C+D+E+F=12,000 [G]
TS |  |  |  | 1. Položka obsahuje: – dodání a zabudování LISu požadované délky – výměnu nebo doplnění podložek, spojkových šroubů, svěrkových šroubů, matic a dvojitých pružných kroužků ap. – defektoskopickou zkoušku kolejnic lepeného izolovaného styku, je-li požadována 2. Položka neobsahuje: – demontáž stávajícího lepeného izolovaného styku nebo běžné kolejnice,ocení se položkami SD 965 – řezání koleje – případnou úpravu pražců – zavaření LISu do bezstykové koleje,ocení se položkamiSD 545 pro svary jednotlivé 3. Způsob měření: Udává se počet kusů izolovaného styku libovolné délky v každém kolejnicovém pasu. V běžné koleji jsou tyto IS zpravidla v párech.
P | 31 | 544411 |  | IZOLOVANÝ STYK LEPENÝ DÉLKY VĚTŠÍ NEŽ STANDARDNÍ (PŘES 8,0 M), TEPELNĚ OPRACOVANÝ, TVARU 60 E2 NEBO R 65 | KUS | 8 | 0 | 0 | 0 | 2
PP
VV |  |  |  | 1.TK v km 87,006: 1*2=2,000 [A]; 2.TK v km 87,006: 1*2=2,000 [B]; Spojka v km 87,049: 1*2=2,000 [C]; Spojka v km 87,155: 1*2=2,000 [D]; Celkem: A+B+C+D=8,000 [E]
TS |  |  |  | 1. Položka obsahuje: – dodání a zabudování LISu požadované délky – výměnu nebo doplnění podložek, spojkových šroubů, svěrkových šroubů, matic a dvojitých pružných kroužků ap. – defektoskopickou zkoušku kolejnic lepeného izolovaného styku, je-li požadována 2. Položka neobsahuje: – zrušení a znovuzřízení bezstykové koleje – demontáž stávajícího lepeného izolovaného styku nebo běžné kolejnice, nacení se položkami sd 965 – řezání koleje – případnou úpravu pražců – zavaření LISu do bezstykové koleje 3. Způsob měření: Udává se počet kusů izolovaného styku libovolné délky v každém kolejnicovém pasu. V běžné koleji jsou tyto IS zpravidla v párech.
P | 32 | 545111 |  | SVAR KOLEJNIC (STEJNÉHO TVARU) 60 E2, R 65 JEDNOTLIVĚ | KUS | 78 | 0 | 0 | 0 | 2
PP
VV |  |  |  | Závěrné sváry 1.TK: 4*2=8,000 [A]; Závěrné sváry 2.TK: 4*2=8,000 [B]; Provizorní pole: 3*2=6,000 [C]; Kolejnicové vložky: 4*2=8,000 [D]; Srdcovky ve Vč. 37 a 38: 2*4=8,000 [E]; Spojky výhybek 39-40: 2*2=4,000 [F]; Spojky výhybek 41-41: 2*2=4,000 [G]; Vevaření LISů 1.TK: (4*2)*2=16,000 [H]; Vevaření LISů 2.TK: (4*2)*2=16,000 [I]; Celkem: A+B+C+D+E+F+G+H+I=78,000 [J]
TS |  |  |  | Jednotlivým svarem se rozumí svar, který splňuje některé z následujících kriterií: – počet svarů v jednom objektu je menší než 20 ks – při vevařování lepených izolovaných styků a dilatačních zařízení do kolejí – závěrný svar při zřizování bezstykové koleje ve smyslu předpisu S3/2 Svar, který nesplňuje ani jedno z výše uvedených kriterií, je svar průběžný 1. Položka obsahuje: – úpravu koleje nebo výhybky, tj. povolení upevňovadel do vzdálenosti předepsané předpisem S3/2, jejich případná ojedinělá výměna, úprava dilatačních spar, vyrovnání kolejnic výškové a směrové, podbití stykových pražců, demontáž spojek a jejich odvoz na určené místo nebo do šrotu, případné obroušení nutných ploch apod., tak, aby mohl být vyhotoven svar, utažení upevňovadel – úpravu kolejového lože pro nasazení formy, zpětnou úprava do profilu – svaření kolejnic nebo části výhybek, opracování a obroušení svaru – úprava koleje nebo výhybkové konstrukce do stavu před svařováním – příplatky za ztížené podmínky při práci v koleji, např. překážky po stranách koleje, práci v tunelu ap. 2. Položka neobsahuje: – případné řezání koleje 3. Způsob měření: Udává se počet kusů kompletní konstrukce nebo práce.
P | 33 | 545112 |  | SVAR KOLEJNIC (STEJNÉHO TVARU) 60 E2, R 65 SPOJITĚ | KUS | 130 | 0 | 0 | 0 | 2
PP
VV |  |  |  | 1.TK v km 86,998 745 - 88,014 742: 14*2=28,000 [A]; 2.TK v km 86,996 608 - 88,018 980: 15*2=30,000 [B]; Výhybka č. 37, 38, 39, 40, 41, 43: 6*12=72,000 [C]; Celkem: A+B+C=130,000 [D]
TS |  |  |  | Jednotlivým svarem se rozumí svar, který splňuje některé z následujících kriterií: – počet svarů v jednom objektu je menší než 20 ks – při vevařování lepených izolovaných styků a dilatačních zařízení do kolejí – závěrný svar při zřizování bezstykové koleje ve smyslu předpisu S3/2 Svar, který nesplňuje ani jedno z výše uvedených kriterií, je svar průběžný 1. Položka obsahuje: – úpravu koleje nebo výhybky, tj. povolení upevňovadel do vzdálenosti předepsané předpisem S3/2, jejich případná ojedinělá výměna, úprava dilatačních spar, vyrovnání kolejnic výškové a směrové, podbití stykových pražců, demontáž spojek a jejich odvoz na určené místo nebo do šrotu, případné obroušení nutných ploch apod., tak, aby mohl být vyhotoven svar, utažení upevňovadel – úpravu kolejového lože pro nasazení formy, zpětnou úprava do profilu – svaření kolejnic nebo části výhybek, opracování a obroušení svaru – úprava koleje nebo výhybkové konstrukce do stavu před svařováním – příplatky za ztížené podmínky při práci v koleji, např. překážky po stranách koleje, práci v tunelu ap. 2. Položka neobsahuje: – případné řezání koleje 3. Způsob měření: Udává se počet kusů kompletní konstrukce nebo práce.
P | 34 | 545121 |  | SVAR KOLEJNIC (STEJNÉHO TVARU) 49 E1, T JEDNOTLIVĚ | KUS | 4 | 0 | 0 | 0 | 2
PP
VV |  |  |  | 1.TK na KÚ v km 88,014 742: 1*2=2,000 [A]; 2.TK na KÚ v km 88,018 980: 1*2=2,000 [B]; Celkem: A+B=4,000 [C]
TS |  |  |  | Jednotlivým svarem se rozumí svar, který splňuje některé z následujících kriterií: – počet svarů v jednom objektu je menší než 20 ks – při vevařování lepených izolovaných styků a dilatačních zařízení do kolejí – závěrný svar při zřizování bezstykové koleje ve smyslu předpisu S3/2 Svar, který nesplňuje ani jedno z výše uvedených kriterií, je svar průběžný 1. Položka obsahuje: – úpravu koleje nebo výhybky, tj. povolení upevňovadel do vzdálenosti předepsané předpisem S3/2, jejich případná ojedinělá výměna, úprava dilatačních spar, vyrovnání kolejnic výškové a směrové, podbití stykových pražců, demontáž spojek a jejich odvoz na určené místo nebo do šrotu, případné obroušení nutných ploch apod., tak, aby mohl být vyhotoven svar, utažení upevňovadel – úpravu kolejového lože pro nasazení formy, zpětnou úprava do profilu – svaření kolejnic nebo části výhybek, opracování a obroušení svaru – úprava koleje nebo výhybkové konstrukce do stavu před svařováním – příplatky za ztížené podmínky při práci v koleji, např. překážky po stranách koleje, práci v tunelu ap. 2. Položka neobsahuje: – případné řezání koleje 3. Způsob měření: Udává se počet kusů kompletní konstrukce nebo práce.
P | 35 | 549111 |  | BROUŠENÍ KOLEJE A VÝHYBEK | M | 1123.317 | 0 | 0 | 0 | 2
PP
VV |  |  |  | Broušení 1.TK v km 86,998 745 - 88,014 742: 1015,997=1 015,997 [A]; Spojka výhybek 39-40: 12,5=12,500 [B]; Spojka výhybek 41-43: 13,5=13,500 [C]; Broušení výhybky č. 43 (J60 1:14-760): 81,32=81,320 [D]; Celkem: A+B+C+D=1 123,317 [E]
TS |  |  |  | 1. Položka obsahuje: – přípravné práce, zejména odstraňování překážek v koleji a výhybce, např. odstranění kolejových propojek, ukolejnění ap. – vlastní broušení a související práce a materiál, např. brusivo – dokončovací práce, zejména zpětná montáž odstraněného zařízení, např. kolejových propojek, ukolejnění ap. – dopravu brousící soupravy a doprovodných vozů na místo broušení a zpět – příplatky za ztížené podmínky při práci v koleji, např. překážky po stranách koleje, práci v tunelu ap. 2. Položka neobsahuje: X 3. Způsob měření: Měří se délka koleje ve smyslu ČSN 73 6360, tj. v ose koleje.
P | 36 | 549220 |  | PRAŽCOVÁ KOTVA VE STÁVAJÍCÍ KOLEJI | KUS | 84 | 0 | 0 | 0 | 2
PP
VV |  |  |  | 1.TK v km 86,885 - 86,935 (každý 3. pražec): 28=28,000 [A]; 1.TK v km 88,014 - 88,064 (každý 3. pražec): 28=28,000 [B]; 2.TK v km 88,018 - 88,068 (každý 3. pražec): 28=28,000 [C]; Celkem: A+B+C=84,000 [D]
TS |  |  |  | 1. Položka obsahuje: – dodávku a montáž pražcové kotvy – odhrabání štěrku v místě zabudování pražcové kotvy bez ohledu na ulehlost – po dokončení montáže navrácení štěrku na původní místo a uvedení koleje do normového stavu – příplatky za ztížené podmínky při práci v koleji, např. překážky po stranách koleje, práci v tunelu ap. 2. Položka neobsahuje: X 3. Způsob měření: Udává se počet kusů kompletní konstrukce nebo práce.
P | 37 | 549311 |  | ZRUŠENÍ A ZNOVUZŘÍZENÍ BEZSTYKOVÉ KOLEJE NA NEDEMONTOVANÝCH ÚSECÍCH V KOLEJI | M | 200 | 0 | 0 | 0 | 2
PP
VV |  |  |  | 1.TK na ZÚ a KÚ: 50+50=100,000 [A]; 2.TK na ZÚ a KÚ: 50+50=100,000 [B]; Celkem: A+B=200,000 [C]
TS |  |  |  | 1. Položka obsahuje: – povolení upevňovadel, úprava dilatačních spár a následné utažení upevňovadel – montážní přípravky na zajištění podmínek daných předpisem SŽDC S 3/2, zejména dodržení upínací teploty – směrovou a výškovou úpravu koleje – podbíjení pražců, vyrovnání nivelety koleje nebo výhybkové konstrukce do 50 mm při zapojování na novostavbu (přechodový úsek) – příplatky za ztížené podmínky při práci v koleji, např. překážky po stranách koleje, práci v tunelu ap. 2. Položka neobsahuje: – případné doplnění kolejového lože – svary 3. Způsob měření: Měří se délka koleje ve smyslu ČSN 73 6360, tj. v ose koleje.
P | 38 | 549510 |  | ŘEZÁNÍ KOLEJNIC BEZ OHLEDU NA TVAR | KUS | 278 | 0 | 0 | 0 | 2
PP
VV |  |  |  | 1.TK v km 86,998 745 - 88,014 742: ((88,014742-86,998745)*1000)/23=44,174 (45+1)*2=92,000 [A]; 2.TK v km 86,996 608 - 88,014 742: ((88,014742-86,996608)*1000)/23=44,267 (45+1)*2=92,000 [B]; Výhybka č. 37, 38, 39, 40, 41, 43: 6*12=72,000 [C]; Kolejnicové vložky: 4*2=8,000 [D]; Provizorní pole: 3*2=6,000 [E]; Srdcovky ve Vč. 37 a 38: 2*4=8,000 [F]; Celkem: A+B+C+D+E+F=278,000 [G]
TS |  |  |  | 1. Položka obsahuje: – veškeré práce a materiály spojené s řezáním kolejnic – příplatky za ztížené podmínky při práci v koleji, např. překážky po stranách koleje, práci v tunelu apod. 2. Položka neobsahuje: X 3. Způsob měření: Udává se počet kusů kompletní konstrukce nebo práce.
P | 39 | 925120 |  | DRÁŽNÍ STEZKY Z DRTI TL. PŘES 50 MM | M2 | 3759 | 0 | 0 | 0 | 2
PP
VV |  |  |  | 1.TK v km 86,907-87,525: 618*1,4=865,200 [A]; 2.TK v km 86,878-87,525: 647*1,4=905,800 [B]; Staniční koleje (3.SK; 4.SK; 5.SK; 6.SK; 8.SK): (135+125+100+160+190)*1,4*2=1 988,000 [C]; Celkem: A+B+C=3 759,000 [D]
TS |  |  |  | 1. Položka obsahuje: – kompletní provedení konstrukce s dodáním materiálu – urovnání povrchu do předepsaného tvaru, případně i ruční hutnění a výplň nerovností a prohlubní – zhutnění na předepsanou míru bez ohledu na způsob provádění – příplatky za ztížené podmínky vyskytující se při zřízení drážních stezek, např. za překážky na straně koleje ap. 2. Položka neobsahuje: – výplň pod drážní stezkou mezi kolejovým ložem sousedních kolejí, nacení se položkami ve sd 51 3. Způsob měření: Měří se horní pochozí plocha bez ohledu na tvar dosypávek pod drážní stezkou.
P | 40 | R514000 |  | KOLEJOVÉ LOŽE - PROČIŠTĚNÍ | M3 | 700 | 0 | 0 | 0 | 2
PP
VV |  |  |  | 2.TK v km 87,450 - 87,800 2.TK: 350*2=700,000 [A]
TS |  |  |  | 1. Položka obsahuje: – veškeré práce a materiál obsažený v názvu položky – odvoz výzisku na recyklační základnu – regulaci trakčního vedení v dotčeném úseku 2. Položka neobsahuje: X 3. Způsob měření: Měří se metr krychlový kolejového lože ve stavu před pročištěním, tj. před odečtením odpadního materiálu.
P | 41 | R52 x1 |  | Doprava vystrojených pražců B91/S1, B91/S2 | tkm | 139977 | 0 | 0 | 0 | 0
PP |  |  |  | Doprava vystrojených pražců B91/S1, B91/S2 z místa předání (Doloplazy 143, 798 26 Nezamyslice u Prostějova) na montážní základnu v žst. Žďár nad Sázavou
VV |  |  |  | Pražce B91/S1: (3000*0,309)*150=139 050,000 [A]; Pražce B91/S2: (20*0,309)*150=927,000 [B]; Celkem: A+B=139 977,000 [C]
TS |  |  |  | 1. Položka obsahuje: – přepravu z místa předání na místo montážní základny v žst. Žďár nad Sázavou (místo stavby), – vykládku materiálu na montážní základně (místě stavby). 2. Položka neobsahuje: – nakládku materiálu, bude zajištěna v místě předání. 3. Způsob měření: Množství se určí jako součin hmotnosti [t] a požadované vzdálenosti [km].
P | 42 | R52 x2 |  | Doprava kolejnic R260 | tkm | 17666.409 | 0 | 0 | 0 | 0
PP |  |  |  | Doprava kolejnic R260 z místa předání (Průmyslová 1000, 739 61 Třinec - Straré Město) na montážní základnu v žst. Žďár nad Sázavou
VV |  |  |  | 1.TK: ((119,367+786,811-660)*2*0,06005)*300=8 869,793 [A]; 2.TK: ((45,59+858,557-660)*2*0,06005)*300=8 796,616 [B]; Celkem: A+B=17 666,409 [C]
TS |  |  |  | 1. Položka obsahuje: – přepravu z místa předání na místo montážní základny v žst. Žďár nad Sázavou (místo stavby), – vykládku materiálu na montážní základně (místě stavby). 2. Položka neobsahuje: – nakládku materiálu, bude zajištěna v místě předání. 3. Způsob měření: Množství se určí jako součin hmotnosti [t] a požadované vzdálenosti [km].
P | 43 | R52 x3 |  | Doprava kolejnic R350HT | tkm | 42010.98 | 0 | 0 | 0 | 0
PP |  |  |  | Doprava kolejnic R350HT z místa předání (Zalužany 704, 403 17 Chabařovice) na montážní základnu v žst. Žďár nad Sázavou
VV |  |  |  | 1.TK: (660*2*0,06005)*265=21 005,490 [A]; 2.TK: (660*2*0,06005)*265=21 005,490 [B]; Celkem: A+B=42 010,980 [C]
TS |  |  |  | 1. Položka obsahuje: – přepravu z místa předání na místo montážní základny v žst. Žďár nad Sázavou (místo stavby), – vykládku materiálu na montážní základně (místě stavby). 2. Položka neobsahuje: – nakládku materiálu, bude zajištěna v místě předání. 3. Způsob měření: Množství se určí jako součin hmotnosti [t] a požadované vzdálenosti [km].
P | 44 | R524352 |  | KOLEJ 60 E2 DLOUHÉ PASY, ROZD. "U", BEZSTYKOVÁ, PR. BET. BEZPODKLADNICOVÝ, UP. PRUŽNÉ (BEZ DODÁVKY KOLEJNIC A PRAŽCŮ - SŽDC) | M | 491.72 | 0 | 0 | 0 | 2
PP |  |  |  | Vystrojené pražce, kolejnice - centrální zajištění materiálu bude provedeno ze strany SŽDC (viz. zadávací podmínky). Dopravu zajistí zhotovitel - je obsahem samostatných položek.
VV |  |  |  | 1.TK km 86,998 745 - 87,008 240: (87,008240-86,998745)*1000=9,495 [A]; -odečet krátkých pražců před ZV39: -5,4=-5,400 [B]; km 87,041 848 - 87,161 215: (87,161215-87,041848)*1000=119,367 [C]; -odečet dlouhých a krátkých pražců za KV39 a KV43: -((4,8+3,6)+(4,8+4,8))=-18,000 [D]; km 87,215 431 - 87,220 000: (87,220000-87,215431)*1000=4,569 [E]; -odečet krátkých pražců před ZV43: -3,6=-3,600 [F]; km 87,880 000 - 88,014 742: (88,014742-87,880000)*1000=134,742 [G]; 2.TK km 86,996 608 - 87,054 098: (87,054098-86,996608)*1000=57,490 [H]; -odečet dlouhých a krátkých pražců za KV40: -(4,8+3,6)=-8,400 [I]; km 87,147 923 - 87,220 000: (87,220000-87,147923)*1000=72,077 [J]; -odečet dlouhých a krátkých pražců za KV41: -(4,8+4,8)=-9,600 [K]; km 87,880 000 - 88,018 980: (88,018980-87,880000)*1000=138,980 [L]; Celkem: A+B+C+D+E+F+G+H+I+J+K+L=491,720 [M]
TS |  |  |  | 1. Položka obsahuje: – defektoskopické zkoušky kolejnic, jsou-li vyžadovány – montáž kolejových polí ze součástí železničního svršku uvedených typů na montážní základně, popř. přímo na staveništi nebo strojní linkou – dopravu smontovaných kolejových polí nebo součástí z montážní základny na místo určení, pokud si to zvolená technologie pokládky vyžaduje – zřízení koleje pomocí kolejových polí za použití vhodného kladecího prostředku – sespojkování kolejových polí bez jejich svaření – následnou výměnu inventárních kolejnic dlouhými kolejnicovými pasy pomocí vhodného zařízení – směrovou a výškovou úpravu koleje do předepsané polohy včetně stabilizace kolejového lože – očištění a naolejování spojkových a svěrkových šroubů před zahájením provozu – pomocné a dokončovací práce – případné ztížení práce při překážách na jedné nebo obou stranách, v tunelu i při rekonstrukcích 2. Položka neobsahuje: – materiál uvedeného typu kolejnic a vystrojených pražců určeného typu v uvedeném rozdělení pro normální rozchod kolejí (1435 mm), viz. podrobnosti dodávky materiálu uvedené v ZTP – dopravu materiálu z místa předání na montážní základnu (viz. podrobnosti dodávky materiálu uvedené v ZTP, doprava z místa předání na montážní základnu je uvedena v samostatné položce) – zřízení kolejového lože – svařování kolejnic do bezstykové koleje – broušení koleje – případnou dodávku a montáž pražcových kotev – následnou úpravu směrového a výškového uspořádání koleje 3. Způsob měření: Měří se délka koleje ve smyslu ČSN 73 6360, tj. v ose koleje
P | 45 | R524372 |  | KOLEJ 60 E2 DLOUHÉ PASY, ROZD. "U", BEZSTYKOVÁ, PR. BET. VÝHYBKOVÝ KRÁTKÝ, UP. PRUŽNÉ (BEZ DODÁVKY KOLEJNIC - SŽDC) | M | 38.4 | 0 | 0 | 0 | 2
PP |  |  |  | Kolejnice - centrální zajištění materiálu bude provedeno ze strany SŽDC (viz. zadávací podmínky). Dopravu zajistí zhotovitel - je obsahem samostatných položek.
VV |  |  |  | Před ZV39: 5,4=5,400 [A]; Za KV39: 3,6=3,600 [B]; Za KV40: 3,6=3,600 [C]; ZV40 - ZV41: 6=6,000 [D]; Za KV41: 4,8=4,800 [E]; Před ZV43: 3,6=3,600 [F]; Za KV43: 4,8=4,800 [G]; Spojka 39-40: 3=3,000 [H]; Spojka 41-43: 3,6=3,600 [I]; Celkem: A+B+C+D+E+F+G+H+I=38,400 [J]
TS |  |  |  | 1. Položka obsahuje: – defektoskopické zkoušky kolejnic, jsou-li vyžadovány – dodávku uvedeného typu pražců, upevňovadel a drobného kolejiva v uvedeném rozdělení koleje pro normální rozchod kolejí (1435 mm) – montáž kolejových polí ze součástí železničního svršku uvedených typů na montážní základně, popř. přímo na staveništi nebo strojní linkou – dopravu smontovaných kolejových polí nebo součástí z montážní základny na místo určení, pokud si to zvolená technologie pokládky vyžaduje – zřízení koleje pomocí kolejových polí za použití vhodného kladecího prostředku – sespojkování kolejových polí bez jejich svaření – následnou výměnu inventárních kolejnic dlouhými kolejnicovými pasy pomocí vhodného zařízení – směrovou a výškovou úpravu koleje do předepsané polohy včetně stabilizace kolejového lože – očištění a naolejování spojkových a svěrkových šroubů před zahájením provozu – pomocné a dokončovací práce – případné ztížení práce při překážách na jedné nebo obou stranách, v tunelu i při rekonstrukcích 2. Položka neobsahuje: – materiál uvedeného typu kolejnic (viz. podrobnosti dodávky materiálu uvedené v ZTP) – dopravu kolejnic z místa předání na montážní základnu (viz. podrobnosti dodávky materiálu uvedené v ZTP, doprava z místa předání na montážní základnu je uvedena v samostatné položce) – zřízení kolejového lože – svařování kolejnic do bezstykové koleje – broušení koleje – případnou dodávku a montáž pražcových kotev – následnou úpravu směrového a výškového uspořádání koleje 3. Způsob měření: Měří se délka koleje ve smyslu ČSN 73 6360, tj. v ose koleje
P | 46 | R524392 |  | KOLEJ 60 E2 DLOUHÉ PASY, ROZD. "U", BEZSTYKOVÁ, PR. BET. VÝHYBKOVÝ DLOUHÝ, UP. PRUŽNÉ (BEZ DODÁVKY KOLEJNIC - SŽDC) | M | 38.4 | 0 | 0 | 0 | 2
PP |  |  |  | Kolejnice - centrální zajištění materiálu bude provedeno ze strany SŽDC (viz. zadávací podmínky). Dopravu zajistí zhotovitel - je obsahem samostatných položek.
VV |  |  |  | Za KV39: 4,8+4,8=9,600 [A]; Za KV40: 4,8+4,8=9,600 [B]; Za KV41: 4,8+4,8=9,600 [C]; Za KV43: 4,8+4,8=9,600 [D]; Celkem: A+B+C+D=38,400 [E]
TS |  |  |  | 1. Položka obsahuje: – defektoskopické zkoušky kolejnic, jsou-li vyžadovány – dodávku uvedeného typu pražců, upevňovadel a drobného kolejiva v uvedeném rozdělení koleje pro normální rozchod kolejí (1435 mm) – montáž kolejových polí ze součástí železničního svršku uvedených typů na montážní základně, popř. přímo na staveništi nebo strojní linkou – dopravu smontovaných kolejových polí nebo součástí z montážní základny na místo určení, pokud si to zvolená technologie pokládky vyžaduje – zřízení koleje pomocí kolejových polí za použití vhodného kladecího prostředku – sespojkování kolejových polí bez jejich svaření – následnou výměnu inventárních kolejnic dlouhými kolejnicovými pasy pomocí vhodného zařízení – směrovou a výškovou úpravu koleje do předepsané polohy včetně stabilizace kolejového lože – očištění a naolejování spojkových a svěrkových šroubů před zahájením provozu – pomocné a dokončovací práce – případné ztížení práce při překážách na jedné nebo obou stranách, v tunelu i při rekonstrukcích 2. Položka neobsahuje: – materiál uvedeného typu kolejnic (viz. podrobnosti dodávky materiálu uvedené v ZTP) – dopravu kolejnic z místa předání na montážní základnu (viz. podrobnosti dodávky materiálu uvedené v ZTP, doprava z místa předání na montážní základnu je uvedena v samostatné položce) – zřízení kolejového lože – svařování kolejnic do bezstykové koleje – broušení koleje – případnou dodávku a montáž pražcových kotev – následnou úpravu směrového a výškového uspořádání koleje 3. Způsob měření: Měří se délka koleje ve smyslu ČSN 73 6360, tj. v ose koleje
P | 47 | R527352 |  | KOLEJ 60 E2 DLOUHÉ PASY TEPELNĚ OPRACOVANÉ, ROZD. "U", BEZSTYKOVÁ, PR. BET. BEZPODKLADNICOVÝ, UP. PRUŽNÉ (BEZ DODÁVKY KOLEJNIC A PRAŽCŮ - SŽDC) | M | 1320 | 0 | 0 | 0 | 2
PP |  |  |  | Vystrojené pražce, kolejnice - centrální zajištění materiálu bude provedeno ze strany SŽDC (viz. zadávací podmínky). Dopravu zajistí zhotovitel - je obsahem samostatných položek.
VV |  |  |  | 1.TK km 87,220 000 - 87,880 000: (87,880000-87,220000)*1000=660,000 [A]; 2.TK km 87,220 000 - 87,880 000: (87,880000-87,220000)*1000=660,000 [B]; Celkem: A+B=1 320,000 [C]
TS |  |  |  | 1. Položka obsahuje: – defektoskopické zkoušky kolejnic, jsou-li vyžadovány – montáž kolejových polí ze součástí železničního svršku uvedených typů na montážní základně, popř. přímo na staveništi nebo strojní linkou – dopravu smontovaných kolejových polí nebo součástí z montážní základny na místo určení, pokud si to zvolená technologie pokládky vyžaduje – zřízení koleje pomocí kolejových polí za použití vhodného kladecího prostředku – sespojkování kolejových polí bez jejich svaření – následnou výměnu inventárních kolejnic dlouhými kolejnicovými pasy pomocí vhodného zařízení – směrovou a výškovou úpravu koleje do předepsané polohy včetně stabilizace kolejového lože – očištění a naolejování spojkových a svěrkových šroubů před zahájením provozu – pomocné a dokončovací práce – případné ztížení práce při překážách na jedné nebo obou stranách, v tunelu i při rekonstrukcích 2. Položka neobsahuje: – materiál uvedeného typu kolejnic a vystrojených pražců určeného typu v uvedeném rozdělení pro normální rozchod kolejí (1435 mm), viz. podrobnosti dodávky materiálu uvedené v ZTP – dopravu materiálu z místa předání na montážní základnu (viz. podrobnosti dodávky materiálu uvedené v ZTP, doprava z místa předání na montážní základnu je uvedena v samostatné položce) – zřízení kolejového lože – svařování kolejnic do bezstykové koleje – broušení koleje – případnou dodávku a montáž pražcových kotev – následnou úpravu směrového a výškového uspořádání koleje 3. Způsob měření: Měří se délka koleje ve smyslu ČSN 73 6360, tj. v ose koleje
P | 48 | R52D341 |  | KOLEJ R 65 REGENEROVANÁ, ROZD. "U", BEZSTYKOVÁ, PR. BET. PODKLADNICOVÝ UŽITÝ, UP. TUHÉ - BEZ DODÁVKY VYSTROJENÝCH PRAŽCŮ A KOLEJNIC | M | 39.008 | 0 | 0 | 0 | 2
PP |  |  |  | Poznámka pro zhotovitele - BEZ DODÁVKY VYSTROJENÝCH PRAŽCŮ A KOLEJNIC (viz. příloha E.1.1-1, kapitola 6.10.2). Doprava kolejnic a vystrojených betonových pražců ze žst. Žďár nad Sázavou.
VV |  |  |  | Provizorní pole místo Vč.39: 33,608+5,4=39,008 [A]
TS |  |  |  | 1. Položka obsahuje: – ověření kvality vyzískaných materiálů s případnou regenerací do předpisového stavu – defektoskopické zkoušky kolejnic, jsou-li vyžadovány – montáž kolejových polí ze součástí železničního svršku uvedených typů na montážní základně, popř. přímo na staveništi nebo strojní linkou – dopravu smontovaných kolejových polí nebo součástí z montážní základny na místo určení, pokud si to zvolená technologie pokládky vyžaduje – zřízení koleje pomocí kolejových polí za použití vhodného kladecího prostředku – sespojkování kolejových polí bez jejich svaření – směrovou a výškovou úpravu koleje do předepsané polohy včetně stabilizace kolejového lože – očištění a naolejování spojkových a svěrkových šroubů před zahájením provozu – pomocné a dokončovací práce – případné ztížení práce při překážách na jedné nebo obou stranách, v tunelu i při rekonstrukcích 2. Položka neobsahuje: – dodávku uvedeného typu kolejnic, pražců (popř. mostnic), upevňovadel a drobného kolejiva v uvedeném rozdělení koleje pro normální rozchod kolejí (1435 mm) – zřízení kolejového lože – svařování kolejnic do bezstykové koleje – broušení koleje – případnou dodávku a montáž pražcových kotev – následnou úpravu směrového a výškového uspořádání koleje 3. Způsob měření: Měří se délka koleje ve smyslu ČSN 73 6360, tj. v ose koleje.
P | 49 | R52X001 |  | VÝHYBKOVÁ KONSTRUKCE ZPĚTNĚ NAMONTOVANÁ Z VYZÍSKANÉHO MATERIÁLU | M | 99.8 | 0 | 0 | 0 | 2
PP
VV |  |  |  | Vložení výhybky č. 37 a 38: 49,9*2=99,800 [A]
TS |  |  |  | 1. Položka obsahuje: – ověření kvality vyzískaných materiálů s případnou regenerací do předpisového stavu – defektoskopické zkoušky kolejnic, jsou-li vyžadovány – dopravu smontovaných kolejových polí nebo součástí z montážní základny na místo určení, pokud si to zvolená technologie pokládky vyžaduje – zřízení koleje pomocí kolejových polí za použití vhodného kladecího prostředku – sespojkování kolejových polí bez jejich svaření – směrovou a výškovou úpravu koleje do předepsané polohy včetně stabilizace kolejového lože – očištění a naolejování spojkových a svěrkových šroubů před zahájením provozu – pomocné a dokončovací práce – případné ztížení práce při překážách na jedné nebo obou stranách, v tunelu i při rekonstrukcích 2. Položka neobsahuje: – zřízení kolejového lože – svařování kolejnic do bezstykové koleje – broušení koleje – případnou dodávku a montáž pražcových kotev – následnou úpravu směrového a výškového uspořádání koleje 3. Způsob měření:Měří se délka koleje ve smyslu ČSN 73 6360, tj. v ose koleje.
P | 103 | R539x |  | ZVLÁŠTNÍ VYBAVENÍ VÝHYBEK, PRODLOUŽENÉ OPORNICE O 600 MM | KUS | 1 | 0 | 0 | 0 | 0
PP
VV |  |  |  | Výhybka č. 43: 1=1,000 [A]
TS |  |  |  | 1. Položka obsahuje: – dodání a montáž prodloužených opornic 2. Položka neobsahuje: X 3. Způsob měření: Udává se počet kusů kompletní konstrukce nebo práce.
P | 50 | R542312 |  | NÁSLEDNÁ ÚPRAVA SMĚROVÉHO A VÝŠKOVÉHO USPOŘÁDÁNÍ KOLEJE - PRAŽCE BETONOVÉ | M | 1019.851 | 0 | 0 | 0 | 2
PP
VV |  |  |  | Následná úprava GPK 1.TK v km 86,998 745 - 88,080 420: 1081,675=1 081,675 [A]; -odečet výhybek č. 39, 43: -(33,608+54,216)=-87,824 [B]; Spojka výhybek 39-40: 12,5=12,500 [C]; Spojka výhybek 41-43: 13,5=13,500 [D]; Celkem: A+B+C+D=1 019,851 [E]
TS |  |  |  | Položka obsahuje: - geodetické měření koleje pro následnou směrovou a výškovou úpravu koleje do předepsané polohy - následnou směrovou a výškovou úpravu koleje do předepsané polohy - kontrolní geodetické zaměření koleje - pomocné a dokončovací práce - případné ztížené práce při překážkách na jedné nebo obou stranách, v tunelu i při rekonstrukcích Způsob měření: - Měří se délka koleje ve smyslu ČSN 73 6360, tj. v ose koleje.
P | 51 | R542322 |  | NÁSLEDNÁ ÚPRAVA SMĚROVÉHO A VÝŠKOVÉHO USPOŘÁDÁNÍ VÝHYBKOVÉ KONSTRUKCE - PRAŽCE BETONOVÉ | M | 81.32 | 0 | 0 | 0 | 2
PP
VV |  |  |  | Následná úprava GPK výhybky č. 43 (J60 1:14-760): 81,32=81,320 [A]
TS |  |  |  | Položka obsahuje: - geodetické měření koleje pro následnou směrovou a výškovou úpravu koleje do předepsané polohy - následnou směrovou a výškovou úpravu koleje do předepsané polohy - kontrolní geodetické zaměření koleje - pomocné a dokončovací práce - případné ztížené práce při překážkách na jedné nebo obou stranách, v tunelu i při rekonstrukcích Způsob měření: - Měří se délka koleje ve smyslu ČSN 73 6360, tj. v ose koleje.
P | 52 | R543272 |  | VÝMĚNA JEDNOTLIVÉHO PRAŽCE DŘEVĚNÉHO VÝHYBKOVÉHO KRÁTKÉHO, UPEVNĚNÍ TUHÉ | KUS | 37 | 0 | 0 | 0 | 2
PP |  |  |  | Pražce délky do 3 m
VV |  |  |  | Výhybka č.31 (viz. E.1.1-1, kapitola 6.5): 6=6,000 [A]; Výhybka č.37 (viz. E.1.1-1, kapitola 6.5): 31=31,000 [B]; Celkem: A+B=37,000 [C]
TS |  |  |  | 1. Položka obsahuje: – dodávku a uložení vyměňovaného materiálu, ať nového, regenerovaného nebo vyzískaného – doplnění podložek, spojkových šroubů, svěrkových šroubů, matic a dvojitých pružných kroužků apod. – naložení a odvoz demontovaného materiálu do skladu nebo na likvidaci – příplatky za ztížené podmínky při práci v koleji, např. překážky po stranách koleje, práci v tunelu ap. 2. Položka neobsahuje: – poplatek za likvidaci odpadů (nacení se dle SSD 0) 3. Způsob měření: Udává se počet kusů kompletní konstrukce nebo práce.
P | 53 | R543292 |  | VÝMĚNA JEDNOTLIVÉHO PRAŽCE DŘEVĚNÉHO VÝHYBKOVÉHO DLOUHÉHO, UPEVNĚNÍ TUHÉ | KUS | 67 | 0 | 0 | 0 | 2
PP |  |  |  | Pražce délky od 3 m
VV |  |  |  | Výhybka č.32 (viz. E.1.1-1, kapitola 6.5): 10=10,000 [A]; Výhybka č.33a (viz. E.1.1-1, kapitola 6.5): 10=10,000 [B]; Výhybka č.34 (viz. E.1.1-1, kapitola 6.5): 14=14,000 [C]; Výhybka č.35 (viz. E.1.1-1, kapitola 6.5): 4=4,000 [D]; Výhybka č.37 (viz. E.1.1-1, kapitola 6.5): 29=29,000 [E]; Celkem: A+B+C+D+E=67,000 [F]
TS |  |  |  | 1. Položka obsahuje: – dodávku a uložení vyměňovaného materiálu, ať nového, regenerovaného nebo vyzískaného – doplnění podložek, spojkových šroubů, svěrkových šroubů, matic a dvojitých pružných kroužků apod. – naložení a odvoz demontovaného materiálu do skladu nebo na likvidaci – příplatky za ztížené podmínky při práci v koleji, např. překážky po stranách koleje, práci v tunelu ap. 2. Položka neobsahuje: – poplatek za likvidaci odpadů (nacení se dle SSD 0) 3. Způsob měření: Udává se počet kusů kompletní konstrukce nebo práce.
P | 54 | R543311 |  | VÝMĚNA KOLEJNICE R 65 JEDNOTLIVĚ | M | 20 | 0 | 0 | 0 | 2
PP
VV |  |  |  | 1.TK za KV37: 2*5=10,000 [A]; 2.TK za KV38: 2*5=10,000 [B]; Celkem: A+B=20,000 [C]
TS |  |  |  | 1. Položka obsahuje: – dodávku a uložení vyměňovaného materiálu, ať nového, regenerovaného nebo vyzískaného – doplnění podložek, spojkových šroubů, svěrkových šroubů, matic a dvojitých pružných kroužků apod. – naložení a odvoz demontovaného materiálu do skladu nebo na likvidaci – příplatky za ztížené podmínky při práci v koleji, např. překážky po stranách koleje, práci v tunelu ap. 2. Položka neobsahuje: X 3. Způsob měření: Měří se délka kolejnice v metech délkových.
P | 55 | R5435_Rx1 |  | VÝMĚNA PŘÍDRŽNICE SRDCOVKY VÝHYBKY JEDNODUCHÉ | KUS | 2 | 0 | 0 | 0 | 2
PP
VV |  |  |  | Výhybka č.35 (viz. E.1.1-1, kapitola 6.5): 1=1,000 [A]; Výhybka č.37 (viz. E.1.1-1, kapitola 6.5): 1=1,000 [B]; Celkem: A+B=2,000 [C]
TS |  |  |  | 1. Položka obsahuje: – výměnu přídržnice, vymezení šíře žlábku a ošetření součástí mazivem – dodávku a uložení vyměňovaného materiálu, ať nového, regenerovaného nebo vyzískaného – doplnění podložek, spojkových šroubů, svěrkových šroubů, matic a dvojitých pružných kroužků apod. – naložení a odvoz demontovaného materiálu do skladu nebo na likvidaci – příplatky za ztížené podmínky při práci v koleji, např. překážky po stranách koleje, práci v tunelu ap. 2. Položka neobsahuje: – poplatek za likvidaci odpadů (nacení se dle SSD 0) 3. Způsob měření: Udává se počet kusů kompletní konstrukce nebo práce.
P | 56 | R5435_Rx2 |  | VÝMĚNA SRDCOVKY VÝHYBKY JEDNODUCHÉ | KUS | 2 | 0 | 0 | 0 | 2
PP |  |  |  | Montovaná tmelená prodloužená srdcovka z kolejnic s nadvýšením
VV |  |  |  | Výhybka č.37 (viz. E.1.1-1, kapitola 6.5): 1=1,000 [A]; Výhybka č.38 (viz. E.1.1-1, kapitola 6.5): 1=1,000 [B]; Celkem: A+B=2,000 [C]
TS |  |  |  | 1. Položka obsahuje: – zřízení a demontáž prozatímních styků, montáž dílu a upevňovadel, ošetření součástí mazivem a provedení západkové zkoušky – dodávku a uložení vyměňovaného materiálu, ať nového, regenerovaného nebo vyzískaného – doplnění podložek, spojkových šroubů, svěrkových šroubů, matic a dvojitých pružných kroužků apod. – naložení a odvoz demontovaného materiálu do skladu nebo na likvidaci – příplatky za ztížené podmínky při práci v koleji, např. překážky po stranách koleje, práci v tunelu ap. 2. Položka neobsahuje: – dělení kolejnic, zřízení svaru, demontáž a montáž styků. – poplatek za likvidaci odpadů (nacení se dle SSD 0) 3. Způsob měření: Udává se počet kusů kompletní konstrukce nebo práce.
P | 57 | R545210 |  | PŘECHODOVÁ KOLEJNICE 49 E1/60 E2 | KUS | 4 | 0 | 0 | 0 | 2
PP
VV |  |  |  | 1.TK na KÚ (před km 88,014 742): 1*2=2,000 [A]; 2.TK na ZÚ (před km 88,018 980): 1*2=2,000 [B]; Celkem: A+B=4,000 [C]
TS |  |  |  | 1. Položka obsahuje: – dodávku a uložení vyměňovaného materiálu, ať nového, regenerovaného nebo vyzískaného – doplnění podložek, spojkových šroubů, svěrkových šroubů, matic a dvojitých pružných kroužků apod. – naložení a odvoz demontovaného materiálu do skladu nebo na likvidaci – příplatky za ztížené podmínky při práci v koleji, např. překážky po stranách koleje, práci v tunelu ap. 2. Položka neobsahuje: X 3. Způsob měření:Udává se počet kusů kompletní konstrukce nebo práce.
P | 58 | R545240 |  | PŘECHODOVÁ KOLEJNICE 60 E2/R 65 | KUS | 4 | 0 | 0 | 0 | 2
PP
VV |  |  |  | 1.TK před ZV37: 1*2=2,000 [A]; 2.TK před ZV38: 1*2=2,000 [B]; Celkem: A+B=4,000 [C]
TS |  |  |  | 1. Položka obsahuje: – dodávku a uložení vyměňovaného materiálu, ať nového, regenerovaného nebo vyzískaného – doplnění podložek, spojkových šroubů, svěrkových šroubů, matic a dvojitých pružných kroužků apod. – naložení a odvoz demontovaného materiálu do skladu nebo na likvidaci – příplatky za ztížené podmínky při práci v koleji, např. překážky po stranách koleje, práci v tunelu ap. 2. Položka neobsahuje: X 3. Způsob měření:Udává se počet kusů kompletní konstrukce nebo práce.
SD |  | 9 |  | Ostatní konstrukce a práce |  |  |  | 0 | 0 |  | 0 | 0
P | 59 | 015140 |  | POPLATKY ZA LIKVIDACI ODPADŮ NEKONTAMINOVANÝCH - 17 01 01 BETON Z DEMOLIC OBJEKTŮ, ZÁKLADŮ TV | T | 23.435 | 0 | 0 | 0 | 2
PP
VV |  |  |  | Poplatek za uložení betonu na skládku Základy návěstí: 1,664*2,5=4,160 [A]; Základy 1.TK v km 87,285 a 87,315; 2.TK km 87,252: 6,75*2,5=16,875 [B]; Námezníky: 13*0,05=0,650 [C]; Zajišťovací značky: 35*0,05=1,750 [D]; Celkem: A+B+C+D=23,435 [E]
TS |  |  |  | 1. Položka obsahuje: – veškeré poplatky provozovateli skládky, recyklační linky nebo jiného zařízení na zpracování nebo likvidaci odpadů související s převzetím, uložením, zpracováním nebo likvidací odpadu 2. Položka neobsahuje: – náklady spojené s dopravou odpadu z místa stavby na místo převzetí provozovatelem skládky, recyklační linky nebo jiného zařízení na zpracování nebo likvidaci odpadů 3. Způsob měření: Tunou se rozumí hmotnost odpadu vytříděného v souladu se zákonem č. 185/2001 Sb., o nakládání s odpady, v platném znění.
P | 60 | 015150 |  | POPLATKY ZA LIKVIDACI ODPADŮ NEKONTAMINOVANÝCH - 17 05 08 ŠTĚRK Z KOLEJIŠTĚ (ODPAD PO RECYKLACI) | T | 4199.825 | 0 | 0 | 0 | 2
PP
VV |  |  |  | Poplatek za skládku podsítného po recyklaci KL 1.TK (90% z 50%): ((2658,704*0,5)*0,9)*1,8=2 153,550 [A]; 2.TK (90% z 50%): ((2379,185*0,5)*0,9)*1,8=1 927,140 [B]; Spojky výhybek 39-40 a 41-43 (90% z 50%): ((53*0,5)*0,9)*1,8=42,930 [C]; Provizorní pole (90% z 50%): ((94,08*0,5)*0,9)*1,8=76,205 [D]; Celkem: A+B+C+D=4 199,825 [E]
TS |  |  |  | 1. Položka obsahuje: – veškeré poplatky provozovateli skládky, recyklační linky nebo jiného zařízení na zpracování nebo likvidaci odpadů související s převzetím, uložením, zpracováním nebo likvidací odpadu 2. Položka neobsahuje: – náklady spojené s dopravou odpadu z místa stavby na místo převzetí provozovatelem skládky, recyklační linky nebo jiného zařízení na zpracování nebo likvidaci odpadů 3. Způsob měření: Tunou se rozumí hmotnost odpadu vytříděného v souladu se zákonem č. 185/2001 Sb., o nakládání s odpady, v platném znění.
P | 61 | 015210 |  | POPLATKY ZA LIKVIDACI ODPADŮ NEKONTAMINOVANÝCH - 17 01 01 ŽELEZNIČNÍ PRAŽCE BETONOVÉ | T | 125.684 | 0 | 0 | 0 | 2
PP
VV |  |  |  | Poplatek za uložení betonových pražců na skládku 1.TK (15% z celkového množství): (854,742*0,496)*0,15=63,593 [A]; 2.TK (15% z celkového množství): (892,742*0,442)*0,15=59,189 [B]; Provizorní pole (15% z celkového množství): ((33,608+5,4)*0,496)*0,15=2,902 [C]; Celkem: A+B+C=125,684 [D]
TS |  |  |  | 1. Položka obsahuje: – veškeré poplatky provozovateli skládky, recyklační linky nebo jiného zařízení na zpracování nebo likvidaci odpadů související s převzetím, uložením, zpracováním nebo likvidací odpadu 2. Položka neobsahuje: – náklady spojené s dopravou odpadu z místa stavby na místo převzetí provozovatelem skládky, recyklační linky nebo jiného zařízení na zpracování nebo likvidaci odpadů 3. Způsob měření: Tunou se rozumí hmotnost odpadu vytříděného v souladu se zákonem č. 185/2001 Sb., o nakládání s odpady, v platném znění.
P | 62 | 015250 |  | POPLATKY ZA LIKVIDACI ODPADŮ NEKONTAMINOVANÝCH - 17 02 03 POLYETYLÉNOVÉ PODLOŽKY (ŽEL. SVRŠEK) | T | 0.969 | 0 | 0 | 0 | 2
PP
VV |  |  |  | Poplatek za uložení plastů na skládku 1.TK: (854,742+(161,255-66,462))*0,0004=0,380 [A]; 2.TK: (892,742+(125,392-66,462))*0,0004=0,381 [B]; Spojky výhybek 39-40 a 41-43: (10+10)*0,0004=0,008 [C]; Výhybky č. 39, 40, 41 a 43: 4*0,02=0,080 [D]; Provizorní pole: (33,608+5,4)*0,0004=0,016 [E]; Odpad z práce ve zhlaví č.2 (viz. E.1.1-1, kapitola 6.5): (39+292)*0,0002=0,066 [F]; 37*0,0003=0,011 [G]; 67*0,0004=0,027 [H]; Celkem: A+B+C+D+E+F+G+H=0,969 [I]
TS |  |  |  | 1. Položka obsahuje: – veškeré poplatky provozovateli skládky, recyklační linky nebo jiného zařízení na zpracování nebo likvidaci odpadů související s převzetím, uložením, zpracováním nebo likvidací odpadu 2. Položka neobsahuje: – náklady spojené s dopravou odpadu z místa stavby na místo převzetí provozovatelem skládky, recyklační linky nebo jiného zařízení na zpracování nebo likvidaci odpadů 3. Způsob měření: Tunou se rozumí hmotnost odpadu vytříděného v souladu se zákonem č. 185/2001 Sb., o nakládání s odpady, v platném znění.
P | 63 | 015260 |  | POPLATKY ZA LIKVIDACI ODPADŮ NEKONTAMINOVANÝCH - 07 02 99 PRYŽOVÉ PODLOŽKY (ŽEL. SVRŠEK) | T | 1.414 | 0 | 0 | 0 | 2
PP
VV |  |  |  | Poplatek za uložení plastů na skládku 1.TK: (854,742+(161,255-66,462))*0,0006=0,570 [A]; 2.TK: (892,742+(125,392-66,462))*0,0006=0,571 [B]; Spojky výhybek 39-40 a 41-43: (10+10)*0,0006=0,012 [C]; Výhybky č. 39, 40, 41 a 43: 4*0,02=0,080 [D]; Provizorní pole: (33,608+5,4)*0,0006=0,023 [E]; Odpad z práce ve zhlaví č.2 (viz. E.1.1-1, kapitola 6.5): (39+292)*0,0003=0,099 [F]; 37*0,0005=0,019 [G]; 67*0,0006=0,040 [H]; Celkem: A+B+C+D+E+F+G+H=1,414 [I]
TS |  |  |  | 1. Položka obsahuje: – veškeré poplatky provozovateli skládky, recyklační linky nebo jiného zařízení na zpracování nebo likvidaci odpadů související s převzetím, uložením, zpracováním nebo likvidací odpadu 2. Položka neobsahuje: – náklady spojené s dopravou odpadu z místa stavby na místo převzetí provozovatelem skládky, recyklační linky nebo jiného zařízení na zpracování nebo likvidaci odpadů 3. Způsob měření: Tunou se rozumí hmotnost odpadu vytříděného v souladu se zákonem č. 185/2001 Sb., o nakládání s odpady, v platném znění.
P | 64 | 015510 |  | POPLATKY ZA LIKVIDACI ODPADŮ NEBEZPEČNÝCH - 17 05 07* LOKÁLNĚ ZNEČIŠTĚNÝ ŠTĚRK A ZEMINA Z KOLEJIŠTĚ (VÝHYBKY) | T | 1222.647 | 0 | 0 | 0 | 2
PP
VV |  |  |  | Poplatek za skládku podsítného po recyklaci KL 1.TK (10% z 50%): ((2658,704*0,5)*0,1)*1,8=239,283 [A]; 2.TK (10% z 50%): ((2379,185*0,5)*0,1)*1,8=214,127 [B]; Spojky výhybek 39-40 a 41-43 (10% z 50%): ((53*0,5)*0,1)*1,8=4,770 [C]; Provizorní pole (10% z 50%): ((94,08*0,5)*0,1)*1,8=8,467 [D]; Poplatek za skládku KL Výhybky 37, 38, 39, 40, 41, 43: 420*1,8=756,000 [E]; Celkem: A+B+C+D+E=1 222,647 [F]
TS |  |  |  | 1. Položka obsahuje: – veškeré poplatky provozovateli skládky, recyklační linky nebo jiného zařízení na zpracování nebo likvidaci odpadů související s převzetím, uložením, zpracováním nebo likvidací odpadu 2. Položka neobsahuje: – náklady spojené s dopravou odpadu z místa stavby na místo převzetí provozovatelem skládky, recyklační linky nebo jiného zařízení na zpracování nebo likvidaci odpadů 3. Způsob měření: Tunou se rozumí hmotnost odpadu vytříděného v souladu se zákonem č. 185/2001 Sb., o nakládání s odpady, v platném znění.
P | 65 | 015520 |  | POPLATKY ZA LIKVIDACI ODPADŮ NEBEZPEČNÝCH - 17 02 04* ŽELEZNIČNÍ PRAŽCE DŘEVĚNÉ | T | 93.153 | 0 | 0 | 0 | 2
PP
VV |  |  |  | Poplatek za uložení dřevěných pražců na skládku 1.TK: (161,255-66,462)*0,147=13,935 [A]; 2.TK: (125,392-66,462)*0,147=8,663 [B]; Spojky výhybek 39-40 a 41-43: (10+10)*0,147=2,940 [C]; Výhybky č. 39, 40, 41 a 43: 6,8*4=27,200 [D]; Odpad z práce ve zhlaví č.2 (viz. E.1.1-1, kapitola 6.5): (39+292)*0,08=26,480 [E]; 37*0,105=3,885 [F]; 67*0,15=10,050 [G]; Celkem: A+B+C+D+E+F+G=93,153 [H]
TS |  |  |  | 1. Položka obsahuje: – veškeré poplatky provozovateli skládky, recyklační linky nebo jiného zařízení na zpracování nebo likvidaci odpadů související s převzetím, uložením, zpracováním nebo likvidací odpadu 2. Položka neobsahuje: – náklady spojené s dopravou odpadu z místa stavby na místo převzetí provozovatelem skládky, recyklační linky nebo jiného zařízení na zpracování nebo likvidaci odpadů 3. Způsob měření: Tunou se rozumí hmotnost odpadu vytříděného v souladu se zákonem č. 185/2001 Sb., o nakládání s odpady, v platném znění.
P | 66 | 75C777 |  | INFORMAČNÍ BOD AVV - MONTÁŽ | KUS | 6 | 0 | 0 | 0 | 2
PP
VV |  |  |  | MIB u L1, L3, L4: 6=6,000 [A]
TS |  |  |  | 1. Položka obsahuje: – vyměření místa umístění, montáž informačního bodu AVV – montáž informačního bodu AVV se všemi pomocnými a doplňujícími pracemi a součástmi, případné použití mechanizmů, včetně dopravy ze skladu k místu montáže 2. Položka neobsahuje: X 3. Způsob měření: Udává se počet kusů kompletní konstrukce nebo práce.
P | 67 | 75C778 |  | INFORMAČNÍ BOD AVV - DEMONTÁŽ | KUS | 12 | 0 | 0 | 0 | 2
PP
VV |  |  |  | MIB v km 87,210: 4=4,000 [A]; MIB u L1, L2, L3, L4: 8=8,000 [B]; Celkem: A+B=12,000 [C]
TS |  |  |  | 1. Položka obsahuje: – demontáž informačního bodu AVV podle typu daného položkou – demontáž informačního bodu AVV se všemi pomocnými a doplňujícími pracemi a součástmi, případné použití mechanizmů, včetně dopravy z místa demontáže do skladu – naložení vybouraného materiálu na dopravní prostředek – odvoz vybouraného materiálu do skladu nebo na likvidaci 2. Položka neobsahuje: – poplatek za likvidaci odpadů (nacení se dle SSD 0) 3. Způsob měření: Udává se počet kusů kompletní konstrukce nebo práce.
P | 68 | 923121 |  | HEKTOMETROVNÍK | KUS | 5 | 0 | 0 | 0 | 2
PP
VV |  |  |  | Hektometrovník (viz. E.1.1.1 - 602): 5=5,000 [A]
TS |  |  |  | 1. Položka obsahuje: – dodávku a osazení včetně nutných zemních prací a obetonování – odrazky nebo retroreflexní fólie 2. Položka neobsahuje: X 3. Způsob měření: Udává se počet kusů kompletní konstrukce nebo práce.
P | 69 | 923131 |  | NÁMEZNÍK | KUS | 13 | 0 | 0 | 0 | 2
PP
VV |  |  |  | Zřízení námezníků (u výhybek č. 27, 31, 32, 33, 34, 35, 36, 37, 38, 39, 40, 41 a 43): 13=13,000 [A]
TS |  |  |  | 1. Položka obsahuje: – dodávku a osazení včetně nutných zemních prací a obetonování – odrazky nebo retroreflexní fólie 2. Položka neobsahuje: X 3. Způsob měření: Udává se počet kusů kompletní konstrukce nebo práce.
P | 70 | 965010 |  | ODSTRANĚNÍ KOLEJOVÉHO LOŽE A DRÁŽNÍCH STEZEK | M3 | 5604.969 | 0 | 0 | 0 | 2
PP
VV |  |  |  | 1.TK v km 86,998 745 - 88,014 742 (-odečet výhybek 39, 43): (((88,014742-86,998745)*1000)-(33,23*2))*2,8=2 658,704 [A]; 2.TK v km 86,996 608 - 88,014 742 (-odečet výhybek 40, 41): (((88,014742-86,996608)*1000)-(33,23*2))*2,5=2 379,185 [B]; Spojky výhybek 39-40 a 41-43: (10+10)*2,65=53,000 [C]; Výhybky 37, 38, 39, 40, 41, 43: 6*70=420,000 [D]; Provizorní pole: 33,6*2,8=94,080 [E]; Celkem: A+B+C+D+E=5 604,969 [F]
TS |  |  |  | 1. Položka obsahuje: – odstranění kolejového lože ručně nebo mechanizací, a to po nebo bez sejmutí kolejového roštu – příplatky za ztížené podmínky při práci v kolejišti, např. za překážky na straně koleje apod. – naložení vybouraného materiálu na dopravní prostředek 2. Položka neobsahuje: – odvoz vybouraného materiálu do skladu nebo na likvidaci – poplatky za likvidaci odpadů, nacení se položkami ze ssd 0 3. Způsob měření: Měří se metry krychlové odtěženého kolejového lože v ulehlém (původním) stavu.
P | 71 | 965021 |  | ODSTRANĚNÍ KOLEJOVÉHO LOŽE A DRÁŽNÍCH STEZEK - ODVOZ NA SKLÁDKU | M3KM | 101004.597 | 0 | 0 | 0 | 2
PP
VV |  |  |  | Odvoz podsítného po recyklaci KL na skládku 1.TK O odpad (90% z 50%): ((2658,704*0,5)*0,9)*20=23 928,336 [A]; N odpad (10% z 50%): ((2658,704*0,5)*0,1)*80=10 634,816 [B]; 2.TK O odpad (90% z 50%): ((2379,185*0,5)*0,9)*20=21 412,665 [C]; N odpad (10% z 50%): ((2379,185*0,5)*0,1)*80=9 516,740 [D]; Spojky výhybek 39-40 a 41-43 O odpad (90% z 50%): ((53*0,5)*0,9)*20=477,000 [E]; N odpad (10% z 50%): ((53*0,5)*0,1)*80=212,000 [F]; Provizorní pole O odpad (90% z 50%): ((94,08*0,5)*0,9)*20=846,720 [G]; N odpad (10% z 50%): ((94,08*0,5)*0,1)*80=376,320 [H]; Odvoz KL na skládku Výhybky 37, 38, 39, 40, 41, 43 N odpad (100%): 420*80=33 600,000 [I]; Celkem: A+B+C+D+E+F+G+H+I=101 004,597 [J]
TS |  |  |  | 1. Položka obsahuje: – odvoz jakýmkoliv dopravním prostředkem a složení – případné překládky na trase 2. Položka neobsahuje: – naložení vybouraného materiálu na dopravní prostředek (je zahrnuto ve zdrojové položce) – poplatky za likvidaci odpadů, nacení se položkami ze ssd 0 3. Způsob měření: Výměra je součtem součinů metrů krychlových vytěženého v rostlém (původním) stavu nebo vybouraného materiálu a jednotlivých vzdáleností v kilometrech.
P | 72 | 965023 |  | ODSTRANĚNÍ KOLEJOVÉHO LOŽE A DRÁŽNÍCH STEZEK - ODVOZ NA RECYKLACI | M3KM | 77774.535 | 0 | 0 | 0 | 2
PP
VV |  |  |  | Odvoz KL na recyklaci 1.TK: 2658,704*15=39 880,560 [A]; 2.TK: 2379,185*15=35 687,775 [B]; Spojky výhybek 39-40 a 41-43: 53*15=795,000 [C]; Provizorní pole: 94,08*15=1 411,200 [D]; Celkem: A+B+C+D=77 774,535 [E]
TS |  |  |  | 1. Položka obsahuje: – odvoz jakýmkoliv dopravním prostředkem a složení – případné překládky na trase 2. Položka neobsahuje: – naložení vybouraného materiálu na dopravní prostředek (je zahrnuto ve zdrojové položce) – poplatky za likvidaci odpadů, nacení se položkami ze ssd 0 3. Způsob měření: Výměra je součtem součinů metrů krychlových vytěženého v rostlém (původním) stavu nebo vybouraného materiálu a jednotlivých vzdáleností v kilometrech.
P | 73 | 965114 |  | DEMONTÁŽ KOLEJE NA BETONOVÝCH PRAŽCÍCH ROZEBRÁNÍM DO SOUČÁSTÍ | M | 1786.492 | 0 | 0 | 0 | 2
PP
VV |  |  |  | 1.TK v km 87,160 - 88,014 742: (88,014742-87,160)*1000=854,742 [A]; 2.TK v km 87,122 - 88,014 742: (88,014742-87,122)*1000=892,742 [B]; Provizorní pole: 33,608+5,4=39,008 [C]; Celkem: A+B+C=1 786,492 [D]
TS |  |  |  | 1. Položka obsahuje: – uvolnění kolejového roštu z kolejového lože – odstranění kolejnicových propojek, uzemnění a jiného vybavení – případné rozřezání kolejového roštu – úplné rozebrání koleje v místě demontáže do jednotlivých součástí a jejich hrubé očištění – naložení vybouraného materiálu na dopravní prostředek – příplatky za ztížené podmínky při práci v kolejišti, např. za překážky na straně koleje apod. 2. Položka neobsahuje: – odvoz vybouraného materiálu na montážní základnu nebo na likvidaci – poplatky za likvidaci odpadů, nacení se položkami ze ssd 0 3. Způsob měření: Měří se délka koleje ve smyslu ČSN 73 6360, tj. v ose koleje.
P | 74 | 965115 |  | DEMONTÁŽ KOLEJE NA BETONOVÝCH PRAŽCÍCH - ODVOZ ROZEBRANÝCH SOUČÁSTÍ NA MONTÁŽNÍ ZÁKLADNU | tkm | 16387.044 | 0 | 0 | 0 | 2
PP
VV |  |  |  | Odvoz KR na montážní základnu 1.TK: (854,742*0,641)*15=8 218,344 [A]; 2.TK: (892,742*0,582)*15=7 793,638 [B]; Provizorní pole: ((33,608+5,4)*0,641)*15=375,062 [C]; Celkem: A+B+C=16 387,044 [D]
TS |  |  |  | 1. Položka obsahuje: – odvoz jakýmkoliv dopravním prostředkem a složení – případné překládky na trase 2. Položka neobsahuje: – naložení vybouraného materiálu na dopravní prostředek (je zahrnuto ve zdrojové položce) – poplatky za likvidaci odpadů, nacení se položkami ze ssd 0 3. Způsob měření: Výměra je sumou součinů tun vybouraného materiálu v původním stavu a k nim příslušných jednotlivých odvozových vzdáleností v kilometrech.
P | 75 | 965116 |  | DEMONTÁŽ KOLEJE NA BETONOVÝCH PRAŽCÍCH - ODVOZ ROZEBRANÝCH SOUČÁSTÍ (Z MÍSTA DEMONTÁŽE NEBO Z MONTÁŽNÍ ZÁKLADNY) K LIKVIDACI | tkm | 5592.441 | 0 | 0 | 0 | 2
PP
VV |  |  |  | Odvoz pražců na skládku/úložiště 1.TK: (854,742*0,496)*5=2 119,760 [A]; 2.TK: (892,742*0,442)*5=1 972,960 [B]; Provizorní pole: ((33,608+5,4)*0,496)*5=96,740 [C]; Odvoz železa na úložiště 1.TK: (854,742*0,144)*5=615,414 [D]; 2.TK: (892,742*0,139)*5=620,456 [E]; Provizorní pole: (33,6*0,144)*5=24,192 [F]; Odvoz plastů na skládku 1.TK: (854,742*0,001)*80=68,379 [G]; 2.TK: (892,742*0,001)*80=71,419 [H]; Provizorní pole: ((33,608+5,4)*0,001)*80=3,121 [I]; Celkem: A+B+C+D+E+F+G+H+I=5 592,441 [J]
TS |  |  |  | 1. Položka obsahuje: – naložení na dopravní prostředek, odvoz a složení – případné překládky na trase 2. Položka neobsahuje: – poplatky za likvidaci odpadů, nacení se položkami ze ssd 0 3. Způsob měření: Výměra je sumou součinů tun vybouraného materiálu v původním stavu a k nim příslušných jednotlivých odvozových vzdáleností v kilometrech.
P | 76 | 965124 |  | DEMONTÁŽ KOLEJE NA DŘEVĚNÝCH PRAŽCÍCH ROZEBRÁNÍM DO SOUČÁSTÍ | M | 173.723 | 0 | 0 | 0 | 2
PP
VV |  |  |  | 1.TK v km 86,998 745 - 87,160: (87,160-86,998745)*1000=161,255 [A]; -odečet výhybek 39 a 43: -(33,231*2)=-66,462 [B]; 2.TK v km 86,996 608 - 87,122: (87,122-86,996608)*1000=125,392 [C]; -odečet výhybek 40 a 41: -(33,231)*2=-66,462 [D]; Spojky výhybek 39-40 a 41-43: 10+10=20,000 [E]; Celkem: A+B+C+D+E=173,723 [F]
TS |  |  |  | 1. Položka obsahuje: – uvolnění kolejového roštu z kolejového lože – odstranění kolejnicových propojek, uzemnění a jiného vybavení – případné rozřezání kolejového roštu – úplné rozebrání koleje v místě demontáže do jednotlivých součástí a jejich hrubé očištění – naložení vybouraného materiálu na dopravní prostředek – příplatky za ztížené podmínky při práci v kolejišti, např. za překážky na straně koleje apod. 2. Položka neobsahuje: – odvoz vybouraného materiálu na montážní základnu nebo na likvidaci – poplatky za likvidaci odpadů, nacení se položkami ze ssd 0 3. Způsob měření: Měří se délka koleje ve smyslu ČSN 73 6360, tj. v ose koleje.
P | 77 | 965125 |  | DEMONTÁŽ KOLEJE NA DŘEVĚNÝCH PRAŽCÍCH - ODVOZ ROZEBRANÝCH SOUČÁSTÍ NA MONTÁŽNÍ ZÁKLADNU | tkm | 857.323 | 0 | 0 | 0 | 2
PP
VV |  |  |  | Odvoz KR na montážní základnu 1.TK: ((161,255-66,462)*0,329)*15=467,803 [A]; 2.TK: ((125,392-66,462)*0,329)*15=290,820 [B]; Spojky výhybek 39-40 a 41-43: ((10+10)*0,329)*15=98,700 [C]; Celkem: A+B+C=857,323 [D]
TS |  |  |  | 1. Položka obsahuje: – odvoz jakýmkoliv dopravním prostředkem a složení – případné překládky na trase 2. Položka neobsahuje: – naložení vybouraného materiálu na dopravní prostředek (je zahrnuto ve zdrojové položce) – poplatky za likvidaci odpadů, nacení se položkami ze ssd 0 3. Způsob měření: Výměra je sumou součinů tun vybouraného materiálu v původním stavu a k nim příslušných jednotlivých odvozových vzdáleností v kilometrech.
P | 78 | 965126 |  | DEMONTÁŽ KOLEJE NA DŘEVĚNÝCH PRAŽCÍCH - ODVOZ ROZEBRANÝCH SOUČÁSTÍ (Z MÍSTA DEMONTÁŽE NEBO Z MONTÁŽNÍ ZÁKLADNY) K LIKVIDACI | tkm | 2214.1 | 0 | 0 | 0 | 2
PP
VV |  |  |  | Odvoz pražců na skládku 1.TK: ((161,255-66,462)*0,147)*80=1 114,766 [A]; 2.TK: ((125,392-66,462)*0,147)*80=693,017 [B]; Spojky výhybek 39-40 a 41-43: ((10+10)*0,147)*80=235,200 [C]; Odvoz železa na úložiště 1.TK: ((161,255-66,462)*0,181)*5=85,788 [D]; 2.TK: ((125,392-66,462)*0,181)*5=53,332 [E]; Spojky výhybek 39-40 a 41-43: ((10+10)*0,181)*5=18,100 [F]; Odvoz plastů na skládku 1.TK: ((161,255-66,462)*0,001)*80=7,583 [G]; 2.TK: ((125,392-66,462)*0,001)*80=4,714 [H]; Spojky výhybek 39-40 a 41-43: ((10+10)*0,001)*80=1,600 [I]; Celkem: A+B+C+D+E+F+G+H+I=2 214,100 [J]
TS |  |  |  | 1. Položka obsahuje: – naložení na dopravní prostředek, odvoz a složení – případné překládky na trase 2. Položka neobsahuje: – poplatky za likvidaci odpadů, nacení se položkami ze ssd 0 3. Způsob měření: Výměra je sumou součinů tun vybouraného materiálu v původním stavu a k nim příslušných jednotlivých odvozových vzdáleností v kilometrech.
P | 79 | 965221 |  | DEMONTÁŽ VÝHYBKOVÉ KONSTRUKCE NA DŘEVĚNÝCH PRAŽCÍCH DO KOLEJOVÝCH POLÍ | M | 99.7 | 0 | 0 | 0 | 2
PP
VV |  |  |  | Výhybka č. 37 a 38: 49,85*2=99,700 [A]
TS |  |  |  | (Položka určena víceméně pro vyjmutí a zpětné vložení, např. v provizorních stavech.) 1. Položka obsahuje: – uvolnění kolejového roštu výhybkové konstrukce z kolejového lože – odstranění kolejnicových propojek, uzemnění a jiného vybavení – případné rozřezání kolejového roštu výhybkové konstrukce – úplné rozebrání výhybkové konstrukce v místě demontáže do kolejových polí a jejich hrubé očištění – přeložení na vhodnou deponii v blízkosti místa demontáže, popř. naložení na dopravní prostředek – příplatky za ztížené podmínky při práci v kolejišti, např. za překážky na straně koleje apod. 2. Položka neobsahuje: X 3. Způsob měření: Měří se rozvinutá délka výhybkové konstrukce ve všech větvcích dle ČSN 73 6360, tj. v ose koleje.
P | 80 | 965224 |  | DEMONTÁŽ VÝHYBKOVÉ KONSTRUKCE NA DŘEVĚNÝCH PRAŽCÍCH ROZEBRÁNÍM DO SOUČÁSTÍ | M | 199.4 | 0 | 0 | 0 | 2
PP
VV |  |  |  | Výhybka č. 39, 40, 41 a 43: 49,85*4=199,400 [A]
TS |  |  |  | 1. Položka obsahuje: – uvolnění kolejového roštu výhybkové konstrukce z kolejového lože – odstranění kolejnicových propojek, uzemnění a jiného vybavení – případné rozřezání kolejového roštu výhybkové konstrukce – úplné rozebrání výhybkové konstrukce v místě demontáže do jednotlivých součástí a jejich hrubé očištění – naložení vybouraného materiálu na dopravní prostředek – příplatky za ztížené podmínky při práci v kolejišti, např. za překážky na straně koleje apod. 2. Položka neobsahuje: – odvoz vybouraného materiálu na montážní základnu nebo na likvidaci – poplatky za likvidaci odpadů, nacení se položkami ze ssd 0 3. Způsob měření: Měří se rozvinutá délka výhybkové konstrukce ve všech větvcích dle ČSN 73 6360, tj. v ose koleje.
P | 81 | 965225 |  | DEMONTÁŽ VÝHYBKOVÉ KONSTRUKCE NA DŘEVĚNÝCH PRAŽCÍCH - ODVOZ ROZEBRANÝCH SOUČÁSTÍ NA MONTÁŽNÍ ZÁKLADNU | tkm | 1486.8 | 0 | 0 | 0 | 2
PP
VV |  |  |  | Odvoz výhybek na montážní základnu Výhybka č. 37 a 38: ((14,4+6,8+0,04)*2)*5=212,400 [A]; Výhybka č. 39, 40, 41 a 43: ((14,4+6,8+0,04)*4)*15=1 274,400 [B]; Celkem: A+B=1 486,800 [C]
TS |  |  |  | 1. Položka obsahuje: – odvoz jakýmkoliv dopravním prostředkem a složení – případné překládky na trase 2. Položka neobsahuje: – naložení vybouraného materiálu na dopravní prostředek (je zahrnuto ve zdrojové položce) – poplatky za likvidaci odpadů, nacení se položkami ze ssd 0 3. Způsob měření: Výměra je sumou součinů tun vybouraného materiálu v původním stavu a k nim příslušných jednotlivých odvozových vzdáleností v kilometrech.
P | 82 | 965226 |  | DEMONTÁŽ VÝHYBKOVÉ KONSTRUKCE NA DŘEVĚNÝCH PRAŽCÍCH - ODVOZ ROZEBRANÝCH SOUČÁSTÍ (Z MÍSTA DEMONTÁŽE NEBO Z MONTÁŽNÍ ZÁKLADNY) K LIKVIDACI | tkm | 2476.8 | 0 | 0 | 0 | 2
PP
VV |  |  |  | Odvoz pražců na skládku Výhybka č. 39, 40, 41 a 43: (6,8*4)*80=2 176,000 [A]; Odvoz železa na úložiště Výhybka č. 39, 40, 41 a 43: (14,4*4)*5=288,000 [B]; Odvoz plastů na skládku Výhybka č. 39, 40, 41 a 43: (0,04*4)*80=12,800 [C]; Celkem: A+B+C=2 476,800 [D]
TS |  |  |  | 1. Položka obsahuje: – naložení na dopravní prostředek, odvoz a složení – případné překládky na trase 2. Položka neobsahuje: – poplatky za likvidaci odpadů, nacení se položkami ze ssd 0 3. Způsob měření: Výměra je sumou součinů tun vybouraného materiálu v původním stavu a k nim příslušných jednotlivých odvozových vzdáleností v kilometrech.
P | 83 | 965831 |  | DEMONTÁŽ NÁMEZNÍKU | KUS | 13 | 0 | 0 | 0 | 2
PP
VV |  |  |  | Demontáž námezníků (u výhybek č. 27, 31, 32, 33, 34, 35, 36, 37, 38, 39, 40, 41 a 43): 13=13,000 [A]
TS |  |  |  | 1. Položka obsahuje: – zahrnuje veškeré činnosti, zařízení a materiál nutných k odstranění konstrukce – naložení vybouraného materiálu na dopravní prostředek – příplatky za ztížené podmínky při práci v kolejišti, např. za překážky na straně koleje apod. 2. Položka neobsahuje: – odvoz vybouraného materiálu do skladu nebo na likvidaci – poplatky za likvidaci odpadů, nacení se položkami ze ssd 0 3. Způsob měření: Udává se počet kusů kompletní konstrukce nebo práce.
P | 84 | 965832 |  | DEMONTÁŽ NÁMEZNÍKU - ODVOZ (NA LIKVIDACI ODPADŮ NEBO JINÉ URČENÉ MÍSTO) | tkm | 13 | 0 | 0 | 0 | 2
PP
VV |  |  |  | Odvoz námezníků na skládku Výhybky č. 27, 31, 32, 33, 34, 35, 36, 37, 38, 39, 40, 41 a 43: (13*0,05)*(15+5)=13,000 [A]
TS |  |  |  | 1. Položka obsahuje: – odvoz jakýmkoliv dopravním prostředkem a složení – případné překládky na trase 2. Položka neobsahuje: – naložení vybouraného materiálu na dopravní prostředek (je zahrnuto ve zdrojové položce) – poplatky za likvidaci odpadů, nacení se položkami ze ssd 0 3. Způsob měření: Výměra je součtem součinů metrů krychlových tun vybouraného materiálu v původním stavu a jednotlivých vzdáleností v kilometrech.
P | 85 | 965841 |  | DEMONTÁŽ JAKÉKOLIV NÁVĚSTI | KUS | 13 | 0 | 0 | 0 | 2
PP
VV |  |  |  | Staničník: 5=5,000 [A]; Vlak se blíží k hlavnímu návěstidlu: 6=6,000 [B]; Sklonovník: 2=2,000 [C]; Celkem: A+B+C=13,000 [D]
TS |  |  |  | 1. Položka obsahuje: – zahrnuje veškeré činnosti, zařízení a materiál nutných k odstranění konstrukce – naložení vybouraného materiálu na dopravní prostředek – příplatky za ztížené podmínky při práci v kolejišti, např. za překážky na straně koleje apod. 2. Položka neobsahuje: – odvoz vybouraného materiálu do skladu nebo na likvidaci – poplatky za likvidaci odpadů, nacení se položkami ze ssd 0 3. Způsob měření: Udává se počet kusů kompletní konstrukce nebo práce.
P | 86 | 965842 |  | DEMONTÁŽ JAKÉKOLIV NÁVĚSTI - ODVOZ (NA LIKVIDACI ODPADŮ NEBO JINÉ URČENÉ MÍSTO) | tkm | 13 | 0 | 0 | 0 | 2
PP
VV |  |  |  | Odvoz návěstí na skládku Staničník: (5*0,05)*(15+5)=5,000 [A]; Vlak se blíží k hlavnímu návěstidlu: (6*0,05)*(15+5)=6,000 [B]; Sklonovník: (2*0,05)*(15+5)=2,000 [C]; Celkem: A+B+C=13,000 [D]
TS |  |  |  | 1. Položka obsahuje: – odvoz jakýmkoliv dopravním prostředkem a složení – případné překládky na trase 2. Položka neobsahuje: – naložení vybouraného materiálu na dopravní prostředek (je zahrnuto ve zdrojové položce) – poplatky za likvidaci odpadů, nacení se položkami ze ssd 0 3. Způsob měření: Výměra je součtem součinů metrů krychlových tun vybouraného materiálu v původním stavu a jednotlivých vzdáleností v kilometrech.
P | 87 | 965851 |  | DEMONTÁŽ ZAJIŠŤOVACÍ ZNAČKY | KUS | 35 | 0 | 0 | 0 | 2
PP
VV |  |  |  | Demontáž zajišťovacích značek: 35=35,000 [A]
TS |  |  |  | 1. Položka obsahuje: – demontáž zajišťovací značky z jakékoliv nosné konstrukce – případnou demontáž sloupku včetně základu, konzoly a jiné drobné nosné konstrukce – naložení vybouraného materiálu na dopravní prostředek 2. Položka neobsahuje: – odvoz vybouraného materiálu do skladu nebo na likvidaci – poplatky za likvidaci odpadů, nacení se položkami ze ssd 0 3. Způsob měření: Udává se počet kusů kompletní konstrukce nebo práce.
P | 88 | 965852 |  | DEMONTÁŽ ZAJIŠŤOVACÍ ZNAČKY - ODVOZ (NA LIKVIDACI ODPADŮ NEBO JINÉ URČENÉ MÍSTO) | tkm | 35 | 0 | 0 | 0 | 2
PP
VV |  |  |  | Odvoz zajišťovacích značek na skládku: (35*0,05)*(15+5)=35,000 [A]
TS |  |  |  | 1. Položka obsahuje: – odvoz jakýmkoliv dopravním prostředkem a složení – případné překládky na trase 2. Položka neobsahuje: – naložení vybouraného materiálu na dopravní prostředek (je zahrnuto ve zdrojové položce) – poplatky za likvidaci odpadů, nacení se položkami ze ssd 0 3. Způsob měření: Výměra je součtem součinů metrů krychlových tun vybouraného materiálu v původním stavu a jednotlivých vzdáleností v kilometrech.
P | 89 | 96615A |  | BOURÁNÍ KONSTRUKCÍ Z PROSTÉHO BETONU - BEZ DOPRAVY | M3 | 8.414 | 0 | 0 | 0 | 2
PP
VV |  |  |  | Bourání základů návěstí: 13*(0,4*0,4*0,8)=1,664 [A]; Bourání základů 1.TK v km 87,285 a 87,315; 2.TK v km 87,252: 3*(1,5*1,5*1)=6,750 [B]; Celkem: A+B=8,414 [C]
TS |  |  |  | položka zahrnuje: - rozbourání konstrukce bez ohledu na použitou technologii - veškeré pomocné konstrukce (lešení a pod.) - veškerou manipulaci s vybouranou sutí a hmotami, kromě vodorovné dopravy, včetně uložení na skládku. Nezahrnuje poplatek za skládku, který se vykazuje v položce 0141** (s výjimkou malého množství bouraného materiálu, kde je možné poplatek zahrnout do jednotkové ceny bourání – tento fakt musí být uveden v doplňujícím textu k položce) - veškeré další práce plynoucí z technologického předpisu a z platných předpisů
P | 90 | 96615B |  | BOURÁNÍ KONSTRUKCÍ Z PROSTÉHO BETONU - DOPRAVA | tkm | 420.7 | 0 | 0 | 0 | 2
PP
VV |  |  |  | Odvoz betonu na skládku Základy návěstí: (1,664*2,5)*(15+5)=83,200 [A]; Základy 1.TK v km 87,285 a 87,315; 2.TK v km 87,252: (6,75*2,5)*(15+5)=337,500 [B]; Celkem: A+B=420,700 [C]
TS |  |  |  | Položka zahrnuje samostatnou dopravu suti a vybouraných hmot. Množství se určí jako součin hmotnosti [t] a požadované vzdálenosti [km].
P | 91 | R015150 |  | POPLATKY ZA RECYKLACI ODPADŮ NEKONTAMINOVANÝCH - 17 05 08 ŠTĚRK Z KOLEJIŠTĚ | T | 9332.944 | 0 | 0 | 0 | 2
PP
VV |  |  |  | Recyklace KL 1.TK: 2658,704*1,8=4 785,667 [A]; 2.TK: 2379,185*1,8=4 282,533 [B]; Spojky výhybek 39-40 a 41-43: 53*1,8=95,400 [C]; Provizorní pole: 94,08*1,8=169,344 [D]; Celkem: A+B+C+D=9 332,944 [E]
TS |  |  |  | 1. Položka obsahuje: – veškeré náklady na recyklační linky nebo jiného zařízení na zpracování nebo likvidaci odpadů související s převzetím, uložením, zpracováním nebo likvidací odpadu 2. Položka neobsahuje: – náklady spojené s dopravou odpadu z místa stavby na místo převzetí provozovatelem recyklační linky nebo jiného zařízení na zpracování nebo likvidaci odpadů 3. Způsob měření:Tunou se rozumí hmotnost odpadu vytříděného v souladu se zákonem č. 185/2001 Sb., o nakládání s odpady, v platném znění.
P | 92 | R015190 |  | POPLATKY ZA LIKVIDACI ODPADŮ NEKONTAMINOVANÝCH - 17 04 05 ŽELEZNÝ ŠROT - NENACEŇOVAT | T | 354.588 | 0 | 0 | 0 | 2
PP |  |  |  | Poznámka pro zhotovitele - NENACEŇOVAT (viz. zadávací podmínky investora)
VV |  |  |  | Poplatek za uložení železného šrotu na úložiště 1.TK: (854,742*0,144)+((161,255-66,462)*0,181)=140,240 [A]; 2.TK: (892,742*0,139)+((125,392-66,462)*0,181)=134,757 [B]; Spojky výhybek 39-40 a 41-43: (10+10)*0,181=3,620 [C]; Výhybky č. 39, 40, 41 a 43: 14,4*4=57,600 [D]; Provizorní pole: 33,6*0,144=4,838 [E]; Odpad z práce ve zhlaví č.2 (viz. E.1.1-1, kapitola 6.5): (39+292)*0,026=8,606 [F]; 37*0,039=1,443 [G]; 67*0,052=3,484 [H]; Celkem: A+B+C+D+E+F+G+H=354,588 [I]
TS |  |  |  | 1. Položka obsahuje: – veškeré poplatky provozovateli skládky, recyklační linky nebo jiného zařízení na zpracování nebo likvidaci odpadů související s převzetím, uložením, zpracováním nebo likvidací odpadu 2. Položka neobsahuje: – náklady spojené s dopravou odpadu z místa stavby na místo převzetí provozovatelem skládky, recyklační linky nebo jiného zařízení na zpracování nebo likvidaci odpadů 3. Způsob měření: Tunou se rozumí hmotnost odpadu vytříděného v souladu se zákonem č. 185/2001 Sb., o nakládání s odpady, v platném znění.
P | 93 | R015240 |  | POPLATKY ZA LIKVIDACI ODPADŮ NEKONTAMINOVANÝCH - 20 03 01 KOMUNÁLNÍ ODPAD | T | 5 | 0 | 0 | 0 | 2
PP
VV |  |  |  | 5=5,000 [A]
TS |  |  |  | 1. Položka obsahuje: – veškeré poplatky provozovateli skládky, recyklační linky nebo jiného zařízení na zpracování nebo likvidaci odpadů související s převzetím, uložením, zpracováním nebo likvidací odpadu 2. Položka neobsahuje: – náklady spojené s dopravou odpadu z místa stavby na místo převzetí provozovatelem skládky, recyklační linky nebo jiného zařízení na zpracování nebo likvidaci odpadů 3. Způsob měření: Tunou se rozumí hmotnost odpadu vytříděného v souladu se zákonem č. 185/2001 Sb., o nakládání s odpady, v platném znění.
P | 94 | R702113 |  | KABELOVÝ ŽLAB ZEMNÍ VČETNĚ KRYTU SVĚTLÉ ŠÍŘKY PŘES 250 MM | M | 577 | 0 | 0 | 0 | 2
PP |  |  |  | Kabelové žlaby betonové pochůzné dělené / nedělené dle popisu v příloze E.1.1-1, kapitola 6.6.2
VV |  |  |  | 1.TK v km 87,034 - 87,278 (dělený žlab): 244=244,000 [A]; 1.TK v km 87,278 - 87,410 (nedělený žlab): 132=132,000 [B]; 1.TK v km 87,900 - 88,016 (nedělený žlab): 116=116,000 [C]; 2. TK v km 87,040 - 87,125 (nedělený žlab): 85=85,000 [D]; Celkem: A+B+C+D=577,000 [E]
TS |  |  |  | 1. Položka obsahuje: – kompletní montáž, rozměření, upevnění, řezání, spojování a pod. – veškerý spojovací a montážní materiál vč. upevňovacího materiálu ( držáky apod.) – pomocné mechanismy 2. Položka neobsahuje: X 3. Způsob měření: Měří se metr délkový.
P | 95 | R75C777 |  | INFORMAČNÍ BOD AVV - MONTÁŽ (včetně dodávky nové sady pro uchycení) | KUS | 6 | 0 | 0 | 0 | 2
PP |  |  |  | Včetně dodávky nové sady pro uchycení
VV |  |  |  | MIB u Se30 a Se31: 4=4,000 [A]; MIB u L2: 2=2,000 [B]; Celkem: A+B=6,000 [C]
TS |  |  |  | 1. Položka obsahuje: – vyměření místa umístění, montáž informačního bodu AVV – montáž informačního bodu AVV se všemi pomocnými a doplňujícími pracemi a součástmi, případné použití mechanizmů, včetně dopravy ze skladu k místu montáže – dodávka nového upevňovacího materiálu informačního bodu AVV včetně potřebného pomocného materiálu a dopravy2. Položka neobsahuje: X 3. Způsob měření: Udává se počet kusů kompletní konstrukce nebo práce.
P | 97 | R923471 |  | SKLONOVNÍK (včetně sloupku, zemních prací a základu) | KUS | 2 | 0 | 0 | 0 | 2
PP |  |  |  | Včetně sloupku, zemních prací a základu
VV |  |  |  | Sklonovník (viz. E.1.1.1 - 602): 2=2,000 [A]
TS |  |  |  | 1. Položka obsahuje: – dodávku a montáž návěsti v příslušném provedení na sloupek, popř. jinou podpůrnou konstrukci včetně upevňovacího a pomocného materiálu – nosnou konstrukci, např. sloupek, konzolu apod. včetně základu a zemních prácí – protikorozní úpravu, není-li tato provedena již z výroby nebo daná vlastnostmi použitého materiálu – odrazky nebo retroreflexní fólie 2. Položka neobsahuje: – X 3. Způsob měření: Udává se počet kusů kompletní konstrukce nebo práce.
P | 98 | R923481 |  | STANIČNÍK - TABULE (včetně sloupku, zemních prací a základu) | KUS | 24 | 0 | 0 | 0 | 2
PP |  |  |  | Včetně sloupku, zemních prací a základu
VV |  |  |  | Staničníky (viz. E.1.1.1 - 602): 20+4=24,000 [A]
TS |  |  |  | 1. Položka obsahuje: – dodávku a montáž návěsti v příslušném provedení na sloupek, popř. jinou podpůrnou konstrukci včetně upevňovacího a pomocného materiálu – nosnou konstrukci, např. sloupek, konzolu apod. včetně základu a zemních prácí – protikorozní úpravu, není-li tato provedena již z výroby nebo daná vlastnostmi použitého materiálu – odrazky nebo retroreflexní fólie 2. Položka neobsahuje: – X 3. Způsob měření: Udává se počet kusů kompletní konstrukce nebo práce.
P | 99 | R923921 |  | ZAJIŠŤOVACÍ ZNAČKA HŘEBOVÁ (H) | KUS | 46 | 0 | 0 | 0 | 2
PP
VV |  |  |  | Hřebové zajišťovací značky (viz. E.1.1-1): 46=46,000 [A]
TS |  |  |  | 1. Položka obsahuje: – geodetické zaměření a kontrolu připravenosti pro osazení značky – vyvrtání otvoru požadovaného průměru a další související práce – dodávku a montáž hřebové zajišťovací značky v požadovaném provedení – všechny potřebné pomůcky, stroje, nářadí a pomocný materiál – kontrolní měření – vyhotovení příslušné dokumentace 2. Položka neobsahuje: X 3. Způsob měření: Udává se počet kusů kompletní konstrukce nebo práce.
P | 100 | R923931 |  | ZAJIŠŤOVACÍ ZNAČKA KONZOLOVÁ (K) | KUS | 48 | 0 | 0 | 0 | 2
PP
VV |  |  |  | Konzolové zajišťovací značky (viz. E.1.1-1): 48=48,000 [A]
TS |  |  |  | 1. Položka obsahuje: – geodetické zaměření a kontrolu připravenosti pro osazení značky – upevnění podpůrné konstrukce na sloup či základ trakčního stožáru – dodávku konzolové zajišťovací značky v požadovaném provedení – nalepení nebo uchycení zajišťovací značky a další související práce – všechny potřebné pomůcky, stroje, nářadí a pomocný materiál – kontrolní měření – vyhotovení příslušné dokumentace 2. Položka neobsahuje: X 3. Způsob měření: Udává se počet kusů kompletní konstrukce nebo práce.