## SO 01-16-01
ASPE10 |  |  |  | Firma: | [5 empty] | 3
|  |  |  | Příloha k formuláři pro ocenění nabídky |  |  |  |  | 0 | 3
S | Stavba: | 2018 |  | Kolejové úpravy v žst. Žďár nad Sázavou |  |  | SO 01-16-01 | 0 | 0,00 | 2
O | Rozpočet: | SO 01-16-01 |  | Žst. Žďár nad Sázavou, železniční spodek |  |  |  |  | 15,00 | 2
Typ | Poř. číslo | Kód položky | Varianta: | Název položky | MJ | Množství | Cena |  | 21,00 | 2
[7 empty] | Jednotková | Celkem
0 | 1 | 2 | 3 | 4 | 5 | 6 | 9 | 10
SD |  | 0 |  | Všeobecné konstrukce a práce |  |  |  | 0 | 0 |  | 0 | 0
P | 1 | R0 001_R |  | Kompletní zajištění DIO | KPL | 1 | 0 | 0 | 0 | 2
PP |  |  |  | Viz. B 12.6 (zajištění SDZ, VDZ, signalizace řízení provozu, případně dle dalších požadavků DI PČR, ŘSD, KSÚSV)
VV |  |  |  | 1=1,000 [A]
TS |  |  |  | zahrnuje veškeré náklady spojené s objednatelem požadovanými zařízeními
P | 2 | R02520 |  | ZKOUŠENÍ MATERIÁLŮ NEZÁVISLOU ZKUŠEBNOU | KUS | 24 | 0 | 0 | 0 | 2
PP |  |  |  | Vzorkování vytěžené zeminy dle vyhlášky č. 294/2005 Sb.
VV |  |  |  | Vzorkování zeminy (ks/1000 t): (9410,104+236,283+9880,61+248,05+3986,464)/1000=23,762 24=24,000 [A]
TS |  |  |  | zahrnuje veškeré náklady spojené s objednatelem požadovanými zkouškami
P | 3 | R02620 |  | ZKOUŠENÍ KONSTRUKCÍ A PRACÍ NEZÁVISLOU ZKUŠEBNOU | KUS | 10 | 0 | 0 | 0 | 2
PP |  |  |  | Statické zkoušky
VV |  |  |  | 10=10,000 [A]
TS |  |  |  | zahrnuje veškeré náklady spojené s objednatelem požadovanými zkouškami
P | 4 | R02730 |  | PRÁCE ZŘIZUJÍCÍ NEBO ZAJIŠŤUJÍCÍ OCHRANU INŽENÝRSKÝCH SÍTÍ | KPL | 1 | 0 | 0 | 0 | 2
PP |  |  |  | Vytýčení směrové a výškové polohy inženýrských sítí
VV |  |  |  | 1=1,000 [A]
TS |  |  |  | zahrnuje veškeré náklady spojené s objednatelem požadovanými zařízeními
P | 5 | R02812 |  | PRŮZKUMNÉ PRÁCE | KUS | 2 | 0 | 0 | 0 | 2
PP |  |  |  | Pedologické sondy
VV |  |  |  | 2=2,000 [A]
TS |  |  |  | zahrnuje veškeré náklady spojené s objednatelem požadovanými pracemi
P | 6 | R029110 |  | OSTATNÍ POŽADAVKY - GEODETICKÉ PRÁCE | KPL | 1 | 0 | 0 | 0 | 2
PP
VV |  |  |  | 1=1,000 [A]
TS |  |  |  | zahrnuje veškeré náklady spojené s objednatelem požadovanými pracemi
P | 7 | R02940 |  | OSTATNÍ POŽADAVKY - VYPRACOVÁNÍ DOKUMENTACE | KPL | 1 | 0 | 0 | 0 | 2
PP |  |  |  | Realizační dokumentace na retenční systém včetně šachet Š2, Š3; zpracování provozního řádu
VV |  |  |  | 1=1,000 [A]
TS |  |  |  | zahrnuje veškeré náklady spojené s objednatelem požadovanými pracemi
P | 8 | R02950.1 |  | OSTATNÍ POŽADAVKY - POSUDKY, KONTROLY, REVIZNÍ ZPRÁVY | KPL | 1 | 0 | 0 | 0 | 2
PP |  |  |  | Aktualizace hlukové studie na základě konkrétně použité technologie dle požadavků Krajské hygienické stanice
VV |  |  |  | 1=1,000 [A]
TS |  |  |  | zahrnuje veškeré náklady spojené s objednatelem požadovanými pracemi
P | 9 | R02950.2 |  | OSTATNÍ POŽADAVKY - POSUDKY, KONTROLY, REVIZNÍ ZPRÁVY | KPL | 1 | 0 | 0 | 0 | 2
PP |  |  |  | Vypracování podkladů a žádosti, včetně podání žádosti o výjimku dle §31 zákona 258/2000 Sb.
VV |  |  |  | 1=1,000 [A]
TS |  |  |  | zahrnuje veškeré náklady spojené s objednatelem požadovanými pracemi
P | 10 | R029511 |  | OSTATNÍ POŽADAVKY - POSUDKY A KONTROLY | HOD | 60 | 0 | 0 | 0 | 2
PP
VV |  |  |  | 60=60,000 [A]
TS |  |  |  | zahrnuje veškeré náklady spojené s objednatelem požadovanými pracemi
P | 11 | R02960 |  | OSTATNÍ POŽADAVKY - ODBORNÝ DOZOR | HOD | 80 | 0 | 0 | 0 | 2
PP
VV |  |  |  | 80=80,000 [A]
TS |  |  |  | zahrnuje veškeré náklady spojené s objednatelem požadovaným dozorem
SD |  | 1 |  | Zemní práce |  |  |  | 0 | 0 |  | 0 | 0
P | 12 | 015111 |  | POPLATKY ZA LIKVIDACI ODPADŮ NEKONTAMINOVANÝCH - 17 05 04 VYTĚŽENÉ ZEMINY A HORNINY - I. TŘÍDA TĚŽITELNOSTI | T | 9410.104 | 0 | 0 | 0 | 2
PP
VV |  |  |  | Zemina z odkopů pro KPP 1.TK: (136,8+1140+396,9+82,25+301,95+13,09)*2=4 141,980 [A]; 2.TK: (136,8+1125+413,49+92,75+301,95+14,518)*2=4 169,016 [B]; Zemina z odkopů stupňů pro rozšíření tělesa 1.TK: 56,25*2=112,500 [C]; 2.TK: 44*2=88,000 [D]; Zemina z hloubení jam pro retenční nádrž: 55*2=110,000 [E]; Zemina z hloubení jam pro HV: 11,616*2=23,232 [F]; Zemina z hloubení rýh pro trativody 1.TK: (9,9+9+52,313)*2=142,426 [G]; trativody 2.TK: (11,025+31,32)*2=84,690 [H]; žebro pod TZZ: 96*2=192,000 [I]; svodné potrubí: (1,2+0,45+0,45+2,25+13,5+4,5)*2=44,700 [J]; potrubí u retence: 25,2*2=50,400 [K]; chráničky: 125,58*2=251,160 [L]; Celkem: A+B+C+D+E+F+G+H+I+J+K+L=9 410,104 [M]
TS |  |  |  | 1. Položka obsahuje: – veškeré poplatky provozovateli skládky, recyklační linky nebo jiného zařízení na zpracování nebo likvidaci odpadů související s převzetím, uložením, zpracováním nebo likvidací odpadu 2. Položka neobsahuje: – náklady spojené s dopravou odpadu z místa stavby na místo převzetí provozovatelem skládky, recyklační linky nebo jiného zařízení na zpracování nebo likvidaci odpadů 3. Způsob měření: Tunou se rozumí hmotnost odpadu vytříděného v souladu se zákonem č. 185/2001 Sb., o nakládání s odpady, v platném znění.
P | 13 | 015112 |  | POPLATKY ZA LIKVIDACI ODPADŮ NEKONTAMINOVANÝCH - 17 05 04 VYTĚŽENÉ ZEMINY A HORNINY - II. TŘÍDA TĚŽITELNOSTI | T | 9880.61 | 0 | 0 | 0 | 2
PP
VV |  |  |  | Zemina z odkopů pro KPP 1.TK: (136,8+1140+396,9+82,25+301,95+13,09)*2,1=4 349,079 [A]; 2.TK: (136,8+1125+413,49+92,75+301,95+14,518)*2,1=4 377,467 [B]; Zemina z odkopů stupňů pro rozšíření tělesa 1.TK: 56,25*2,1=118,125 [C]; 2.TK: 44*2,1=92,400 [D]; Zemina z hloubení jam pro retenční nádrž: 55*2,1=115,500 [E]; Zemina z hloubení jam pro HV: 11,616*2,1=24,394 [F]; Zemina z hloubení rýh pro trativody 1.TK: (9,9+9+52,313)*2,1=149,547 [G]; trativody 2.TK: (11,025+31,32)*2,1=88,925 [H]; žebro pod TZZ: 96*2,1=201,600 [I]; svodné potrubí: (1,2+0,45+0,45+2,25+13,5+4,5)*2,1=46,935 [J]; potrubí u retence: 25,2*2,1=52,920 [K]; chráničky: 125,58*2,1=263,718 [L]; Celkem: A+B+C+D+E+F+G+H+I+J+K+L=9 880,610 [M]
TS |  |  |  | 1. Položka obsahuje: – veškeré poplatky provozovateli skládky, recyklační linky nebo jiného zařízení na zpracování nebo likvidaci odpadů související s převzetím, uložením, zpracováním nebo likvidací odpadu 2. Položka neobsahuje: – náklady spojené s dopravou odpadu z místa stavby na místo převzetí provozovatelem skládky, recyklační linky nebo jiného zařízení na zpracování nebo likvidaci odpadů 3. Způsob měření: Tunou se rozumí hmotnost odpadu vytříděného v souladu se zákonem č. 185/2001 Sb., o nakládání s odpady, v platném znění.
P | 14 | 015113 |  | POPLATKY ZA LIKVIDACI ODPADŮ NEKONTAMINOVANÝCH - 17 05 04 VYTĚŽENÉ ZEMINY A HORNINY - III. TŘÍDA TĚŽITELNOSTI | T | 3986.464 | 0 | 0 | 0 | 2
PP
VV |  |  |  | Zemina z odkopů pro KPP 1.TK: 270,25*2,3=621,575 [A]; 2.TK: 269,075*2,3=618,873 [B]; Zemina z hloubení rýh pro žlaby J-velké 1.TK: 620,48*2,3=1 427,104 [C]; 2.TK: 573,44*2,3=1 318,912 [D]; Celkem: A+B+C+D=3 986,464 [E]
TS |  |  |  | 1. Položka obsahuje: – veškeré poplatky provozovateli skládky, recyklační linky nebo jiného zařízení na zpracování nebo likvidaci odpadů související s převzetím, uložením, zpracováním nebo likvidací odpadu 2. Položka neobsahuje: – náklady spojené s dopravou odpadu z místa stavby na místo převzetí provozovatelem skládky, recyklační linky nebo jiného zařízení na zpracování nebo likvidaci odpadů 3. Způsob měření: Tunou se rozumí hmotnost odpadu vytříděného v souladu se zákonem č. 185/2001 Sb., o nakládání s odpady, v platném znění.
P | 15 | 11511 |  | ČERPÁNÍ VODY DO 500 L/MIN | HOD | 120 | 0 | 0 | 0 | 2
PP
VV |  |  |  | Čerpání vody: 120=120,000 [A]
TS |  |  |  | Položka čerpání vody na povrchu zahrnuje i potrubí, pohotovost záložní čerpací soupravy a zřízení čerpací jímky. Součástí položky je také následná demontáž a likvidace těchto zařízení
P | 16 | 121101 |  | SEJMUTÍ ORNICE NEBO LESNÍ PŮDY S ODVOZEM DO 1KM | M3 | 27.2 | 0 | 0 | 0 | 2
PP
VV |  |  |  | Přístup č. 4 - dočasná pěší komunikace k průmyslové škole: 272*0,1=27,200 [A]
TS |  |  |  | položka zahrnuje sejmutí ornice bez ohledu na tloušťku vrstvy a její vodorovnou dopravu nezahrnuje uložení na trvalou skládku
P | 17 | 12373A |  | ODKOP PRO SPOD STAVBU SILNIC A ŽELEZNIC TŘ. I - BEZ DOPRAVY | M3 | 4273.617 | 0 | 0 | 0 | 2
PP
VV |  |  |  | 1.TK ZKPP č.1 (typ 4) (50%): (27,5*5,9*0,7)*0,5=56,788 [A]; ZKPP č.2 (typ 3) (50%): ((16+20)*7,6*1,0)*0,5=136,800 [B]; Sanace PP č.1 (PP typ 3.6) (50%): (300*7,6*1,0)*0,5=1 140,000 [C]; Sanace PP č.2 (PP typ 2.3) (50%): (180*6,3*0,7)*0,5=396,900 [D]; Sanace PP č.4 (PP typ 2.3) (50%): (50*4,7*0,7)*0,5=82,250 [E]; Sanace PP č.5 (PP typ 3.1) (50%): (198*6,1*0,5)*0,5=301,950 [F]; ZKPP č.3 (typ 4) (50%): (6,8*5,5*0,7)*0,5=13,090 [G]; 2.TK ZKPP č.1 (typ 4) (50%): (29,7*5,9*0,7)*0,5=61,331 [H]; ZKPP č.2 (typ 3) (50%): ((16+20)*7,6*1,0)*0,5=136,800 [I]; Sanace PP č.1 (PP typ 3.6) (50%): (300*7,5*1,0)*0,5=1 125,000 [J]; Sanace PP č.2 (PP typ 2.3) (50%): (179*6,6*0,7)*0,5=413,490 [K]; Sanace PP č.4 (PP typ 2.3) (50%): (50*5,3*0,7)*0,5=92,750 [L]; Sanace PP č.5 (PP typ 3.1) (50%): (198*6,1*0,5)*0,5=301,950 [M]; ZKPP č.3 (typ 4) (50%): (6,8*6,1*0,7)*0,5=14,518 [N]; Celkem: A+B+C+D+E+F+G+H+I+J+K+L+M+N=4 273,617 [O]
TS |  |  |  | položka zahrnuje: - svislá doprava, přemístění, přeložení, manipulace s výkopkem - kompletní provedení vykopávky nezapažené i zapažené - ošetření výkopiště po celou dobu práce v něm vč. klimatických opatření - ztížení vykopávek v blízkosti podzemního vedení, konstrukcí a objektů vč. jejich dočasného zajištění - ztížení pod vodou, v okolí výbušnin, ve stísněných prostorech a pod. - příplatek za lepivost - těžení po vrstvách, pásech a po jiných nutných částech (figurách) - čerpání vody vč. čerpacích jímek, potrubí a pohotovostní čerpací soupravy (viz ustanovení k pol. 1151,2) - potřebné snížení hladiny podzemní vody - těžení a rozpojování jednotlivých balvanů - vytahování a nošení výkopku - svahování a přesvah. svahů do konečného tvaru, výměna hornin v podloží a v pláni znehodnocené klimatickými vlivy - ruční vykopávky, odstranění kořenů a napadávek - pažení, vzepření a rozepření vč. přepažování (vyjma štětových stěn) - úpravu, ochranu a očištění dna, základové spáry, stěn a svahů - zhutnění podloží, případně i svahů vč. svahování - zřízení stupňů v podloží a lavic na svazích, není-li pro tyto práce zřízena samostatná položka - udržování výkopiště a jeho ochrana proti vodě - odvedení nebo obvedení vody v okolí výkopiště a ve výkopišti - třídění výkopku - veškeré pomocné konstrukce umožňující provedení vykopávky (příjezdy, sjezdy, nájezdy, lešení, podpěr. konstr., přemostění, zpevněné plochy, zakrytí a pod.) - nezahrnuje uložení zeminy (na skládku, do násypu) ani poplatky za skládku, vykazují se v položce č.0141**
P | 18 | 12373B |  | ODKOP PRO SPOD STAVBU SILNIC A ŽELEZNIC TŘ. I - DOPRAVA | M3KM | 92559.48 | 0 | 0 | 0 | 2
PP
VV |  |  |  | Odvoz zeminy N (ZKPP č.1) na skládku 1.TK: 56,788*80=4 543,040 [A]; 2.TK: 61,331*80=4 906,480 [B]; Odvoz zeminy O (zbytek) na skládku 1.TK: (136,8+1140+396,9+82,25+301,95+13,09)*20=41 419,800 [C]; 2.TK: (136,8+1125+413,49+92,75+301,95+14,518)*20=41 690,160 [D]; Celkem: A+B+C+D=92 559,480 [E]
TS |  |  |  | Položka zahrnuje samostatnou dopravu zeminy. Množství se určí jako součin kubatutry [m3] a požadované vzdálenosti [km].
P | 19 | 12383A |  | ODKOP PRO SPOD STAVBU SILNIC A ŽELEZNIC TŘ. II - BEZ DOPRAVY | M3 | 4273.617 | 0 | 0 | 0 | 2
PP
VV |  |  |  | 1.TK ZKPP č.1 (typ 4) (50%): (27,5*5,9*0,7)*0,5=56,788 [A]; ZKPP č.2 (typ 3) (50%): ((16+20)*7,6*1,0)*0,5=136,800 [B]; Sanace PP č.1 (PP typ 3.6) (50%): (300*7,6*1,0)*0,5=1 140,000 [C]; Sanace PP č.2 (PP typ 2.3) (50%): (180*6,3*0,7)*0,5=396,900 [D]; Sanace PP č.4 (PP typ 2.3) (50%): (50*4,7*0,7)*0,5=82,250 [E]; Sanace PP č.5 (PP typ 3.1) (50%): (198*6,1*0,5)*0,5=301,950 [F]; ZKPP č.3 (typ 4) (50%): (6,8*5,5*0,7)*0,5=13,090 [G]; 2.TK ZKPP č.1 (typ 4) (50%): (29,7*5,9*0,7)*0,5=61,331 [H]; ZKPP č.2 (typ 3) (50%): ((16+20)*7,6*1,0)*0,5=136,800 [I]; Sanace PP č.1 (PP typ 3.6) (50%): (300*7,5*1,0)*0,5=1 125,000 [J]; Sanace PP č.2 (PP typ 2.3) (50%): (179*6,6*0,7)*0,5=413,490 [K]; Sanace PP č.4 (PP typ 2.3) (50%): (50*5,3*0,7)*0,5=92,750 [L]; Sanace PP č.5 (PP typ 3.1) (50%): (198*6,1*0,5)*0,5=301,950 [M]; ZKPP č.3 (typ 4) (50%): (6,8*6,1*0,7)*0,5=14,518 [N]; Celkem: A+B+C+D+E+F+G+H+I+J+K+L+M+N=4 273,617 [O]
TS |  |  |  | položka zahrnuje: - svislá doprava, přemístění, přeložení, manipulace s výkopkem - kompletní provedení vykopávky nezapažené i zapažené - ošetření výkopiště po celou dobu práce v něm vč. klimatických opatření - ztížení vykopávek v blízkosti podzemního vedení, konstrukcí a objektů vč. jejich dočasného zajištění - ztížení pod vodou, v okolí výbušnin, ve stísněných prostorech a pod. - těžení po vrstvách, pásech a po jiných nutných částech (figurách) - čerpání vody vč. čerpacích jímek, potrubí a pohotovostní čerpací soupravy (viz ustanovení k pol. 1151,2) - potřebné snížení hladiny podzemní vody - těžení a rozpojování jednotlivých balvanů - vytahování a nošení výkopku - svahování a přesvah. svahů do konečného tvaru, výměna hornin v podloží a v pláni znehodnocené klimatickými vlivy - eventuelně nutné druhotné rozpojení odstřelené horniny - ruční vykopávky, odstranění kořenů a napadávek - pažení, vzepření a rozepření vč. přepažování (vyjma štětových stěn) - úpravu, ochranu a očištění dna, základové spáry, stěn a svahů - zhutnění podloží, případně i svahů vč. svahování - zřízení stupňů v podloží a lavic na svazích, není-li pro tyto práce zřízena samostatná položka - udržování výkopiště a jeho ochrana proti vodě - odvedení nebo obvedení vody v okolí výkopiště a ve výkopišti - třídění výkopku - veškeré pomocné konstrukce umožňující provedení vykopávky (příjezdy, sjezdy, nájezdy, lešení, podpěr. konstr., přemostění, zpevněné plochy, zakrytí a pod.) - nezahrnuje uložení zeminy (na skládku, do násypu) ani poplatky za skládku, vykazují se v položce č.0141**
P | 20 | 12383B |  | ODKOP PRO SPOD STAVBU SILNIC A ŽELEZNIC TŘ. II - DOPRAVA | M3KM | 92559.48 | 0 | 0 | 0 | 2
PP
VV |  |  |  | Odvoz zeminy N (ZKPP č.1) na skládku 1.TK: 56,788*80=4 543,040 [A]; 2.TK: 61,331*80=4 906,480 [B]; Odvoz zeminy O (zbytek) na skládku 1.TK: (136,8+1140+396,9+82,25+301,95+13,09)*20=41 419,800 [C]; 2.TK: (136,8+1125+413,49+92,75+301,95+14,518)*20=41 690,160 [D]; Celkem: A+B+C+D=92 559,480 [E]
TS |  |  |  | Položka zahrnuje samostatnou dopravu zeminy. Množství se určí jako součin kubatutry [m3] a požadované vzdálenosti [km].
P | 21 | 12393A |  | ODKOP PRO SPOD STAVBU SILNIC A ŽELEZNIC TŘ. III - BEZ DOPRAVY | M3 | 539.325 | 0 | 0 | 0 | 2
PP
VV |  |  |  | 1.TK - Sanace PP č.3 (PP typ 5.1) (50%): 230*4,7*0,25=270,250 [A]; 2.TK - Sanace PP č.3 (PP typ 5.1) (50%): 229*4,7*0,25=269,075 [B]; Celkem: A+B=539,325 [C]
TS |  |  |  | položka zahrnuje: - svislá doprava, přemístění, přeložení, manipulace s výkopkem - kompletní provedení vykopávky nezapažené i zapažené - ošetření výkopiště po celou dobu práce v něm vč. klimatických opatření - ztížení vykopávek v blízkosti podzemního vedení, konstrukcí a objektů vč. jejich dočasného zajištění - ztížení pod vodou, v okolí výbušnin, ve stísněných prostorech a pod. - těžení po vrstvách, pásech a po jiných nutných částech (figurách) - čerpání vody vč. čerpacích jímek, potrubí a pohotovostní čerpací soupravy (viz ustanovení k pol. 1151,2) - potřebné snížení hladiny podzemní vody - těžení a rozpojování jednotlivých balvanů - vytahování a nošení výkopku - svahování a přesvah. svahů do konečného tvaru, výměna hornin v podloží a v pláni znehodnocené klimatickými vlivy - eventuelně nutné druhotné rozpojení odstřelené horniny - ruční vykopávky, odstranění kořenů a napadávek - pažení, vzepření a rozepření vč. přepažování (vyjma štětových stěn) - úpravu, ochranu a očištění dna, základové spáry, stěn a svahů - zhutnění podloží, případně i svahů vč. svahování - zřízení stupňů v podloží a lavic na svazích, není-li pro tyto práce zřízena samostatná položka - udržování výkopiště a jeho ochrana proti vodě - odvedení nebo obvedení vody v okolí výkopiště a ve výkopišti - třídění výkopku - veškeré pomocné konstrukce umožňující provedení vykopávky (příjezdy, sjezdy, nájezdy, lešení, podpěr. konstr., přemostění, zpevněné plochy, zakrytí a pod.) - nezahrnuje uložení zeminy (na skládku, do násypu) ani poplatky za skládku, vykazují se v položce č.0141**
P | 22 | 12393B |  | ODKOP PRO SPOD STAVBU SILNIC A ŽELEZNIC TŘ. III - DOPRAVA | M3KM | 10786.5 | 0 | 0 | 0 | 2
PP
VV |  |  |  | Odvoz zeminy O na skládku 1.TK: 270,25*20=5 405,000 [A]; 2.TK: 269,075*20=5 381,500 [B]; Celkem: A+B=10 786,500 [C]
TS |  |  |  | Položka zahrnuje samostatnou dopravu zeminy. Množství se určí jako součin kubatutry [m3] a požadované vzdálenosti [km].
P | 23 | 126738 |  | ZŘÍZENÍ STUPŇŮ V PODLOŽÍ NÁSYPŮ TŘ. I, ODVOZ DO 20KM | M3 | 100.25 | 0 | 0 | 0 | 2
PP
VV |  |  |  | Odkop stupňů pro rozšíření tělesa 1.TK v km 87,300 - 87,425 (50%): (125*0,9)*0,5=56,250 [A]; 2.TK v km 87,362 - 87,450 (50%): (88*1)*0,5=44,000 [B]; Celkem: A+B=100,250 [C]
TS |  |  |  | položka zahrnuje: - vodorovná a svislá doprava, přemístění, přeložení, manipulace s výkopkem - kompletní provedení vykopávky nezapažené i zapažené - ošetření výkopiště po celou dobu práce v něm vč. klimatických opatření - ztížení vykopávek v blízkosti podzemního vedení, konstrukcí a objektů vč. jejich dočasného zajištění - ztížení pod vodou, v okolí výbušnin, ve stísněných prostorech a pod. - příplatek za lepivost - těžení po vrstvách, pásech a po jiných nutných částech (figurách) - čerpání vody vč. čerpacích jímek, potrubí a pohotovostní čerpací soupravy (viz ustanovení k pol. 1151,2) - potřebné snížení hladiny podzemní vody - těžení a rozpojování jednotlivých balvanů - vytahování a nošení výkopku - ruční vykopávky, odstranění kořenů a napadávek - pažení, vzepření a rozepření vč. přepažování (vyjma štětových stěn) - udržování výkopiště a jeho ochrana proti vodě - odvedení nebo obvedení vody v okolí výkopiště a ve výkopišti - třídění výkopku - veškeré pomocné konstrukce umožňující provedení vykopávky (příjezdy, sjezdy, nájezdy, lešení, podpěr. konstr., přemostění, zpevněné plochy, zakrytí a pod.) - nezahrnuje uložení zeminy (na skládku, do násypu) ani poplatky za skládku, vykazují se v položce č.0141**
P | 24 | 126838 |  | ZŘÍZENÍ STUPŇŮ V PODLOŽÍ NÁSYPŮ TŘ. II, ODVOZ DO 20KM | M3 | 100.25 | 0 | 0 | 0 | 2
PP
VV |  |  |  | Odkop stupňů pro rozšíření tělesa 1.TK v km 87,300 - 87,425 (50%): (125*0,9)*0,5=56,250 [A]; 2.TK v km 87,362 - 87,450 (50%): (88*1)*0,5=44,000 [B]; Celkem: A+B=100,250 [C]
TS |  |  |  | položka zahrnuje: - vodorovná a svislá doprava, přemístění, přeložení, manipulace s výkopkem - kompletní provedení vykopávky nezapažené i zapažené - ošetření výkopiště po celou dobu práce v něm vč. klimatických opatření - ztížení vykopávek v blízkosti podzemního vedení, konstrukcí a objektů vč. jejich dočasného zajištění - ztížení pod vodou, v okolí výbušnin, ve stísněných prostorech a pod. - těžení po vrstvách, pásech a po jiných nutných částech (figurách) - čerpání vody vč. čerpacích jímek, potrubí a pohotovostní čerpací soupravy (viz ustanovení k pol. 1151,2) - potřebné snížení hladiny podzemní vody - těžení a rozpojování jednotlivých balvanů - vytahování a nošení výkopku - eventuelně nutné druhotné rozpojení odstřelené horniny - ruční vykopávky, odstranění kořenů a napadávek - pažení, vzepření a rozepření vč. přepažování (vyjma štětových stěn) - udržování výkopiště a jeho ochrana proti vodě - odvedení nebo obvedení vody v okolí výkopiště a ve výkopišti - třídění výkopku - veškeré pomocné konstrukce umožňující provedení vykopávky (příjezdy, sjezdy, nájezdy, lešení, podpěr. konstr., přemostění, zpevněné plochy, zakrytí a pod.) - nezahrnuje uložení zeminy (na skládku, do násypu) ani poplatky za skládku, vykazují se v položce č.0141**
P | 25 | 131738 |  | HLOUBENÍ JAM ZAPAŽ I NEPAŽ TŘ. I, ODVOZ DO 20KM | M3 | 66.816 | 0 | 0 | 0 | 2
PP
VV |  |  |  | Odkop pro retenční nádrž (50%): (3,0*16*2,3)*0,5=55,200 [A]; Odkop pro HV (50%): ((1,6*2,2*2,2)*3)*0,5=11,616 [B]; Celkem: A+B=66,816 [C]
TS |  |  |  | položka zahrnuje: - vodorovná a svislá doprava, přemístění, přeložení, manipulace s výkopkem - kompletní provedení vykopávky nezapažené i zapažené - ošetření výkopiště po celou dobu práce v něm vč. klimatických opatření - ztížení vykopávek v blízkosti podzemního vedení, konstrukcí a objektů vč. jejich dočasného zajištění - ztížení pod vodou, v okolí výbušnin, ve stísněných prostorech a pod. - příplatek za lepivost - těžení po vrstvách, pásech a po jiných nutných částech (figurách) - čerpání vody vč. čerpacích jímek, potrubí a pohotovostní čerpací soupravy (viz ustanovení k pol. 1151,2) - potřebné snížení hladiny podzemní vody - těžení a rozpojování jednotlivých balvanů - vytahování a nošení výkopku - svahování a přesvah. svahů do konečného tvaru, výměna hornin v podloží a v pláni znehodnocené klimatickými vlivy - ruční vykopávky, odstranění kořenů a napadávek - pažení, vzepření a rozepření vč. přepažování (vyjma štětových stěn) - úpravu, ochranu a očištění dna, základové spáry, stěn a svahů - odvedení nebo obvedení vody v okolí výkopiště a ve výkopišti - třídění výkopku - veškeré pomocné konstrukce umožňující provedení vykopávky (příjezdy, sjezdy, nájezdy, lešení, podpěr. konstr., přemostění, zpevněné plochy, zakrytí a pod.) - nezahrnuje uložení zeminy (na skládku, do násypu) ani poplatky za skládku, vykazují se v položce č.0141**
P | 26 | 131838 |  | HLOUBENÍ JAM ZAPAŽ I NEPAŽ TŘ. II, ODVOZ DO 20KM | M3 | 66.816 | 0 | 0 | 0 | 2
PP
VV |  |  |  | Odkop pro retenční nádrž (50%): (3,0*16*2,3)*0,5=55,200 [A]; Odkop pro HV (50%): ((1,6*2,2*2,2)*3)*0,5=11,616 [B]; Celkem: A+B=66,816 [C]
TS |  |  |  | položka zahrnuje: - vodorovná a svislá doprava, přemístění, přeložení, manipulace s výkopkem - kompletní provedení vykopávky nezapažené i zapažené - ošetření výkopiště po celou dobu práce v něm vč. klimatických opatření - ztížení vykopávek v blízkosti podzemního vedení, konstrukcí a objektů vč. jejich dočasného zajištění - ztížení pod vodou, v okolí výbušnin, ve stísněných prostorech a pod. - těžení po vrstvách, pásech a po jiných nutných částech (figurách) - čerpání vody vč. čerpacích jímek, potrubí a pohotovostní čerpací soupravy (viz ustanovení k pol. 1151,2) - potřebné snížení hladiny podzemní vody - těžení a rozpojování jednotlivých balvanů - vytahování a nošení výkopku - svahování a přesvah. svahů do konečného tvaru, výměna hornin v podloží a v pláni znehodnocené klimatickými vlivy - eventuelně nutné druhotné rozpojení odstřelené horniny - ruční vykopávky, odstranění kořenů a napadávek - pažení, vzepření a rozepření vč. přepažování (vyjma štětových stěn) - úpravu, ochranu a očištění dna, základové spáry, stěn a svahů - odvedení nebo obvedení vody v okolí výkopiště a ve výkopišti - třídění výkopku - veškeré pomocné konstrukce umožňující provedení vykopávky (příjezdy, sjezdy, nájezdy, lešení, podpěr. konstr., přemostění, zpevněné plochy, zakrytí a pod.) - nezahrnuje uložení zeminy (na skládku, do násypu) ani poplatky za skládku, vykazují se v položce č.0141**
P | 27 | 132738 |  | HLOUBENÍ RÝH ŠÍŘ DO 2M PAŽ I NEPAŽ TŘ. I, ODVOZ DO 20KM | M3 | 382.688 | 0 | 0 | 0 | 2
PP
VV |  |  |  | Hloubení rýh pro trativody 1.TK v km 86,966 200 - 86,998 200 (50%): (22*0,6*1,5)*0,5=9,900 [A]; 1.TK v km 87,034 000 - 87,054 000 (50%): (20*0,6*1,5)*0,5=9,000 [B]; 1.TK v km 87,415 000 - 87,531 250 (50%): (116,25*0,6*1,5)*0,5=52,313 [C]; 2.TK v km 86,963 750 - 86,988 200 (50%): (24,5*0,6*1,5)*0,5=11,025 [D]; 2.TK v km 87,458 827 - 87,528 400 (50%): (69,6*0,6*1,5)*0,5=31,320 [E]; Hloubení rýh pro žebro pod TZZ v km 87,075 - 87,375 (50%): (300*0,8*0,8)*0,5=96,000 [F]; Hloubení rýh pro svodné potrubí HV1 - Š3 (50%): (2*0,8*1,5)*0,5=1,200 [G]; HV2 - Šp8 (50%): (1*0,6*1,5)*0,5=0,450 [H]; HV3 - Šp13 (50%): (1*0,6*1,5)*0,5=0,450 [I]; VO1 - Šp2 (50%): (5*0,6*1,5)*0,5=2,250 [J]; VO2 - Jéčko km 87,808 - 87,823 (50%): (15*1,2*1,5)*0,5=13,500 [K]; VO3 - Šp10 (50%): (10*0,6*1,5)*0,5=4,500 [L]; Hloubení rýh pro potrubí u retence (50%): ((2+2+20+4)*1,0*1,8)*0,5=25,200 [M]; Hloubení rýh pro chráničky - viz. příloha č.14 TZ (50%): (91*1,2*2,3)*0,5=125,580 [N]; Celkem: A+B+C+D+E+F+G+H+I+J+K+L+M+N=382,688 [O]
TS |  |  |  | položka zahrnuje: - vodorovná a svislá doprava, přemístění, přeložení, manipulace s výkopkem - kompletní provedení vykopávky nezapažené i zapažené - ošetření výkopiště po celou dobu práce v něm vč. klimatických opatření - ztížení vykopávek v blízkosti podzemního vedení, konstrukcí a objektů vč. jejich dočasného zajištění - ztížení pod vodou, v okolí výbušnin, ve stísněných prostorech a pod. - příplatek za lepivost - těžení po vrstvách, pásech a po jiných nutných částech (figurách) - čerpání vody vč. čerpacích jímek, potrubí a pohotovostní čerpací soupravy (viz ustanovení k pol. 1151,2) - potřebné snížení hladiny podzemní vody - těžení a rozpojování jednotlivých balvanů - vytahování a nošení výkopku - svahování a přesvah. svahů do konečného tvaru, výměna hornin v podloží a v pláni znehodnocené klimatickými vlivy - ruční vykopávky, odstranění kořenů a napadávek - pažení, vzepření a rozepření vč. přepažování (vyjma štětových stěn) - úpravu, ochranu a očištění dna, základové spáry, stěn a svahů - odvedení nebo obvedení vody v okolí výkopiště a ve výkopišti - třídění výkopku - veškeré pomocné konstrukce umožňující provedení vykopávky (příjezdy, sjezdy, nájezdy, lešení, podpěr. konstr., přemostění, zpevněné plochy, zakrytí a pod.) - nezahrnuje uložení zeminy (na skládku, do násypu) ani poplatky za skládku, vykazují se v položce č.0141**
P | 28 | 132838 |  | HLOUBENÍ RÝH ŠÍŘ DO 2M PAŽ I NEPAŽ TŘ. II, ODVOZ DO 20KM | M3 | 382.688 | 0 | 0 | 0 | 2
PP
VV |  |  |  | Hloubení rýh pro trativody 1.TK v km 86,966 200 - 86,998 200 (50%): (22*0,6*1,5)*0,5=9,900 [A]; 1.TK v km 87,034 000 - 87,054 000 (50%): (20*0,6*1,5)*0,5=9,000 [B]; 1.TK v km 87,415 000 - 87,531 250 (50%): (116,25*0,6*1,5)*0,5=52,313 [C]; 2.TK v km 86,963 750 - 86,988 200 (50%): (24,5*0,6*1,5)*0,5=11,025 [D]; 2.TK v km 87,458 827 - 87,528 400 (50%): (69,6*0,6*1,5)*0,5=31,320 [E]; Hloubení rýh pro žebro pod TZZ v km 87,075 - 87,375 (50%): (300*0,8*0,8)*0,5=96,000 [F]; Hloubení rýh pro svodné potrubí HV1 - Š3 (50%): (2*0,8*1,5)*0,5=1,200 [G]; HV2 - Šp8 (50%): (1*0,6*1,5)*0,5=0,450 [H]; HV3 - Šp13 (50%): (1*0,6*1,5)*0,5=0,450 [I]; VO1 - Šp2 (50%): (5*0,6*1,5)*0,5=2,250 [J]; VO2 - Jéčko km 87,808 - 87,823 (50%): (15*1,2*1,5)*0,5=13,500 [K]; VO3 - Šp10 (50%): (10*0,6*1,5)*0,5=4,500 [L]; Hloubení rýh pro potrubí u retence (50%): ((2+2+20+4)*1,0*1,8)*0,5=25,200 [M]; Hloubení rýh pro chráničky - viz. příloha č.14 TZ (50%): (91*1,2*2,3)*0,5=125,580 [N]; Celkem: A+B+C+D+E+F+G+H+I+J+K+L+M+N=382,688 [O]
TS |  |  |  | položka zahrnuje: - vodorovná a svislá doprava, přemístění, přeložení, manipulace s výkopkem - kompletní provedení vykopávky nezapažené i zapažené - ošetření výkopiště po celou dobu práce v něm vč. klimatických opatření - ztížení vykopávek v blízkosti podzemního vedení, konstrukcí a objektů vč. jejich dočasného zajištění - ztížení pod vodou, v okolí výbušnin, ve stísněných prostorech a pod. - těžení po vrstvách, pásech a po jiných nutných částech (figurách) - čerpání vody vč. čerpacích jímek, potrubí a pohotovostní čerpací soupravy (viz ustanovení k pol. 1151,2) - potřebné snížení hladiny podzemní vody - těžení a rozpojování jednotlivých balvanů - vytahování a nošení výkopku - svahování a přesvah. svahů do konečného tvaru, výměna hornin v podloží a v pláni znehodnocené klimatickými vlivy - eventuelně nutné druhotné rozpojení odstřelené horniny - ruční vykopávky, odstranění kořenů a napadávek - pažení, vzepření a rozepření vč. přepažování (vyjma štětových stěn) - úpravu, ochranu a očištění dna, základové spáry, stěn a svahů - odvedení nebo obvedení vody v okolí výkopiště a ve výkopišti - třídění výkopku - veškeré pomocné konstrukce umožňující provedení vykopávky (příjezdy, sjezdy, nájezdy, lešení, podpěr. konstr., přemostění, zpevněné plochy, zakrytí a pod.) - nezahrnuje uložení zeminy (na skládku, do násypu) ani poplatky za skládku, vykazují se v položce č.0141**
P | 29 | 132938 |  | HLOUBENÍ RÝH ŠÍŘ DO 2M PAŽ I NEPAŽ TŘ. III, ODVOZ DO 20KM | M3 | 1193.92 | 0 | 0 | 0 | 2
PP
VV |  |  |  | Hloubení rýh pro žlaby J-velké 1.TK v km 87,531 - 87,808: 277*1,6*1,4=620,480 [A]; 2.TK v km 87,528 - 87,784: 256*1,6*1,4=573,440 [B]; Celkem: A+B=1 193,920 [C]
TS |  |  |  | položka zahrnuje: - vodorovná a svislá doprava, přemístění, přeložení, manipulace s výkopkem - kompletní provedení vykopávky nezapažené i zapažené - ošetření výkopiště po celou dobu práce v něm vč. klimatických opatření - ztížení vykopávek v blízkosti podzemního vedení, konstrukcí a objektů vč. jejich dočasného zajištění - ztížení pod vodou, v okolí výbušnin, ve stísněných prostorech a pod. - těžení po vrstvách, pásech a po jiných nutných částech (figurách) - čerpání vody vč. čerpacích jímek, potrubí a pohotovostní čerpací soupravy (viz ustanovení k pol. 1151,2) - potřebné snížení hladiny podzemní vody - těžení a rozpojování jednotlivých balvanů - vytahování a nošení výkopku - svahování a přesvah. svahů do konečného tvaru, výměna hornin v podloží a v pláni znehodnocené klimatickými vlivy - eventuelně nutné druhotné rozpojení odstřelené horniny - ruční vykopávky, odstranění kořenů a napadávek - pažení, vzepření a rozepření vč. přepažování (vyjma štětových stěn) - úpravu, ochranu a očištění dna, základové spáry, stěn a svahů - odvedení nebo obvedení vody v okolí výkopiště a ve výkopišti - třídění výkopku - veškeré pomocné konstrukce umožňující provedení vykopávky (příjezdy, sjezdy, nájezdy, lešení, podpěr. konstr., přemostění, zpevněné plochy, zakrytí a pod.) - nezahrnuje uložení zeminy (na skládku, do násypu) ani poplatky za skládku, vykazují se v položce č.0141**
P | 30 | 17380 |  | ZEMNÍ KRAJNICE A DOSYPÁVKY Z NAKUPOVANÝCH MATERIÁLŮ | M3 | 264.4 | 0 | 0 | 0 | 2
PP
VV |  |  |  | Dosypávky pro rozšíření tělesa 1.TK v km 87,300 - 87,425 (50%): 125*1,2=150,000 [A]; 2.TK v km 87,362 - 87,450 (50%): 88*1,3=114,400 [B]; Celkem: A+B=264,400 [C]
TS |  |  |  | položka zahrnuje: - kompletní provedení zemní konstrukce včetně nákupu a dopravy materiálu dle zadávací dokumentace - úprava ukládaného materiálu vlhčením, tříděním, promícháním nebo vysoušením, příp. jiné úpravy za účelem zlepšení jeho mech. vlastností - hutnění i různé míry hutnění - ošetření úložiště po celou dobu práce v něm vč. klimatických opatření - ztížení v okolí vedení, konstrukcí a objektů a jejich dočasné zajištění - ztížení provádění vč. hutnění ve ztížených podmínkách a stísněných prostorech - ztížené ukládání sypaniny pod vodu - ukládání po vrstvách a po jiných nutných částech (figurách) vč. dosypávek - spouštění a nošení materiálu - výměna částí zemní konstrukce znehodnocené klimatickými vlivy - svahování, hutnění a uzavírání povrchů svahů - udržování úložiště a jeho ochrana proti vodě - odvedení nebo obvedení vody v okolí úložiště a v úložišti - veškeré pomocné konstrukce umožňující provedení zemní konstrukce (příjezdy, sjezdy, nájezdy, lešení, podpěrné konstrukce, přemostění, zpevněné plochy, zakrytí a pod.)
P | 31 | 17411 |  | ZÁSYP JAM A RÝH ZEMINOU SE ZHUTNĚNÍM | M3 | 48 | 0 | 0 | 0 | 2
PP
VV |  |  |  | Zásyp retenční nádrže: 16*3*1=48,000 [A]
TS |  |  |  | položka zahrnuje: - kompletní provedení zemní konstrukce vč. výběru vhodného materiálu - úprava ukládaného materiálu vlhčením, tříděním, promícháním nebo vysoušením, příp. jiné úpravy za účelem zlepšení jeho mech. vlastností - hutnění i různé míry hutnění - ošetření úložiště po celou dobu práce v něm vč. klimatických opatření - ztížení v okolí vedení, konstrukcí a objektů a jejich dočasné zajištění - ztížení provádění vč. hutnění ve ztížených podmínkách a stísněných prostorech - ztížené ukládání sypaniny pod vodu - ukládání po vrstvách a po jiných nutných částech (figurách) vč. dosypávek - spouštění a nošení materiálu - výměna částí zemní konstrukce znehodnocené klimatickými vlivy - ruční hutnění - udržování úložiště a jeho ochrana proti vodě - odvedení nebo obvedení vody v okolí úložiště a v úložišti - veškeré pomocné konstrukce umožňující provedení zemní konstrukce (příjezdy, sjezdy, nájezdy, lešení, podpěrné konstrukce, přemostění, zpevněné plochy, zakrytí a pod.)
P | 32 | 18110 |  | ÚPRAVA PLÁNĚ SE ZHUTNĚNÍM V HORNINĚ TŘ. I | M2 | 6443.28 | 0 | 0 | 0 | 2
PP
VV |  |  |  | Zhutnění podloží 1.TK (50%): ((27,5*5,9)+((16+20)*7,6)+(300*7,6)+(180*6,3)+(230*4,7)+(50*4,7)+(198*6,1)+(6,8*5,5))*0,5=3 205,525 [A]; Zhutnění podloží 2.TK (50%): ((29,7*5,9)+((16+20)*7,6)+(300*7,5)+(179*6,6)+(230*4,7)+(50*5,3)+(198*6,1)+(6,8*6,1))*0,5=3 237,755 [B]; Celkem: A+B=6 443,280 [C]
TS |  |  |  | položka zahrnuje úpravu pláně včetně vyrovnání výškových rozdílů. Míru zhutnění určuje projekt.
P | 33 | 18120 |  | ÚPRAVA PLÁNĚ SE ZHUTNĚNÍM V HORNINĚ TŘ. II | M2 | 6443.28 | 0 | 0 | 0 | 2
PP
VV |  |  |  | Zhutnění podloží 1.TK (50%): ((27,5*5,9)+((16+20)*7,6)+(300*7,6)+(180*6,3)+(230*4,7)+(50*4,7)+(198*6,1)+(6,8*5,5))*0,5=3 205,525 [A]; Zhutnění podloží 2.TK (50%): ((29,7*5,9)+((16+20)*7,6)+(300*7,5)+(179*6,6)+(230*4,7)+(50*5,3)+(198*6,1)+(6,8*6,1))*0,5=3 237,755 [B]; Celkem: A+B=6 443,280 [C]
TS |  |  |  | položka zahrnuje úpravu pláně včetně vyrovnání výškových rozdílů. Míru zhutnění určuje projekt.
P | 34 | 18221 |  | ROZPROSTŘENÍ ORNICE VE SVAHU V TL DO 0,10M | M2 | 3150 | 0 | 0 | 0 | 2
PP
VV |  |  |  | Ohumusování svahů: (350*6)+(350*3)=3 150,000 [A]
TS |  |  |  | položka zahrnuje: nutné přemístění ornice z dočasných skládek vzdálených do 50m rozprostření ornice v předepsané tloušťce ve svahu přes 1:5
P | 35 | 18231 |  | ROZPROSTŘENÍ ORNICE V ROVINĚ V TL DO 0,10M | M2 | 27.2 | 0 | 0 | 0 | 2
PP
VV |  |  |  | Přístup č. 4 - dočasná pěší komunikace k průmyslové škole: 272*0,1=27,200 [A]
TS |  |  |  | položka zahrnuje: nutné přemístění ornice z dočasných skládek vzdálených do 50m rozprostření ornice v předepsané tloušťce v rovině a ve svahu do 1:5
P | 36 | 18241 |  | ZALOŽENÍ TRÁVNÍKU RUČNÍM VÝSEVEM | M2 | 3422 | 0 | 0 | 0 | 2
PP
VV |  |  |  | Zatravnění svahů: (350*6)+(350*3)=3 150,000 [A]; Přístup č. 4 - dočasná pěší komunikace k průmyslové škole: 272=272,000 [B]; Celkem: A+B=3 422,000 [C]
TS |  |  |  | Zahrnuje dodání předepsané travní směsi, její výsev na ornici, zalévání, první pokosení, to vše bez ohledu na sklon terénu
P | 37 | R015111 |  | POPLATKY ZA LIKVIDACŮ ODPADŮ NEBEZPEČNÝCH - 17 05 03 ZNEČIŠTĚNÁ ZEMINA A HORNINY - I. TŘÍDA TEŽITELNOSTI | T | 236.238 | 0 | 0 | 0 | 2
PP
VV |  |  |  | Zemina z odkopů pro KPP 1.TK: 56,788*2=113,576 [A]; 2.TK: 61,331*2=122,662 [B]; Celkem: A+B=236,238 [C]
TS |  |  |  | 1. Položka obsahuje: – veškeré poplatky provozovateli skládky, recyklační linky nebo jiného zařízení na zpracování nebo likvidaci odpadů související s převzetím, uložením, zpracováním nebo likvidací odpadu2. Položka neobsahuje: – náklady spojené s dopravou odpadu z místa stavby na místo převzetí provozovatelem skládky, recyklační linky nebo jiného zařízení na zpracování nebo likvidaci odpadů3. Způsob měření:Tunou se rozumí hmotnost odpadu vytříděného v souladu se zákonem č. 185/2001 Sb., o nakládání s odpady, v platném znění.
P | 38 | R015112 |  | POPLATKY ZA LIKVIDACŮ ODPADŮ NEBEZPEČNÝCH - 17 05 03 ZNEČIŠTĚNÁ ZEMINA A HORNINY - II. TŘÍDA TEŽITELNOSTI | T | 248.05 | 0 | 0 | 0 | 2
PP
VV |  |  |  | Zemina z odkopů pro KPP 1.TK: 56,788*2,1=119,255 [A]; 2.TK: 61,331*2,1=128,795 [B]; Celkem: A+B=248,050 [C]
TS |  |  |  | 1. Položka obsahuje: – veškeré poplatky provozovateli skládky, recyklační linky nebo jiného zařízení na zpracování nebo likvidaci odpadů související s převzetím, uložením, zpracováním nebo likvidací odpadu2. Položka neobsahuje: – náklady spojené s dopravou odpadu z místa stavby na místo převzetí provozovatelem skládky, recyklační linky nebo jiného zařízení na zpracování nebo likvidaci odpadů3. Způsob měření:Tunou se rozumí hmotnost odpadu vytříděného v souladu se zákonem č. 185/2001 Sb., o nakládání s odpady, v platném znění.
P | 39 | R18245 |  | VEGETAČNÍ OCHRANA SVAHŮ PROTIEROZNÍMI ROHOŽEMI | M2 | 3150 | 0 | 0 | 0 | 2
PP
VV |  |  |  | Ochrana svahů: (350*6)+(350*3)=3 150,000 [A]
TS |  |  |  | Zahrnuje dodání a položení předepsané rohože bez ohledu na sklon terénu, kotvení a ostatní práce
SD |  | 2 |  | Základy |  |  |  | 0 | 0 |  | 0 | 0
P | 40 | R22694_R1 |  | ZÁPOROVÉ PAŽENÍ Z KOVU DOČASNÉ | T | 102.362 | 0 | 0 | 0 | 2
PP |  |  |  | Pažení mezi TK při rekonstrukci 1.TK
VV |  |  |  | Pažení mezi 1.TK a 2.TK - viz. E.1.1-1, kapitola 10: (52,7+2,82)+(26,15+2,153)+(16,96+1,579)=102,362 [A]
TS |  |  |  | položka zahrnuje dodávku ocelových zápor, opotřebení, jejich osazení do připravených vrtů včetně zabetonování konců a obsypu, případně jejich zaberanění a jejich odstranění. Ocelová převázka se započítá do výsledné hmotnosti.
P | 41 | R22695 |  | VÝDŘEVA ZÁPOROVÉHO PAŽENÍ DOČASNÁ (KUBATURA) | M3 | 105.26 | 0 | 0 | 0 | 2
PP |  |  |  | Pažení mezi TK při rekonstrukci 1. a 2.TK
VV |  |  |  | Pažení mezi 1.TK a 2.TK - viz. E.1.1-1, kapitola 10: 52,08+33,38+19,8=105,260 [A]
TS |  |  |  | položka zahrnuje dodávku a osazení pažin bez ohledu na druh, jejich opotřebení a jejich odstranění
P | 42 | R23217_R1 |  | ŠTĚTOVÉ STĚNY BERANĚNÉ Z KOVOVÝCH DÍLCŮ DOČASNÉ (HMOTNOST) | T | 65.241 | 0 | 0 | 0 | 2
PP |  |  |  | Pažení mezi TK při rekonstrukci 1.TK
VV |  |  |  | Pažení mezi 1.TK a 2.TK - viz. E.1.1-1, kapitola 10: 33,5+18,306+13,435=65,241 [A]
TS |  |  |  | - zřízení stěny - dodávku materiálu pro zřízení štětovnic - opotřebení štětovnic, případně jejich ošetřování, řezání, nastavování a další úpravy - kleštiny, převázky. a další pomocné a doplňkové konstrukce - nastražení a zaberanění štětovnic do jakékoliv třídy horniny - veškerou dopravu, nájem, provoz a přemístění beranících zařízení a dalších mechanismů - lešení a podpěrné konstrukce pro práci a manipulaci beranících zařízení a dalších mechanismů - beranící plošiny vč. zemních prací, zpevnění, odvodnění a pod. - při provádění z lodi náklady na prám nebo lodi - těsnění stěny, je-li nutné - kotvení stěny, je-li nutné nebo vzepření, případně rozepření - vodící piloty nebo stabilizační hrázky - zhotovení koutových štětovnic - dílenská dokumentace, včetně technologického předpisu spojování, - dodání spojovacího materiálu, - zřízení montážních a dilatačních spojů, spar, včetně potřebných úprav, vložek, opracování, očištění a ošetření, - jakákoliv doprava a manipulace dílců a montážních sestav, včetně dopravy konstrukce z výrobny na stavbu, - montážní dokumentace včetně technologického předpisu montáže, - výplň, těsnění a tmelení spar a spojů, - veškeré druhy opracování povrchů, včetně úprav pod nátěry a pod izolaci, - veškeré druhy dílenských základů a základních nátěrů a povlaků, - všechny druhy ocelového kotvení, - dílenskou přejímku a montážní prohlídku, včetně požadovaných dokladů - demontáž stěny
P | 44 | R22694_R1 |  | ZÁPOROVÉ PAŽENÍ Z KOVU DOČASNÉ - kotevní táhlo D 16 mm | T | 3.685 | 0 | 0 | 0 | 2
PP |  |  |  | Pažení mezi TK při rekonstrukci 1.TK
VV |  |  |  | Pažení mezi 1.TK a 2.TK - viz. E.1.1-1, kapitola 10: 1,734+1,125+0,826=3,685 [A]
TS |  |  |  | položka zahrnuje dodávku kotevních táhel, opotřebení, přikotvení převázky k protizápoře a její odstranění.
P | 120 | R22694_R2 |  | ZÁPOROVÉ PAŽENÍ Z KOVU DOČASNÉ | T | 102.362 | 0 | 0 | 0 | 2
PP |  |  |  | Pažení mezi TK při rekonstrukci 2.TK
VV |  |  |  | Pažení mezi 1.TK a 2.TK - viz. E.1.1-1, kapitola 10: (52,7+2,82)+(26,15+2,153)+(16,96+1,579)=102,362 [A]
TS |  |  |  | položka zahrnuje opotřebení ocelových zápor, jejich osazení do připravených vrtů včetně zabetonování konců a obsypu, případně jejich zaberanění a jejich odstranění. Ocelová převázka se započítá do výsledné hmotnosti.
P | 121 | R23217_R2 |  | ŠTĚTOVÉ STĚNY BERANĚNÉ Z KOVOVÝCH DÍLCŮ DOČASNÉ (HMOTNOST) | T | 65.241 | 0 | 0 | 0 | 2
PP |  |  |  | Pažení mezi TK při rekonstrukci 2.TK
VV |  |  |  | Pažení mezi 1.TK a 2.TK - viz. E.1.1-1, kapitola 10: 33,5+18,306+13,435=65,241 [A]
TS |  |  |  | - zřízení stěny - opotřebení štětovnic, případně jejich ošetřování, řezání, nastavování a další úpravy - kleštiny, převázky. a další pomocné a doplňkové konstrukce - nastražení a zaberanění štětovnic do jakékoliv třídy horniny - veškerou dopravu, nájem, provoz a přemístění beranících zařízení a dalších mechanismů - lešení a podpěrné konstrukce pro práci a manipulaci beranících zařízení a dalších mechanismů - beranící plošiny vč. zemních prací, zpevnění, odvodnění a pod. - při provádění z lodi náklady na prám nebo lodi - těsnění stěny, je-li nutné - kotvení stěny, je-li nutné nebo vzepření, případně rozepření - vodící piloty nebo stabilizační hrázky - zhotovení koutových štětovnic - dílenská dokumentace, včetně technologického předpisu spojování, - dodání spojovacího materiálu, - zřízení montážních a dilatačních spojů, spar, včetně potřebných úprav, vložek, opracování, očištění a ošetření, - jakákoliv doprava a manipulace dílců a montážních sestav, včetně dopravy konstrukce z výrobny na stavbu, - montážní dokumentace včetně technologického předpisu montáže, - výplň, těsnění a tmelení spar a spojů, - veškeré druhy opracování povrchů, včetně úprav pod nátěry a pod izolaci, - veškeré druhy dílenských základů a základních nátěrů a povlaků, - všechny druhy ocelového kotvení, - dílenskou přejímku a montážní prohlídku, včetně požadovaných dokladů - demontáž stěny
P | 122 | R22694_R1 |  | ZÁPOROVÉ PAŽENÍ Z KOVU DOČASNÉ - kotevní táhlo D 16 mm | T | 3.685 | 0 | 0 | 0 | 2
PP |  |  |  | Pažení mezi TK při rekonstrukci 2.TK
VV |  |  |  | Pažení mezi 1.TK a 2.TK - viz. E.1.1-1, kapitola 10: 1,734+1,125+0,826=3,685 [A]
TS |  |  |  | položka zahrnuje opotřebení kotevních táhel, přikotvení převázky k protizápoře a její odstranění.
P | 43 | R015340 |  | POPLATKY ZA LIKVIDACI ODPADŮ NEKONTAMINOVANÝCH - 02 01 03 PAŘEZY | T | 94.734 | 0 | 0 | 0 | 2
PP
VV |  |  |  | Výdřeva pažení: (52,08+33,38+19,8)*0,9=94,734 [A]
TS |  |  |  | 1. Položka obsahuje: – veškeré poplatky provozovateli skládky, recyklační linky nebo jiného zařízení na zpracování nebo likvidaci odpadů související s převzetím, uložením, zpracováním nebo likvidací odpadu 2. Položka neobsahuje: – náklady spojené s dopravou odpadu z místa stavby na místo převzetí provozovatelem skládky, recyklační linky nebo jiného zařízení na zpracování nebo likvidaci odpadů 3. Způsob měření: Tunou se rozumí hmotnost odpadu vytříděného v souladu se zákonem č. 185/2001 Sb., o nakládání s odpady, v platném znění.
SD |  | 5 |  | Komunikace |  |  |  | 0 | 0 |  | 0 | 0
P | 45 | 015130 |  | POPLATKY ZA LIKVIDACI ODPADŮ NEKONTAMINOVANÝCH - 17 03 02 VYBOURANÝ ASFALTOVÝ BETON BEZ DEHTU | T | 1227.942 | 0 | 0 | 0 | 2
PP
VV |  |  |  | Účelová komunikace do zahrádkářské kolonie: (150*4*0,1)*2,4=144,000 [A]; Přístup č. 4: 1630*0,05*2,4=195,600 [B]; 163*0,06*2,4=23,472 [C]; Přístup č. 3 a 5: 5992*0,05*2,4=719,040 [D]; 592*0,06=35,520 [E]; Přístup č. 1, ulice Jihlavská: (40*5*0,05)*2,4=24,000 [F]; ((40*5*0,06)*2,4)*0,05=1,440 [G]; Ulice Jihlavská: ((175*7*0,05)*2,4)*0,05=7,350 [H]; Komunikace ke skládce: ((1360*4,25*0,1)*2,4)*0,05=69,360 [I]; (15*4*0,05)*2,4=7,200 [J]; AB u návrtávky kanalizačního potrubí: (2*2*0,1)*2,4=0,960 [K]; Celkem: A+B+C+D+E+F+G+H+I+J+K=1 227,942 [L]
TS |  |  |  | 1. Položka obsahuje: – veškeré poplatky provozovateli skládky, recyklační linky nebo jiného zařízení na zpracování nebo likvidaci odpadů související s převzetím, uložením, zpracováním nebo likvidací odpadu 2. Položka neobsahuje: – náklady spojené s dopravou odpadu z místa stavby na místo převzetí provozovatelem skládky, recyklační linky nebo jiného zařízení na zpracování nebo likvidaci odpadů 3. Způsob měření: Tunou se rozumí hmotnost odpadu vytříděného v souladu se zákonem č. 185/2001 Sb., o nakládání s odpady, v platném znění.
P | 46 | 015140 |  | POPLATKY ZA LIKVIDACI ODPADŮ NEKONTAMINOVANÝCH - 17 01 01 BETON Z DEMOLIC OBJEKTŮ, ZÁKLADŮ TV | T | 32.4 | 0 | 0 | 0 | 2
PP
VV |  |  |  | Přístup č. 3 a 5 - obrubníky: (50*0,1*0,25)*2,5=3,125 [A]; Přístup č. 4 - obrubníky: (50*0,1*0,25)*2,5=3,125 [B]; Přístup č. 4 - dočasná přístupová cesta k průmyslové škole: (18*0,15)*2,5=6,750 [C]; Betonové základy v km 87,325: 2,88*2,5=7,200 [D]; v km 87,170: 2,88*2,5=7,200 [E]; Betonové schody u S2: 1*2,5=2,500 [F]; u Se35: 1*2,5=2,500 [G]; Celkem: A+B+C+D+E+F+G=32,400 [H]
TS |  |  |  | 1. Položka obsahuje: – veškeré poplatky provozovateli skládky, recyklační linky nebo jiného zařízení na zpracování nebo likvidaci odpadů související s převzetím, uložením, zpracováním nebo likvidací odpadu 2. Položka neobsahuje: – náklady spojené s dopravou odpadu z místa stavby na místo převzetí provozovatelem skládky, recyklační linky nebo jiného zařízení na zpracování nebo likvidaci odpadů 3. Způsob měření: Tunou se rozumí hmotnost odpadu vytříděného v souladu se zákonem č. 185/2001 Sb., o nakládání s odpady, v platném znění.
P | 47 | 015330 |  | POPLATKY ZA LIKVIDACI ODPADŮ NEKONTAMINOVANÝCH - 17 05 04 KAMENNÁ SUŤ | T | 527.2 | 0 | 0 | 0 | 2
PP
VV |  |  |  | Účelová komunikace do zahrádkářské kolonie: (150*4*0,2)*2=240,000 [A]; Komunikace ke skládce: ((1360*4,25*0,4)*2)*0,05=231,200 [B]; Přístup č. 4 - dočasná pěší komunikace k průmyslové škole: (272*0,1)*2=54,400 [C]; AB u návrtávky kanalizačního potrubí: (2*2*0,2)*2=1,600 [D]; Celkem: A+B+C+D=527,200 [E]
TS |  |  |  | 1. Položka obsahuje: – veškeré poplatky provozovateli skládky, recyklační linky nebo jiného zařízení na zpracování nebo likvidaci odpadů související s převzetím, uložením, zpracováním nebo likvidací odpadu 2. Položka neobsahuje: – náklady spojené s dopravou odpadu z místa stavby na místo převzetí provozovatelem skládky, recyklační linky nebo jiného zařízení na zpracování nebo likvidaci odpadů 3. Způsob měření: Tunou se rozumí hmotnost odpadu vytříděného v souladu se zákonem č. 185/2001 Sb., o nakládání s odpady, v platném znění.
P | 48 | 113164 |  | ODSTRANĚNÍ KRYTU ZPEVNĚNÝCH PLOCH ZE SILNIČNÍCH DÍLCŮ, ODVOZ DO 5KM | M3 | 2.7 | 0 | 0 | 0 | 2
PP
VV |  |  |  | Přístup č. 4 - dočasná pěší komunikace k průmyslové škole: 18*0,15=2,700 [A]
TS |  |  |  | Položka zahrnuje veškerou manipulaci s vybouranou sutí a s vybouranými hmotami vč. uložení na skládku. Nezahrnuje poplatek za skládku, který se vykazuje v položce 0141** (s výjimkou malého množství bouraného materiálu, kde je možné poplatek zahrnout do jednotkové ceny bourání – tento fakt musí být uveden v doplňujícím textu k položce).
P | 49 | 113328 |  | ODSTRAN PODKL ZPEVNĚNÝCH PLOCH Z KAMENIVA NESTMEL, ODVOZ DO 20KM | M3 | 27.2 | 0 | 0 | 0 | 2
PP
VV |  |  |  | Přístup č. 4 - dočasná pěší komunikace k průmyslové škole: 272*0,1=27,200 [A]
TS |  |  |  | Položka zahrnuje veškerou manipulaci s vybouranou sutí a s vybouranými hmotami vč. uložení na skládku. Nezahrnuje poplatek za skládku, který se vykazuje v položce 0141** (s výjimkou malého množství bouraného materiálu, kde je možné poplatek zahrnout do jednotkové ceny bourání – tento fakt musí být uveden v doplňujícím textu k položce).
P | 50 | 11343A |  | ODSTRAN KRYTU ZPEVNĚNÝCH PLOCH S ASFALT POJIVEM VČET PODKLADU - BEZ DOPRAVY | M3 | 325.7 | 0 | 0 | 0 | 2
PP
VV |  |  |  | Účelová komunikace do zahrádkářské kolonie: 150*4*0,3=180,000 [A]; Komunikace ke skládce (5%): (1360*4,25*0,5)*0,05=144,500 [B]; AB u návrtávky kanalizačního potrubí: 2*2*0,3=1,200 [C]; Celkem: A+B+C=325,700 [D]
TS |  |  |  | Položka zahrnuje veškerou manipulaci s vybouranou sutí a s vybouranými hmotami, kromě vodorovné dopravy, vč. uložení na skládku. Nezahrnuje poplatek za skládku, který se vykazuje v položce 0141** (s výjimkou malého množství bouraného materiálu, kde je možné poplatek zahrnout do jednotkové ceny bourání – tento fakt musí být uveden v doplňujícím textu k položce).
P | 51 | 11343B |  | ODSTRAN KRYTU ZPEVNĚNÝCH PLOCH S ASFALT POJIVEM VČET PODKLADU - DOPRAVA | tkm | 9371.6 | 0 | 0 | 0 | 2
PP
VV |  |  |  | Účelová komunikace do zahrádkářské kolonie - asfaltobeton: ((150*4*0,1)*2,4)*5=720,000 [A]; podklady: ((150*4*0,2)*2)*20=4 800,000 [B]; Komunikace ke skládce - asfaltobeton (5%): (((1360*4,25*0,1)*0,05)*2,4)*5=346,800 [C]; podklady (5%): (((1360*4,25*0,3)*0,05)*2)*20=3 468,000 [D]; AB u návrtávky kanalizačního potrubí - asfaltobeton: ((2*2*0,1)*2,4)*5=4,800 [E]; podklady: ((2*2*0,2)*2)*20=32,000 [F]; Celkem: A+B+C+D+E+F=9 371,600 [G]
TS |  |  |  | Položka zahrnuje samostatnou dopravu suti a vybouraných hmot. Množství se určí jako součin hmotnosti [t] a požadované vzdálenosti [km].
P | 52 | 113524 |  | ODSTRANĚNÍ CHODNÍKOVÝCH A SILNIČNÍCH OBRUBNÍKŮ BETONOVÝCH, ODVOZ DO 5KM | M | 100 | 0 | 0 | 0 | 2
PP
VV |  |  |  | Přístup č. 3 a 5: 50=50,000 [A]; Přístup č. 4: 50=50,000 [B]; Celkem: A+B=100,000 [C]
TS |  |  |  | Položka zahrnuje veškerou manipulaci s vybouranou sutí a s vybouranými hmotami vč. uložení na skládku. Nezahrnuje poplatek za skládku, který se vykazuje v položce 0141** (s výjimkou malého množství bouraného materiálu, kde je možné poplatek zahrnout do jednotkové ceny bourání – tento fakt musí být uveden v doplňujícím textu k položce).
P | 53 | 113724 |  | FRÉZOVÁNÍ ZPEVNĚNÝCH PLOCH ASFALTOVÝCH, ODVOZ DO 5KM | M3 | 443.663 | 0 | 0 | 0 | 2
PP
VV |  |  |  | Přístup č. 1: 40*5*0,05=10,000 [A]; (10%): (40*5*0,06)*0,1=1,200 [B]; Přístup č. 3 a 5: 5992*0,05=299,600 [C]; 592*0,06=35,520 [D]; Přístup č. 4: 1630*0,05=81,500 [E]; (10%): (1630*0,06)*0,1=9,780 [F]; Ulice Jihlavská (5%): (175*7*0,05)*0,05=3,063 [G]; Komunikace ke skládce - kryt na mostě: 15*4*0,05=3,000 [H]; Celkem: A+B+C+D+E+F+G+H=443,663 [I]
TS |  |  |  | Položka zahrnuje veškerou manipulaci s vybouranou sutí a s vybouranými hmotami vč. uložení na skládku. Nezahrnuje poplatek za skládku, který se vykazuje v položce 0141** (s výjimkou malého množství bouraného materiálu, kde je možné poplatek zahrnout do jednotkové ceny bourání – tento fakt musí být uveden v doplňujícím textu k položce).
P | 54 | 431365 |  | VÝZTUŽ SCHODIŠŤ KONSTR Z BETONÁŘSKÉ OCELI 10505, B500B | T | 0.27 | 0 | 0 | 0 | 2
PP
VV |  |  |  | Výztuž schodů u návěstidla S2: 1,08*0,25=0,270 [A]
TS |  |  |  | Položka zahrnuje veškerý materiál, výrobky a polotovary, včetně mimostaveništní a vnitrostaveništní dopravy (rovněž přesuny), včetně naložení a složení, případně s uložením - dodání betonářské výztuže v požadované kvalitě, stříhání, řezání, ohýbání a spojování do všech požadovaných tvarů (vč. armakošů) a uložení s požadovaným zajištěním polohy a krytí výztuže betonem, - veškeré svary nebo jiné spoje výztuže, - pomocné konstrukce a práce pro osazení a upevnění výztuže, - zednické výpomoci pro montáž betonářské výztuže, - úpravy výztuže pro osazení doplňkových konstrukcí, - ochranu výztuže do doby jejího zabetonování, - úpravy výztuže pro zřízení železobetonových kloubů, kotevních prvků, závěsných ok a doplňkových konstrukcí, - veškerá opatření pro zajištění soudržnosti výztuže a betonu, - vodivé propojení výztuže, které je součástí ochrany konstrukce proti vlivům bludných proudů, vyvedení do měřících skříní nebo míst pro měření bludných proudů (vlastní měřící skříně se uvádějí položkami SD 74), - povrchovou antikorozní úpravu výztuže, - separaci výztuže, - osazení měřících zařízení a úpravy pro ně, - osazení měřících skříní nebo míst pro měření bludných proudů.
P | 55 | 434324 |  | SCHODIŠŤOVÉ STUPNĚ, ZE ŽELEZOBETONU DO C25/30 | M3 | 1.08 | 0 | 0 | 0 | 2
PP
VV |  |  |  | Schody u návěstidla S2: (1*0,3*0,2)*8=0,480 [A]; 3*1*0,2=0,600 [B]; Celkem: A+B=1,080 [C]
TS |  |  |  | - dodání čerstvého betonu (betonové směsi) požadované kvality, jeho uložení do požadovaného tvaru při jakékoliv hustotě výztuže, konzistenci čerstvého betonu a způsobu hutnění, ošetření a ochranu betonu, - zhotovení nepropustného, mrazuvzdorného betonu a betonu požadované trvanlivosti a vlastností, - užití potřebných přísad a technologií výroby betonu, - zřízení pracovních a dilatačních spar, včetně potřebných úprav, výplně, vložek, opracování, očištění a ošetření, - bednění požadovaných konstr. (i ztracené) s úpravou dle požadované kvality povrchu betonu, včetně odbedňovacích a odskružovacích prostředků, - podpěrné konstr. (skruže) a lešení všech druhů pro bednění, uložení čerstvého betonu, výztuže a doplňkových konstr., vč. požadovaných otvorů, ochranných a bezpečnostních opatření a základů těchto konstrukcí a lešení, - vytvoření kotevních čel, kapes, nálitků, a sedel, - zřízení všech požadovaných otvorů, kapes, výklenků, prostupů, dutin, drážek a pod., vč. ztížení práce a úprav kolem nich, - úpravy pro osazení výztuže, doplňkových konstrukcí a vybavení, - úpravy povrchu pro položení požadované izolace, povlaků a nátěrů, případně vyspravení, - ztížení práce u kabelových a injektážních trubek a ostatních zařízení osazovaných do betonu, - konstrukce betonových kloubů, upevnění kotevních prvků a doplňkových konstrukcí, - nátěry zabraňující soudržnost betonu a bednění, - výplň, těsnění a tmelení spar a spojů, - opatření povrchů betonu izolací proti zemní vlhkosti v částech, kde přijdou do styku se zeminou nebo kamenivem, - případné zřízení spojovací vrstvy u základů, - úpravy pro osazení zařízení ochrany konstrukce proti vlivu bludných proudů
P | 56 | 451313 |  | PODKLADNÍ A VÝPLŇOVÉ VRSTVY Z PROSTÉHO BETONU C16/20 | M3 | 6.66 | 0 | 0 | 0 | 2
PP
VV |  |  |  | Lože obrubníků - přístup č. 3 a 5: 50*0,2*0,3=3,000 [A]; Lože obrubníků - přístup č. 4: 50*0,2*0,3=3,000 [B]; Lože obrubníků u návěstidla S2: (2+3,5+2+3,5)*0,2*0,3=0,660 [C]; Celkem: A+B+C=6,660 [D]
TS |  |  |  | - dodání čerstvého betonu (betonové směsi) požadované kvality, jeho uložení do požadovaného tvaru při jakékoliv hustotě výztuže, konzistenci čerstvého betonu a způsobu hutnění, ošetření a ochranu betonu, - zhotovení nepropustného, mrazuvzdorného betonu a betonu požadované trvanlivosti a vlastností, - užití potřebných přísad a technologií výroby betonu, - zřízení pracovních a dilatačních spar, včetně potřebných úprav, výplně, vložek, opracování, očištění a ošetření, - bednění požadovaných konstr. (i ztracené) s úpravou dle požadované kvality povrchu betonu, včetně odbedňovacích a odskružovacích prostředků, - podpěrné konstr. (skruže) a lešení všech druhů pro bednění, uložení čerstvého betonu, výztuže a doplňkových konstr., vč. požadovaných otvorů, ochranných a bezpečnostních opatření a základů těchto konstrukcí a lešení, - vytvoření kotevních čel, kapes, nálitků, a sedel, - zřízení všech požadovaných otvorů, kapes, výklenků, prostupů, dutin, drážek a pod., vč. ztížení práce a úprav kolem nich, - úpravy pro osazení výztuže, doplňkových konstrukcí a vybavení, - úpravy povrchu pro položení požadované izolace, povlaků a nátěrů, případně vyspravení, - ztížení práce u kabelových a injektážních trubek a ostatních zařízení osazovaných do betonu, - konstrukce betonových kloubů, upevnění kotevních prvků a doplňkových konstrukcí, - nátěry zabraňující soudržnost betonu a bednění, - výplň, těsnění a tmelení spar a spojů, - opatření povrchů betonu izolací proti zemní vlhkosti v částech, kde přijdou do styku se zeminou nebo kamenivem, - případné zřízení spojovací vrstvy u základů, - úpravy pro osazení zařízení ochrany konstrukce proti vlivu bludných proudů
P | 57 | 45152 |  | PODKLADNÍ A VÝPLŇOVÉ VRSTVY Z KAMENIVA DRCENÉHO | M3 | 1.4 | 0 | 0 | 0 | 2
PP
VV |  |  |  | Podklad pod dlažbu u návěstidla S2: 2*3,5*0,2=1,400 [A]
TS |  |  |  | položka zahrnuje dodávku předepsaného kameniva, mimostaveništní a vnitrostaveništní dopravu a jeho uložení není-li v zadávací dokumentaci uvedeno jinak, jedná se o nakupovaný materiál
P | 58 | 562131 |  | VOZOVKOVÉ VRSTVY Z MATERIÁLŮ STABIL CEMENTEM TŘ I TL DO 150MM | M2 | 289 | 0 | 0 | 0 | 2
PP
VV |  |  |  | Komunikace ke skládce (5%): (1360*4,25)*0,05=289,000 [A]
TS |  |  |  | - dodání směsi v požadované kvalitě - očištění podkladu - uložení směsi dle předepsaného technologického předpisu a zhutnění vrstvy v předepsané tloušťce - zřízení vrstvy bez rozlišení šířky, pokládání vrstvy po etapách, včetně pracovních spar a spojů - úpravu napojení, ukončení - úpravu dilatačních spar včetně předepsané výztuže - nezahrnuje postřiky, nátěry - nezahrnuje úpravu povrchu krytu
P | 59 | 56332 |  | VOZOVKOVÉ VRSTVY ZE ŠTĚRKODRTI TL. DO 100MM | M2 | 272 | 0 | 0 | 0 | 2
PP
VV |  |  |  | Přístup č. 4 - dočasná pěší komunikace k průmyslové škole: 272=272,000 [A]
TS |  |  |  | - dodání kameniva předepsané kvality a zrnitosti - rozprostření a zhutnění vrstvy v předepsané tloušťce - zřízení vrstvy bez rozlišení šířky, pokládání vrstvy po etapách - nezahrnuje postřiky, nátěry
P | 60 | 56334 |  | VOZOVKOVÉ VRSTVY ZE ŠTĚRKODRTI TL. DO 200MM | M2 | 604 | 0 | 0 | 0 | 2
PP
VV |  |  |  | Účelová komunikace do zahrádkářské kolonie: 150*4=600,000 [A]; AB u návrtávky kanalizačního potrubí: 2*2=4,000 [B]; Celkem: A+B=604,000 [C]
TS |  |  |  | - dodání kameniva předepsané kvality a zrnitosti - rozprostření a zhutnění vrstvy v předepsané tloušťce - zřízení vrstvy bez rozlišení šířky, pokládání vrstvy po etapách - nezahrnuje postřiky, nátěry
P | 61 | 56335 |  | VOZOVKOVÉ VRSTVY ZE ŠTĚRKODRTI TL. DO 250MM | M2 | 289 | 0 | 0 | 0 | 2
PP
VV |  |  |  | Komunikace ke skládce (5%): (1360*4,25)*0,05=289,000 [A]
TS |  |  |  | - dodání kameniva předepsané kvality a zrnitosti - rozprostření a zhutnění vrstvy v předepsané tloušťce - zřízení vrstvy bez rozlišení šířky, pokládání vrstvy po etapách - nezahrnuje postřiky, nátěry
P | 62 | 56361 |  | VOZOVKOVÉ VRSTVY Z RECYKLOVANÉHO MATERIÁLU TL DO 50MM | M2 | 600 | 0 | 0 | 0 | 2
PP
VV |  |  |  | Účelová komunikace do zahrádkářské kolonie: 150*4=600,000 [A]
TS |  |  |  | - dodání recyklátu v požadované kvalitě - očištění podkladu - uložení recyklátu dle předepsaného technologického předpisu, zhutnění vrstvy v předepsané tloušťce - zřízení vrstvy bez rozlišení šířky, pokládání vrstvy po etapách, včetně pracovních spar a spojů - úpravu napojení, ukončení - nezahrnuje postřiky, nátěry
P | 63 | 572131 |  | INFILTRAČNÍ POSTŘIK ASFALTOVÝ DO 1,5KG/M2 | M2 | 289 | 0 | 0 | 0 | 2
PP
VV |  |  |  | Komunikace ke skládce (5%): (1360*4,25)*0,05=289,000 [A]
TS |  |  |  | - dodání všech předepsaných materiálů pro postřiky v předepsaném množství - provedení dle předepsaného technologického předpisu - zřízení vrstvy bez rozlišení šířky, pokládání vrstvy po etapách - úpravu napojení, ukončení
P | 64 | 572211 |  | SPOJOVACÍ POSTŘIK Z ASFALTU DO 0,5KG/M2 | M2 | 9401.75 | 0 | 0 | 0 | 2
PP
VV |  |  |  | Přístup č. 1: 40*5=200,000 [A]; (10%): (40*5)*0,1=20,000 [B]; Přístup č. 3 a 5: 5991+592=6 583,000 [C]; Přístup č. 4: 1630=1 630,000 [D]; (10%): 1630*0,1=163,000 [E]; Účelová komunikace do zahrádkářské kolonie: 150*4=600,000 [F]; Komunikace ke skládce (5%): (1360*4,25*0,5)*0,05=144,500 [G]; Ulice Jihlavská (5%): (175*7)*0,05=61,250 [H]; Celkem: A+B+C+D+E+F+G+H=9 401,750 [I]
TS |  |  |  | - dodání všech předepsaných materiálů pro postřiky v předepsaném množství - provedení dle předepsaného technologického předpisu - zřízení vrstvy bez rozlišení šířky, pokládání vrstvy po etapách - úpravu napojení, ukončení
P | 65 | 574A44 |  | ASFALTOVÝ BETON PRO OBRUSNÉ VRSTVY ACO 11+, 11S TL. 50MM | M2 | 14858.25 | 0 | 0 | 0 | 2
PP
VV |  |  |  | Přístup č. 1: 40*5=200,000 [A]; Přístup č. 3 a 5: 5991+592=6 583,000 [B]; Přístup č. 4: 1630=1 630,000 [C]; Účelová komunikace do zahrádkářské kolonie: 150*4=600,000 [D]; Komunikace ke skládce: 1360*4,25=5 780,000 [E]; Ulice Jihlavská (5%): (175*7)*0,05=61,250 [F]; AB u návrtávky kanalizačního potrubí: 2*2=4,000 [G]; Celkem: A+B+C+D+E+F+G=14 858,250 [H]
TS |  |  |  | - dodání směsi v požadované kvalitě - očištění podkladu - uložení směsi dle předepsaného technologického předpisu, zhutnění vrstvy v předepsané tloušťce - zřízení vrstvy bez rozlišení šířky, pokládání vrstvy po etapách, včetně pracovních spar a spojů - úpravu napojení, ukončení podél obrubníků, dilatačních zařízení, odvodňovacích proužků, odvodňovačů, vpustí, šachet a pod. - nezahrnuje postřiky, nátěry - nezahrnuje těsnění podél obrubníků, dilatačních zařízení, odvodňovacích proužků, odvodňovačů, vpustí, šachet a pod.
P | 66 | 574C56 |  | ASFALTOVÝ BETON PRO LOŽNÍ VRSTVY ACL 16+, 16S TL. 60MM | M2 | 289 | 0 | 0 | 0 | 2
PP
VV |  |  |  | Komunikace ke skládce (5%): (1360*4,25)*0,05=289,000 [A]
TS |  |  |  | - dodání směsi v požadované kvalitě - očištění podkladu - uložení směsi dle předepsaného technologického předpisu, zhutnění vrstvy v předepsané tloušťce - zřízení vrstvy bez rozlišení šířky, pokládání vrstvy po etapách, včetně pracovních spar a spojů - úpravu napojení, ukončení podél obrubníků, dilatačních zařízení, odvodňovacích proužků, odvodňovačů, vpustí, šachet a pod. - nezahrnuje postřiky, nátěry - nezahrnuje těsnění podél obrubníků, dilatačních zařízení, odvodňovacích proužků, odvodňovačů, vpustí, šachet a pod.
P | 67 | 574E56 |  | ASFALTOVÝ BETON PRO PODKLADNÍ VRSTVY ACP 16+, 16S TL. 60MM | M2 | 779 | 0 | 0 | 0 | 2
PP
VV |  |  |  | Přístup č. 1 (10%): (40*5)*0,1=20,000 [A]; Přístup č. 3 a 5: 592=592,000 [B]; Přístup č. 4 (10%): 1630*0,1=163,000 [C]; AB u návrtávky kanalizačního potrubí: 2*2=4,000 [D]; Celkem: A+B+C+D=779,000 [E]
TS |  |  |  | - dodání směsi v požadované kvalitě - očištění podkladu - uložení směsi dle předepsaného technologického předpisu, zhutnění vrstvy v předepsané tloušťce - zřízení vrstvy bez rozlišení šířky, pokládání vrstvy po etapách, včetně pracovních spar a spojů - úpravu napojení, ukončení podél obrubníků, dilatačních zařízení, odvodňovacích proužků, odvodňovačů, vpustí, šachet a pod. - nezahrnuje postřiky, nátěry - nezahrnuje těsnění podél obrubníků, dilatačních zařízení, odvodňovacích proužků, odvodňovačů, vpustí, šachet a pod.
P | 68 | 582611 |  | KRYTY Z BETON DLAŽDIC SE ZÁMKEM ŠEDÝCH TL 60MM DO LOŽE Z KAM | M2 | 7 | 0 | 0 | 0 | 2
PP
VV |  |  |  | Dlažba u návěstidla S2: 2*3,5=7,000 [A]
TS |  |  |  | - dodání dlažebního materiálu v požadované kvalitě, dodání materiálu pro předepsané lože v tloušťce předepsané dokumentací a pro předepsanou výplň spar - očištění podkladu - uložení dlažby dle předepsaného technologického předpisu včetně předepsané podkladní vrstvy a předepsané výplně spar - zřízení vrstvy bez rozlišení šířky, pokládání vrstvy po etapách - úpravu napojení, ukončení podél obrubníků, dilatačních zařízení, odvodňovacích proužků, odvodňovačů, vpustí, šachet a pod., nestanoví-li zadávací dokumentace jinak - nezahrnuje postřiky, nátěry - nezahrnuje těsnění podél obrubníků, dilatačních zařízení, odvodňovacích proužků, odvodňovačů, vpustí, šachet a pod.
P | 69 | 58301 |  | KRYT ZE SINIČNÍCH DÍLCŮ (PANELŮ) TL 150MM | M2 | 18 | 0 | 0 | 0 | 2
PP
VV |  |  |  | Přístup č. 4 - dočasná pěší komunikace k průmyslové škole: 18*1=18,000 [A]
TS |  |  |  | - dodání dílců v požadované kvalitě, dodání materiálu pro předepsané lože v tloušťce předepsané dokumentací a pro předepsanou výplň spar - očištění podkladu - uložení dílců dle předepsaného technologického předpisu včetně předepsané podkladní vrstvy a předepsané výplně spar - zřízení vrstvy bez rozlišení šířky, pokládání vrstvy po etapách - úpravu napojení, ukončení podél obrubníků, dilatačních zařízení, odvodňovacích proužků, odvodňovačů, vpustí, šachet a pod., nestanoví-li zadávací dokumentace jinak - nezahrnuje postřiky, nátěry - nezahrnuje těsnění podél obrubníků, dilatačních zařízení, odvodňovacích proužků, odvodňovačů, vpustí, šachet a pod.
P | 70 | 587201 |  | PŘEDLÁŽDĚNÍ KRYTU Z VELKÝCH KOSTEK | M2 | 536 | 0 | 0 | 0 | 2
PP
VV |  |  |  | Přístup č. 4: 536=536,000 [A]
TS |  |  |  | - pod pojmem *předláždění* se rozumí rozebrání stávající dlažby a pokládka dlažby ze stávajícího dlažebního materiálu (bez dodávky nového) - zahrnuje nezbytnou manipulaci s tímto materiálem (nakládání, doprava, složení, očištění) - dodání a rozprostření materiálu pro lože a jeho tloušťku předepsanou dokumentací a pro předepsanou výplň spar - eventuelní doplnění plochy s použitím nového materiálu se vykazuje v položce č.582
P | 71 | 587202 |  | PŘEDLÁŽDĚNÍ KRYTU Z DROBNÝCH KOSTEK | M2 | 50 | 0 | 0 | 0 | 2
PP
VV |  |  |  | Přístup č. 4: 50=50,000 [A]
TS |  |  |  | - pod pojmem *předláždění* se rozumí rozebrání stávající dlažby a pokládka dlažby ze stávajícího dlažebního materiálu (bez dodávky nového) - zahrnuje nezbytnou manipulaci s tímto materiálem (nakládání, doprava, složení, očištění) - dodání a rozprostření materiálu pro lože a jeho tloušťku předepsanou dokumentací a pro předepsanou výplň spar - eventuelní doplnění plochy s použitím nového materiálu se vykazuje v položce č.582
P | 72 | 58910 |  | VÝPLŇ SPAR ASFALTEM | M | 524 | 0 | 0 | 0 | 2
PP
VV |  |  |  | Přístup č. 1: 30=30,000 [A]; Přístup č. 3 a 5: 100=100,000 [B]; Přístup č. 4: 50=50,000 [C]; Komunikace ke skládce: 290+8=298,000 [D]; Ulice Jihlavská: 40=40,000 [E]; AB u návrtávky kanalizačního potrubí: 2+2+2=6,000 [F]; Celkem: A+B+C+D+E+F=524,000 [G]
TS |  |  |  | položka zahrnuje: - dodávku předepsaného materiálu - vyčištění a výplň spar tímto materiálem
P | 73 | 917212 |  | ZÁHONOVÉ OBRUBY Z BETONOVÝCH OBRUBNÍKŮ ŠÍŘ 80MM | M | 11 | 0 | 0 | 0 | 2
PP
VV |  |  |  | Obrubníky u návěstidla S2: 2+3,5+2+3,5=11,000 [A]
TS |  |  |  | Položka zahrnuje: dodání a pokládku betonových obrubníků o rozměrech předepsaných zadávací dokumentací betonové lože i boční betonovou opěrku.
P | 74 | 917424 |  | CHODNÍKOVÉ OBRUBY Z KAMENNÝCH OBRUBNÍKŮ ŠÍŘ 150MM | M | 100 | 0 | 0 | 0 | 2
PP
VV |  |  |  | Přístup č. 3 a 5: 50=50,000 [A]; Přístup č. 4: 50=50,000 [B]; Celkem: A+B=100,000 [C]
TS |  |  |  | Položka zahrnuje: dodání a pokládku kamenných obrubníků o rozměrech předepsaných zadávací dokumentací betonové lože i boční betonovou opěrku.
P | 75 | 919111 |  | ŘEZÁNÍ ASFALTOVÉHO KRYTU VOZOVEK TL DO 50MM | M | 518 | 0 | 0 | 0 | 2
PP
VV |  |  |  | Přístup č. 1: 30=30,000 [A]; Přístup č. 3 a 5: 100=100,000 [B]; Přístup č. 4: 50=50,000 [C]; Ulice Jihlavská: 40=40,000 [D]; Komunikace ke skládce: 290+8=298,000 [E]; Celkem: A+B+C+D+E=518,000 [F]
TS |  |  |  | položka zahrnuje řezání vozovkové vrstvy v předepsané tloušťce, včetně spotřeby vody
P | 76 | 919112 |  | ŘEZÁNÍ ASFALTOVÉHO KRYTU VOZOVEK TL DO 100MM | M | 6 | 0 | 0 | 0 | 2
PP
VV |  |  |  | Zaříznutí AB u návrtávky kanalizačního potrubí: 2+2+2=6,000 [A]
TS |  |  |  | položka zahrnuje řezání vozovkové vrstvy v předepsané tloušťce, včetně spotřeby vody
P | 77 | 966164 |  | BOURÁNÍ KONSTRUKCÍ ZE ŽELEZOBETONU S ODVOZEM DO 5KM | M3 | 7.76 | 0 | 0 | 0 | 2
PP
VV |  |  |  | Bourání základů 1.TK v km 87,325: 1,2*1,2*2=2,880 [A]; 2.TK v km 87,170: 1,2*1,2*2=2,880 [B]; Bourání schodů u návěstidla S2: 1=1,000 [C]; u návěstidla Se35: 1=1,000 [D]; Celkem: A+B+C+D=7,760 [E]
TS |  |  |  | položka zahrnuje: - rozbourání konstrukce bez ohledu na použitou technologii - veškeré pomocné konstrukce (lešení a pod.) - veškerou manipulaci s vybouranou sutí a hmotami včetně uložení na skládku. Nezahrnuje poplatek za skládku, který se vykazuje v položce 0141** (s výjimkou malého množství bouraného materiálu, kde je možné poplatek zahrnout do jednotkové ceny bourání – tento fakt musí být uveden v doplňujícím textu k položce) - veškeré další práce plynoucí z technologického předpisu a z platných předpisů
SD |  | 53 |  | Železniční spodek - konstrukce PP |  |  |  | 0 | 0 |  | 0 | 0
P | 78 | 501101 |  | ZŘÍZENÍ KONSTRUKČNÍ VRSTVY TĚLESA ŽELEZNIČNÍHO SPODKU ZE ŠTĚRKODRTI NOVÉ | M3 | 5870.092 | 0 | 0 | 0 | 2
PP
VV |  |  |  | 1.TK ZKPP č.1 (typ 4): 27,5*5,9*0,2=32,450 [A]; ZKPP č.2 (typ 3): (16+20)*7,6*(0,65+0,15)=218,880 [B]; Sanace PP č.1 (PP typ 3.6): 300*7,6*(0,65+0,15)=1 824,000 [C]; Sanace PP č.2 (PP typ 2.3): 180*6,3*0,15=170,100 [D]; Sanace PP č.3 (PP typ 5.1): 230*4,7*0,1=108,100 [E]; Sanace PP č.4 (PP typ 2.3): 50*4,7*0,15=35,250 [F]; Sanace PP č.5 (PP typ 3.1): 198*6,1*0,45=543,510 [G]; ZKPP č.3 (typ 4): 6,8*5,5*0,2=7,480 [H]; 2.TK ZKPP č.1 (typ 4): 29,7*5,9*0,2=35,046 [I]; ZKPP č.2 (typ 3): (16+20)*7,6*(0,65+0,15)=218,880 [J]; Sanace PP č.1 (PP typ 3.6): 300*7,5*(0,65+0,15)=1 800,000 [K]; Sanace PP č.2 (PP typ 2.3): 179*6,6*0,15=177,210 [L]; Sanace PP č.3 (PP typ 5.1): 229*4,7*0,1=107,630 [M]; Sanace PP č.4 (PP typ 2.3): 50*5,3*0,15=39,750 [N]; Sanace PP č.5 (PP typ 3.1): 198*6,1*0,45=543,510 [O]; ZKPP č.3 (typ 4) (50%): 6,8*6,1*0,2=8,296 [P]; Celkem: A+B+C+D+E+F+G+H+I+J+K+L+M+N+O+P=5 870,092 [Q]
TS |  |  |  | 1. Položka obsahuje: – nákup a dodání štěrkodrtě v požadované kvalitě podle zadávací dokumentace – očištění podkladu, případně zřízení spojovací vrstvy – uložení štěrkodrtě dle předepsaného technologického předpisu – zřízení podkladní nebo konstrukční vrstvy ze štěrkodrtě bez rozlišení šířky, pokládání vrstvy po etapách, případně dílčích vrstvách, včetně pracovních spar a spojů – hutnění na předepsanou míru hutnění – průkazní zkoušky, kontrolní zkoušky a kontrolní měření – úpravu napojení, ukončení a těsnění podél odvodňovacích zařízení, vpustí, šachet apod. – těsnění, tmelení a výplň spar a otvorů – ošetření úložiště po celou dobu práce v něm vč. klimatických opatření – ztížení v okolí inženýrských vedení, konstrukcí a objektů a jejich dočasné zajištění – ztížení provádění včetně hutnění ve ztížených podmínkách a stísněných prostorech – úpravu povrchu vrstvy 2. Položka neobsahuje: X 3. Způsob měření: Měří se metr krychlový.
P | 79 | 501102 |  | ZŘÍZENÍ KONSTRUKČNÍ VRSTVY TĚLESA ŽELEZNIČNÍHO SPODKU ZE ŠTĚRKODRTI RECYKLOVANÉ | M3 | 83.272 | 0 | 0 | 0 | 2
PP
VV |  |  |  | 1.TK ZKPP č.1 (typ 4): 27,5*5,9*0,2=32,450 [A]; ZKPP č.3 (typ 4): 6,8*5,5*0,2=7,480 [B]; 2.TK ZKPP č.1 (typ 4): 29,7*5,9*0,2=35,046 [C]; ZKPP č.3 (typ 4): 6,8*6,1*0,2=8,296 [D]; Celkem: A+B+C+D=83,272 [E]
TS |  |  |  | 1. Položka obsahuje: – recyklaci kameniva, popř. nákup a dodání recyklované štěrkodrtě v požadované kvalitě podle zadávací dokumentace – přezkoušení kvality recyklovaného materiálu – zřízení, provoz a demontáž recyklačního zařízení včetně dopravy – dopravu recyklovaného kameniva z recyklační základny na místo určení včetně případných překládek na jiný dopravní prostředek nebo meziskladování – očištění podkladu, případně zřízení spojovací vrstvy – uložení štěrkodrtě dle předepsaného technologického předpisu – zřízení podkladní nebo konstrukční vrstvy ze štěrkodrtě bez rozlišení šířky, pokládání vrstvy po etapách, případně dílčích vrstvách, včetně pracovních spar a spojů – hutnění na předepsanou míru hutnění – průkazní zkoušky, kontrolní zkoušky a kontrolní měření – úpravu napojení, ukončení a těsnění podél odvodňovacích zařízení, vpustí, šachet apod. – těsnění, tmelení a výplň spar a otvorů – ošetření úložiště po celou dobu práce v něm vč. klimatických opatření – ztížení v okolí inženýrských vedení, konstrukcí a objektů a jejich dočasné zajištění – ztížení provádění včetně hutnění ve ztížených podmínkách a stísněných prostorech – úpravu povrchu vrstvy 2. Položka neobsahuje: X 3. Způsob měření: Měří se metr krychlový.
P | 80 | 501201 |  | ZŘÍZENÍ KONSTRUKČNÍ VRSTVY TĚLESA ŽELEZNIČNÍHO SPODKU Z DRCENÉHO KAMENIVA NOVÉ | M3 | 1126.16 | 0 | 0 | 0 | 2
PP
VV |  |  |  | 1.TK Sanace PP č.2 (PP typ 2.3): 180*6,3*0,4=453,600 [A]; Sanace PP č.4 (PP typ 2.3): 50*4,7*0,4=94,000 [B]; 2.TK Sanace PP č.2 (PP typ 2.3): 179*6,6*0,4=472,560 [C]; Sanace PP č.4 (PP typ 2.3): 50*5,3*0,4=106,000 [D]; Celkem: A+B+C+D=1 126,160 [E]
TS |  |  |  | 1. Položka obsahuje: – nákup a dodání drceného kameniva v požadované kvalitě podle zadávací dokumentace – očištění podkladu, případně zřízení spojovací vrstvy – uložení drceného kameniva dle předepsaného technologického předpisu – zřízení podkladní nebo konstrukční vrstvy z drceného kameniva bez rozlišení šířky, pokládání vrstvy po etapách, případně dílčích vrstvách, včetně pracovních spar a spojů – hutnění na předepsanou míru hutnění – průkazní zkoušky, kontrolní zkoušky a kontrolní měření – úpravu napojení, ukončení a těsnění podél odvodňovacích zařízení, vpustí, šachet apod. – těsnění, tmelení a výplň spar a otvorů – ošetření úložiště po celou dobu práce v něm vč. klimatických opatření – ztížení v okolí inženýrských vedení, konstrukcí a objektů a jejich dočasné zajištění – ztížení provádění včetně hutnění ve ztížených podmínkách a stísněných prostorech – úpravu povrchu vrstvy 2. Položka neobsahuje: X 3. Způsob měření: Měří se metr krychlový.
P | 81 | 501410 |  | ZŘÍZENÍ KONSTRUKČNÍ VRSTVY TĚLESA ŽELEZNIČNÍHO SPODKU ZE ZEMINY ZLEPŠENÉ (STABILIZOVANÉ) CEMENTEM | M3 | 124.908 | 0 | 0 | 0 | 2
PP
VV |  |  |  | 1.TK ZKPP č.1 (typ 4): 27,5*5,9*0,3=48,675 [A]; ZKPP č.3 (typ 4): 6,8*5,5*0,3=11,220 [B]; 2.TK ZKPP č.1 (typ 4): 29,7*5,9*0,3=52,569 [C]; ZKPP č.3 (typ 4): 6,8*6,1*0,3=12,444 [D]; Celkem: A+B+C+D=124,908 [E]
TS |  |  |  | 1. Položka obsahuje: – nákup a dodání materiálů pro uvedenou stabilizaci v požadované kvalitě podle zadávací dokumentace, včetně pojiva – očištění podkladu případně zřízení spojovací vrstvy – uložení materiálů pro stabilizaci dle předepsaného technologického předpisu – zřízení vrstvy na místě nebo z dovezeného materiálu (z mísícího centra), bez rozlišení šířky, pokládání vrstvy po etapách, příp. dílčích vrstvách, včetně pracovních spar a spojů – hutnění na předepsanou míru hutnění – průkazní zkoušky, kontrolní zkoušky a kontrolní měření – úpravu napojení, ukončení a těsnění podél odvodňovacích zařízení, vpustí, šachet apod. – těsnění, tmelení a výplň spar a otvorů – ošetření úložiště po celou dobu práce v něm včetně klimatických opatření – ztížení v okolí vedení, konstrukcí a objektů a jejich dočasné zajištění – ztížení provádění vč. hutnění ve ztížených podmínkách a stísněných prostorech – úpravu povrchu vrstvy 2. Položka neobsahuje: X 3. Způsob měření: Měří se metr krychlový.
P | 82 | 501600 |  | ZŘÍZENÍ KONSTRUKČNÍ VRSTVY TĚLESA ŽELEZNIČNÍHO SPODKU Z ASFALTOVÉHO BETONU | M3 | 596.724 | 0 | 0 | 0 | 2
PP
VV |  |  |  | 1.TK Sanace PP č.2 (PP typ 2.3): 180*6,3*0,12=136,080 [A]; Sanace PP č.3 (PP typ 5.1): 230*4,7*0,12=129,720 [B]; Sanace PP č.4 (PP typ 2.3): 50*4,7*0,12=28,200 [C]; 2.TK Sanace PP č.2 (PP typ 2.3): 179*6,6*0,12=141,768 [D]; Sanace PP č.3 (PP typ 5.1): 229*4,7*0,12=129,156 [E]; Sanace PP č.4 (PP typ 2.3): 50*5,3*0,12=31,800 [F]; Celkem: A+B+C+D+E+F=596,724 [G]
TS |  |  |  | 1. Položka obsahuje: – nákup a dodání materiálu v požadované kvalitě podle zadávací dokumentace – očištění podkladu, případně zřízení spojovací vrstvy – uložení materiálu dle předepsaného technologického předpisu – zřízení podkladní nebo konstrukční vrstvy bez rozlišení šířky, pokládání vrstvy po etapách, případně dílčích vrstvách, včetně pracovních spar a spojů – hutnění na předepsanou míru hutnění – průkazní zkoušky, kontrolní zkoušky a kontrolní měření – úpravu napojení, ukončení a těsnění podél odvodňovacích zařízení, vpustí, šachet apod. – těsnění, tmelení a výplň spar a otvorů – ošetření úložiště po celou dobu práce v něm vč. klimatických opatření – ztížení v okolí inženýrských vedení, konstrukcí a objektů a jejich dočasné zajištění – ztížení provádění včetně hutnění ve ztížených podmínkách a stísněných prostorech – úpravu povrchu vrstvy 2. Položka neobsahuje: X 3. Způsob měření: Měří se metr krychlový.
P | 83 | 502941 |  | ZŘÍZENÍ KONSTRUKČNÍ VRSTVY TĚLESA ŽELEZNIČNÍHO SPODKU Z GEOTEXTILIE | M2 | 7492.8 | 0 | 0 | 0 | 2
PP
VV |  |  |  | 1.TK ZKPP č.2 (typ 3): (16+20)*7,6=273,600 [A]; Sanace PP č.1 (PP typ 3.6): 300*7,6=2 280,000 [B]; Sanace PP č.5 (PP typ 3.1): 198*6,1=1 207,800 [C]; 2.TK ZKPP č.2 (typ 3): (16+20)*7,6=273,600 [D]; Sanace PP č.1 (PP typ 3.6): 300*7,5=2 250,000 [E]; Sanace PP č.5 (PP typ 3.1): 198*6,1=1 207,800 [F]; Celkem: A+B+C+D+E+F=7 492,800 [G]
TS |  |  |  | 1. Položka obsahuje: – nákup a dodání geosyntetika v požadované kvalitě – očištění a urovnání podkladu – uložení geosyntetika dle předepsaného technologického předpisu – zřízení konstrukční vrstvy z geosyntetika bez rozlišení šířky, pokládání vrstvy po etapách, včetně pracovních spar a spojů – průkazní zkoušky, kontrolní zkoušky a kontrolní měření – úpravu napojení, ukončení a těsnění podél trativodů, vpustí, šachet a pod. – úpravu povrchu vrstvy 2. Položka neobsahuje: X 3. Způsob měření: Měří se metr čtverečný projektované nebo skutečné plochy, přičemž do výměry je již zahrnuto ztratné, přesahy, prořezy.
P | 84 | 502942 |  | ZŘÍZENÍ KONSTRUKČNÍ VRSTVY TĚLESA ŽELEZNIČNÍHO SPODKU Z GEOMŘÍŽKY | M2 | 10308.2 | 0 | 0 | 0 | 2
PP
VV |  |  |  | 1.TK ZKPP č.2 (typ 3): (16+20)*7,6=273,600 [A]; Sanace PP č.1 (PP typ 3.6): 300*7,6=2 280,000 [B]; Sanace PP č.2 (PP typ 2.3): 180*6,3=1 134,000 [C]; Sanace PP č.4 (PP typ 2.3): 50*4,7=235,000 [D]; Sanace PP č.5 (PP typ 3.1): 198*6,1=1 207,800 [E]; 2.TK ZKPP č.2 (typ 3): (16+20)*7,6=273,600 [F]; Sanace PP č.1 (PP typ 3.6): 300*7,5=2 250,000 [G]; Sanace PP č.2 (PP typ 2.3): 179*6,6=1 181,400 [H]; Sanace PP č.4 (PP typ 2.3): 50*5,3=265,000 [I]; Sanace PP č.5 (PP typ 3.1): 198*6,1=1 207,800 [J]; Celkem: A+B+C+D+E+F+G+H+I+J=10 308,200 [K]
TS |  |  |  | 1. Položka obsahuje: – nákup a dodání geosyntetika v požadované kvalitě – očištění a urovnání podkladu – uložení geosyntetika dle předepsaného technologického předpisu – zřízení konstrukční vrstvy z geosyntetika bez rozlišení šířky, pokládání vrstvy po etapách, včetně pracovních spar a spojů – průkazní zkoušky, kontrolní zkoušky a kontrolní měření – úpravu napojení, ukončení a těsnění podél trativodů, vpustí, šachet a pod. – úpravu povrchu vrstvy 2. Položka neobsahuje: X 3. Způsob měření: Měří se metr čtverečný projektované nebo skutečné plochy, přičemž do výměry je již zahrnuto ztratné, přesahy, prořezy.
P | 85 | 502947 |  | ZŘÍZENÍ KONSTRUKČNÍ VRSTVY TĚLESA ŽELEZNIČNÍHO SPODKU Z GEOBUŇKY | M2 | 5077.2 | 0 | 0 | 0 | 2
PP
VV |  |  |  | 1.TK ZKPP č.2 (typ 3): (16+20)*7,6=273,600 [A]; Sanace PP č.1 (PP typ 3.6): 300*7,6=2 280,000 [B]; 2.TK ZKPP č.2 (typ 3): (16+20)*7,6=273,600 [C]; Sanace PP č.1 (PP typ 3.6): 300*7,5=2 250,000 [D]; Celkem: A+B+C+D=5 077,200 [E]
TS |  |  |  | 1. Položka obsahuje: – nákup a dodání geosyntetika v požadované kvalitě – očištění a urovnání podkladu – uložení geosyntetika dle předepsaného technologického předpisu – zřízení konstrukční vrstvy z geosyntetika bez rozlišení šířky, pokládání vrstvy po etapách, včetně pracovních spar a spojů – průkazní zkoušky, kontrolní zkoušky a kontrolní měření – úpravu napojení, ukončení a těsnění podél trativodů, vpustí, šachet a pod. – úpravu povrchu vrstvy - propojení geobuněk v ose os 2. Položka neobsahuje: X 3. Způsob měření: Měří se metr čtverečný projektované nebo skutečné plochy, přičemž do výměry je již zahrnuto ztratné, přesahy, prořezy.
P | 86 | R45152 |  | PODKLADNÍ A VÝPLŇOVÉ VRSTVY Z KAMENIVA DRCENÉHO - výplň geobuněk | M3 | 1015.44 | 0 | 0 | 0 | 2
PP
VV |  |  |  | 1.TK ZKPP č.2 (typ 3): (16+20)*7,6*0,2=54,720 [A]; Sanace PP č.1 (PP typ 3.6): 300*7,6*0,2=456,000 [B]; 2.TK ZKPP č.2 (typ 3): (16+20)*7,6*0,2=54,720 [C]; Sanace PP č.1 (PP typ 3.6): 300*7,5*0,2=450,000 [D]; Celkem: A+B+C+D=1 015,440 [E]
TS |  |  |  | položka zahrnuje dodávku předepsaného kameniva, mimostaveništní a vnitrostaveništní dopravu a jeho uložení není-li v zadávací dokumentaci uvedeno jinak, jedná se o nakupovaný materiál
SD |  | 7 |  | Přidružená stavební výroba |  |  |  | 0 | 0 |  | 0 | 0
P | 87 | 711211 |  | IZOLACE ZVLÁŠT KONSTR PROTI ZEM VLHK ASFALT NÁTĚRY | M2 | 1492.4 | 0 | 0 | 0 | 2
PP
VV |  |  |  | Hydroizolační nátěr žlabů J-velký: (277+256)*2,8=1 492,400 [A]
TS |  |  |  | položka zahrnuje: - dodání předepsaného izolačního materiálu - očištění a ošetření podkladu, zadávací dokumentace může zahrnout i případné vyspravení - zřízení izolace jako kompletního povlaku, případně komplet. soustavy nebo systému podle příslušného technolog. předpisu - zřízení izolace i jednotlivých vrstev po etapách, včetně pracovních spár a spojů - úprava u okrajů, rohů, hran, dilatačních i pracovních spojů, kotev, obrubníků, dilatačních zařízení, odvodnění, otvorů, neizolovaných míst a pod. - zajištění odvodnění povrchu izolace, včetně odvodnění nejnižších míst, pokud dokumentace pro zadání stavby nestanoví jinak - ochrana izolace do doby zřízení definitivní ochranné vrstvy nebo konstrukce - úprava, očištění a ošetření prostoru kolem izolace - provedení požadovaných zkoušek - nezahrnuje ochranné vrstvy, např. geotextilii
SD |  | 8 |  | Potrubí |  |  |  | 0 | 0 |  | 0 | 0
P | 88 | 21197 |  | OPLÁŠTĚNÍ ODVODŇOVACÍCH ŽEBER Z GEOTEXTILIE | M2 | 2960.96 | 0 | 0 | 0 | 2
PP
VV |  |  |  | Opláštění trativodů 1.TK v km 86,966 200 - 86,998 200: 22*(1,5+0,6+1,5)=79,200 [A]; 1.TK v km 87,034 000 - 87,054 000: 20*(1,5+0,6+1,5)=72,000 [B]; 1.TK v km 87,415 000 - 87,531 250: 116,25*(1,5+0,6+1,5)=418,500 [C]; 2.TK v km 86,963 750 - 86,988 200: 24,5*(1,5+0,6+1,5)=88,200 [D]; 2.TK v km 87,458 827 - 87,528 400: 69,6*(1,5+0,6+1,5)=250,560 [E]; Opláštění žebra pod TZZ v km 87,075 - 87,375: 300*(0,8+0,8+0,8)=720,000 [F]; Opláštění za žlaby J-velké 1.TK v km 87,531 - 87,808: 277*2,5=692,500 [G]; 2.TK v km 87,528 - 87,784: 256*2,5=640,000 [H]; Celkem: A+B+C+D+E+F+G+H=2 960,960 [I]
TS |  |  |  | položka zahrnuje dodávku předepsané geotextilie, mimostaveništní a vnitrostaveništní dopravu a její uložení včetně potřebných přesahů (nezapočítávají se do výměry)
P | 89 | 327114 |  | ZDI OPĚR, ZÁRUB, NÁBŘEŽ Z DÍLCŮ BETON DO C25/30 | M3 | 3.75 | 0 | 0 | 0 | 2
PP
VV |  |  |  | Betonové svahovky u TV č.5 (1.TK v km 87,515 537): 12,5*1*0,3=3,750 [A]
TS |  |  |  | - dodání dílce požadovaného tvaru a vlastností, jeho skladování, doprava a osazení do definitivní polohy, včetně komplexní technologie výroby a montáže dílců, ošetření a ochrana dílců, - u dílců železobetonových a předpjatých veškerá výztuž, případně i tuhé kovové prvky a závěsná oka, - úpravy a zařízení pro uložení a transport dílce, - veškeré požadované úpravy dílců, včetně doplňkových konstrukcí a vybavení, - sestavení dílce na stavbě včetně montážních zařízení, plošin a prahů a pod., - výplň, těsnění a tmelení spár a spojů, - očištění a ošetření úložných ploch, - zednické výpomoce pro montáž dílců, - označení dílce výrobním štítkem nebo jiným způsobem, - úpravy dílce pro dodržení požadované přesnosti jeho osazení, včetně případných měření, - veškerá zařízení pro zajištění stability v každém okamžiku, - další práce dané případně specifikací k příslušnému prefabrik. dílci (úprava pohledových ploch, příp. rubových ploch, osazení měřících zařízení, zkoušení a měření dílců a pod.).
P | 90 | 451314 |  | PODKLADNÍ A VÝPLŇOVÉ VRSTVY Z PROSTÉHO BETONU C25/30 | M3 | 182.516 | 0 | 0 | 0 | 2
PP
VV |  |  |  | Podklad pod žlaby J-velké 1.TK v km 87,531 - 87,808: 277*1,5*0,15=62,325 [A]; 2.TK v km 87,528 - 87,784: 256*1,5*0,15=57,600 [B]; Podklad pod šachty Šv1; Šv3; Šk4; Šv5; Šk6; Šk7; Šv9; Šv11; Šk12: 9*(0,6*0,6*0,2)=0,648 [C]; Šp2; Šp8; Šp10; Šp13; Š1; Š2; Š3: (4+3)*(1*1*0,2)=1,400 [D]; Podklad pod betonové távrnice TZZ4a u 1.TK v km 87,350 000 - 87,531 250: 181,25*0,8*0,1=14,500 [E]; TZZ4a u 2.TK v km 87,437 300 - 87,528 400: 91,1*0,8*0,1=7,288 [F]; TZZ5 u 1.TK v km 87,075 000 - 87,350 000: 275*1,2*0,1=33,000 [G]; TZZ5 u 1.TK v km 87,823 000 - 87,827 000: 4*1,2*0,1=0,480 [H]; TZZ5 u 2.TK v km 87,804 000 - 87,821 500: 17,5*1,2*0,1=2,100 [I]; Skluz z tvárnic TBM u VO1 v km 86,988 200: 6*1*0,15=0,900 [J]; Skluz z tvárnic TBM u VO3 v km 86,998 200: 7*1*0,15=1,050 [K]; Svahovky u TV č.5 (1.TK v km 87,515 537): 12,5*0,5*0,1=0,625 [L]; Podklad pod dlažby u žlabů J-velký 2.TK v km 87,807 500: 2*2*0,1=0,400 [M]; u skluzu pod VO1 (1.TK v km 86,988 200): 1*1*0,1=0,100 [N]; u skluzu pod VO2 (2.TK v km 86,988 200): 1*1*0,1=0,100 [O]; Celkem: A+B+C+D+E+F+G+H+I+J+K+L+M+N+O=182,516 [P]
TS |  |  |  | - dodání čerstvého betonu (betonové směsi) požadované kvality, jeho uložení do požadovaného tvaru při jakékoliv hustotě výztuže, konzistenci čerstvého betonu a způsobu hutnění, ošetření a ochranu betonu, - zhotovení nepropustného, mrazuvzdorného betonu a betonu požadované trvanlivosti a vlastností, - užití potřebných přísad a technologií výroby betonu, - zřízení pracovních a dilatačních spar, včetně potřebných úprav, výplně, vložek, opracování, očištění a ošetření, - bednění požadovaných konstr. (i ztracené) s úpravou dle požadované kvality povrchu betonu, včetně odbedňovacích a odskružovacích prostředků, - podpěrné konstr. (skruže) a lešení všech druhů pro bednění, uložení čerstvého betonu, výztuže a doplňkových konstr., vč. požadovaných otvorů, ochranných a bezpečnostních opatření a základů těchto konstrukcí a lešení, - vytvoření kotevních čel, kapes, nálitků, a sedel, - zřízení všech požadovaných otvorů, kapes, výklenků, prostupů, dutin, drážek a pod., vč. ztížení práce a úprav kolem nich, - úpravy pro osazení výztuže, doplňkových konstrukcí a vybavení, - úpravy povrchu pro položení požadované izolace, povlaků a nátěrů, případně vyspravení, - ztížení práce u kabelových a injektážních trubek a ostatních zařízení osazovaných do betonu, - konstrukce betonových kloubů, upevnění kotevních prvků a doplňkových konstrukcí, - nátěry zabraňující soudržnost betonu a bednění, - výplň, těsnění a tmelení spar a spojů, - opatření povrchů betonu izolací proti zemní vlhkosti v částech, kde přijdou do styku se zeminou nebo kamenivem, - případné zřízení spojovací vrstvy u základů, - úpravy pro osazení zařízení ochrany konstrukce proti vlivu bludných proudů
P | 91 | 45152 |  | PODKLADNÍ A VÝPLŇOVÉ VRSTVY Z KAMENIVA DRCENÉHO | M3 | 1434.095 | 0 | 0 | 0 | 2
PP
VV |  |  |  | Lože a obsyp trativodů 1.TK v km 86,966 200 - 86,998 200: 22*0,6*1,5=19,800 [A]; 1.TK v km 87,034 000 - 87,054 000: 20*0,6*1,5=18,000 [B]; 1.TK v km 87,415 000 - 87,531 250: 116,25*0,6*1,5=104,625 [C]; 2.TK v km 86,963 750 - 86,988 200: 24,5*0,6*1,5=22,050 [D]; 2.TK v km 87,458 827 - 87,528 400: 69,6*0,6*1,5=62,640 [E]; Lože a obsyp žebra pod TZZ v km 87,075 - 87,375: 300*0,8*0,8=192,000 [F]; Lože a obsyp svodného potrubí HV1 - Š3: 2*0,8*1,5=2,400 [G]; HV2 - Šp8: 1*0,6*1,5=0,900 [H]; HV3 - Šp13: 1*0,6*1,5=0,900 [I]; VO1 - Šp2: 5*0,6*1,5=4,500 [J]; VO2 - Jéčko km 87,808 - 87,823: 15*1,2*1,5=27,000 [K]; VO3 - Šp10: 10*0,6*1,5=9,000 [L]; Lože a obsyp potrubí u retence: (2+2+20+4)*1,0*1,8=50,400 [M]; Lože a obsyp chrániček - viz. příloha č.14 TZ: 91*1,2*2,3=251,160 [N]; Obsyp žlabů J-velké 1.TK v km 87,531 - 87,808: 277*1*1,2=332,400 [O]; 2.TK v km 87,528 - 87,784: 256*1*1,2=307,200 [P]; Obsyp retenční nádrže: 1,4*16*1,3=29,120 [Q]; Celkem: A+B+C+D+E+F+G+H+I+J+K+L+M+N+O+P+Q=1 434,095 [R]
TS |  |  |  | položka zahrnuje dodávku předepsaného kameniva, mimostaveništní a vnitrostaveništní dopravu a jeho uložení není-li v zadávací dokumentaci uvedeno jinak, jedná se o nakupovaný materiál
P | 92 | 465512 |  | DLAŽBY Z LOMOVÉHO KAMENE NA MC | M3 | 1.6 | 0 | 0 | 0 | 2
PP
VV |  |  |  | Dlažba u žlabů J-velký 2.TK v km 87,807 500: 2*2*0,3=1,200 [A]; Dlažba u skluzu pod VO1 (1.TK v km 86,988 200): 1*1*0,2=0,200 [B]; Dlažba u skluzu pod VO2 (2.TK v km 86,988 200): 1*1*0,2=0,200 [C]; Celkem: A+B+C=1,600 [D]
TS |  |  |  | položka zahrnuje: - nutné zemní práce (svahování, úpravu pláně a pod.) - zřízení spojovací vrstvy - zřízení lože dlažby z cementové malty předepsané kvality a předepsané tloušťky - dodávku a položení dlažby z lomového kamene do předepsaného tvaru - spárování, těsnění, tmelení a vyplnění spar MC případně s vyklínováním - úprava povrchu pro odvedení srážkové vody - nezahrnuje podklad pod dlažbu, vykazuje se samostatně položkami SD 45
P | 93 | 87433 |  | POTRUBÍ Z TRUB PLASTOVÝCH ODPADNÍCH DN DO 150MM | M | 43 | 0 | 0 | 0 | 2
PP
VV |  |  |  | Svodné potrubí VO1 - Šp2: 5=5,000 [A]; VO3 - Šp10: 10=10,000 [B]; potrubí u rentence: 2+2+20+4=28,000 [C]; Celkem: A+B+C=43,000 [D]
TS |  |  |  | položky pro zhotovení potrubí platí bez ohledu na sklon zahrnuje: - výrobní dokumentaci (včetně technologického předpisu) - dodání veškerého trubního a pomocného materiálu (trouby, trubky, tvarovky, spojovací a těsnící materiál a pod.), podpěrných, závěsných a upevňovacích prvků, včetně potřebných úprav - úprava a příprava podkladu a podpěr, očištění a ošetření podkladu a podpěr - zřízení plně funkčního potrubí, kompletní soustavy, podle příslušného technologického předpisu - zřízení potrubí i jednotlivých částí po etapách, včetně pracovních spar a spojů, pracovního zaslepení konců a pod. - úprava prostupů, průchodů šachtami a komorami, okolí podpěr a vyústění, zaústění, napojení, vyvedení a upevnění odpad. výustí - ochrana potrubí nátěrem (vč. úpravy povrchu), případně izolací, nejsou-li tyto práce předmětem jiné položky - úprava, očištění a ošetření prostoru kolem potrubí - položky platí pro práce prováděné v prostoru zapaženém i nezapaženém a i v kolektorech, chráničkách - položky zahrnují i práce spojené s nutnými obtoky, převáděním a čerpáním vody nezahrnuje zkoušky vodotěsnosti a televizní prohlídku
P | 94 | 87434 |  | POTRUBÍ Z TRUB PLASTOVÝCH ODPADNÍCH DN DO 200MM | M | 2 | 0 | 0 | 0 | 2
PP
VV |  |  |  | Svodné potrubí HV2 - Šp8: 1=1,000 [A]; HV3 - Šp13: 1=1,000 [B]; Celkem: A+B=2,000 [C]
TS |  |  |  | položky pro zhotovení potrubí platí bez ohledu na sklon zahrnuje: - výrobní dokumentaci (včetně technologického předpisu) - dodání veškerého trubního a pomocného materiálu (trouby, trubky, tvarovky, spojovací a těsnící materiál a pod.), podpěrných, závěsných a upevňovacích prvků, včetně potřebných úprav - úprava a příprava podkladu a podpěr, očištění a ošetření podkladu a podpěr - zřízení plně funkčního potrubí, kompletní soustavy, podle příslušného technologického předpisu - zřízení potrubí i jednotlivých částí po etapách, včetně pracovních spar a spojů, pracovního zaslepení konců a pod. - úprava prostupů, průchodů šachtami a komorami, okolí podpěr a vyústění, zaústění, napojení, vyvedení a upevnění odpad. výustí - ochrana potrubí nátěrem (vč. úpravy povrchu), případně izolací, nejsou-li tyto práce předmětem jiné položky - úprava, očištění a ošetření prostoru kolem potrubí - položky platí pro práce prováděné v prostoru zapaženém i nezapaženém a i v kolektorech, chráničkách - položky zahrnují i práce spojené s nutnými obtoky, převáděním a čerpáním vody nezahrnuje zkoušky vodotěsnosti a televizní prohlídku
P | 95 | 87444 |  | POTRUBÍ Z TRUB PLASTOVÝCH ODPADNÍCH DN DO 250MM | M | 2 | 0 | 0 | 0 | 2
PP
VV |  |  |  | Svodné potrubí HV1 - Š3: 2=2,000 [A]
TS |  |  |  | položky pro zhotovení potrubí platí bez ohledu na sklon zahrnuje: - výrobní dokumentaci (včetně technologického předpisu) - dodání veškerého trubního a pomocného materiálu (trouby, trubky, tvarovky, spojovací a těsnící materiál a pod.), podpěrných, závěsných a upevňovacích prvků, včetně potřebných úprav - úprava a příprava podkladu a podpěr, očištění a ošetření podkladu a podpěr - zřízení plně funkčního potrubí, kompletní soustavy, podle příslušného technologického předpisu - zřízení potrubí i jednotlivých částí po etapách, včetně pracovních spar a spojů, pracovního zaslepení konců a pod. - úprava prostupů, průchodů šachtami a komorami, okolí podpěr a vyústění, zaústění, napojení, vyvedení a upevnění odpad. výustí - ochrana potrubí nátěrem (vč. úpravy povrchu), případně izolací, nejsou-li tyto práce předmětem jiné položky - úprava, očištění a ošetření prostoru kolem potrubí - položky platí pro práce prováděné v prostoru zapaženém i nezapaženém a i v kolektorech, chráničkách - položky zahrnují i práce spojené s nutnými obtoky, převáděním a čerpáním vody nezahrnuje zkoušky vodotěsnosti a televizní prohlídku
P | 96 | 87446 |  | POTRUBÍ Z TRUB PLASTOVÝCH ODPADNÍCH DN DO 400MM | M | 15 | 0 | 0 | 0 | 2
PP
VV |  |  |  | Svodné potrubí VO2 - Jéčko km 87,808 - 87,823: 15=15,000 [A]
TS |  |  |  | položky pro zhotovení potrubí platí bez ohledu na sklon zahrnuje: - výrobní dokumentaci (včetně technologického předpisu) - dodání veškerého trubního a pomocného materiálu (trouby, trubky, tvarovky, spojovací a těsnící materiál a pod.), podpěrných, závěsných a upevňovacích prvků, včetně potřebných úprav - úprava a příprava podkladu a podpěr, očištění a ošetření podkladu a podpěr - zřízení plně funkčního potrubí, kompletní soustavy, podle příslušného technologického předpisu - zřízení potrubí i jednotlivých částí po etapách, včetně pracovních spar a spojů, pracovního zaslepení konců a pod. - úprava prostupů, průchodů šachtami a komorami, okolí podpěr a vyústění, zaústění, napojení, vyvedení a upevnění odpad. výustí - ochrana potrubí nátěrem (vč. úpravy povrchu), případně izolací, nejsou-li tyto práce předmětem jiné položky - úprava, očištění a ošetření prostoru kolem potrubí - položky platí pro práce prováděné v prostoru zapaženém i nezapaženém a i v kolektorech, chráničkách - položky zahrnují i práce spojené s nutnými obtoky, převáděním a čerpáním vody nezahrnuje zkoušky vodotěsnosti a televizní prohlídku
P | 97 | 875332 |  | POTRUBÍ DREN Z TRUB PLAST DN DO 150MM DĚROVANÝCH | M | 252.35 | 0 | 0 | 0 | 2
PP
VV |  |  |  | Trativody DN150 1.TK v km 86,966 200 - 86,998 200: 22=22,000 [A]; 1.TK v km 87,034 000 - 87,054 000: 20=20,000 [B]; 1.TK v km 87,415 000 - 87,531 250: 116,25=116,250 [C]; 2.TK v km 86,963 750 - 86,988 200: 24,5=24,500 [D]; 2.TK v km 87,458 827 - 87,528 400: 69,6=69,600 [E]; Celkem: A+B+C+D+E=252,350 [F]
TS |  |  |  | položky pro zhotovení potrubí platí bez ohledu na sklon zahrnuje: - výrobní dokumentaci (včetně technologického předpisu) - dodání veškerého trubního a pomocného materiálu (trouby, trubky, tvarovky, spojovací a těsnící materiál a pod.), podpěrných, závěsných a upevňovacích prvků, včetně potřebných úprav - úprava a příprava podkladu a podpěr, očištění a ošetření podkladu a podpěr - zřízení plně funkčního potrubí, kompletní soustavy, podle příslušného technologického předpisu - zřízení potrubí i jednotlivých částí po etapách, včetně pracovních spar a spojů, pracovního zaslepení konců a pod. - úprava prostupů, průchodů šachtami a komorami, okolí podpěr a vyústění, zaústění, napojení, vyvedení a upevnění odpad. výustí - ochrana potrubí nátěrem (vč. úpravy povrchu), případně izolací, nejsou-li tyto práce předmětem jiné položky - úprava, očištění a ošetření prostoru kolem potrubí - položky platí pro práce prováděné v prostoru zapaženém i nezapaženém a i v kolektorech, chráničkách - položky zahrnují i práce spojené s nutnými obtoky, převáděním a čerpáním vody
P | 98 | 875342 |  | POTRUBÍ DREN Z TRUB PLAST DN DO 200MM DĚROVANÝCH | M | 300 | 0 | 0 | 0 | 2
PP
VV |  |  |  | Trativody v žebru pod TZZ v km 87,075 - 87,375: 300=300,000 [A]
TS |  |  |  | položky pro zhotovení potrubí platí bez ohledu na sklon zahrnuje: - výrobní dokumentaci (včetně technologického předpisu) - dodání veškerého trubního a pomocného materiálu (trouby, trubky, tvarovky, spojovací a těsnící materiál a pod.), podpěrných, závěsných a upevňovacích prvků, včetně potřebných úprav - úprava a příprava podkladu a podpěr, očištění a ošetření podkladu a podpěr - zřízení plně funkčního potrubí, kompletní soustavy, podle příslušného technologického předpisu - zřízení potrubí i jednotlivých částí po etapách, včetně pracovních spar a spojů, pracovního zaslepení konců a pod. - úprava prostupů, průchodů šachtami a komorami, okolí podpěr a vyústění, zaústění, napojení, vyvedení a upevnění odpad. výustí - ochrana potrubí nátěrem (vč. úpravy povrchu), případně izolací, nejsou-li tyto práce předmětem jiné položky - úprava, očištění a ošetření prostoru kolem potrubí - položky platí pro práce prováděné v prostoru zapaženém i nezapaženém a i v kolektorech, chráničkách - položky zahrnují i práce spojené s nutnými obtoky, převáděním a čerpáním vody
P | 99 | 87633 |  | CHRÁNIČKY Z TRUB PLASTOVÝCH DN DO 150MM | M | 289 | 0 | 0 | 0 | 2
PP
VV |  |  |  | Chráničky - viz. příloha č.14 TZ km 86,987: 13*4=52,000 [A]; km 87,007: (8*2)+(13*3)=55,000 [B]; km 87,090: 13*6=78,000 [C]; km 87,221: (8*2)+(13*2)=42,000 [D]; km 87,275: 13*2=26,000 [E]; km 87,574: 18*2=36,000 [F]; Celkem: A+B+C+D+E+F=289,000 [G]
TS |  |  |  | položky pro zhotovení potrubí platí bez ohledu na sklon zahrnuje: - výrobní dokumentaci (včetně technologického předpisu) - dodání veškerého trubního a pomocného materiálu (trouby, trubky, tvarovky, spojovací a těsnící materiál a pod.), podpěrných, závěsných a upevňovacích prvků, včetně potřebných úprav - úprava a příprava podkladu a podpěr, očištění a ošetření podkladu a podpěr - zřízení plně funkčního potrubí, kompletní soustavy, podle příslušného technologického předpisu - zřízení potrubí i jednotlivých částí po etapách, včetně pracovních spar a spojů, pracovního zaslepení konců a pod. - úprava prostupů, průchodů šachtami a komorami, okolí podpěr a vyústění, zaústění, napojení, vyvedení a upevnění odpad. výustí - ochrana potrubí nátěrem (vč. úpravy povrchu), případně izolací, nejsou-li tyto práce předmětem jiné položky - úprava, očištění a ošetření prostoru kolem potrubí včetně případně předepsaného utěsnění konců chrániček - položky platí pro práce prováděné v prostoru zapaženém i nezapaženém a i v kolektorech, chráničkách
P | 100 | 894846 |  | ŠACHTY KANALIZAČNÍ PLASTOVÉ D 400MM | KUS | 9 | 0 | 0 | 0 | 2
PP
VV |  |  |  | Šachty Šv1; Šv3; Šk4; Šv5; Šk6; Šk7; Šv9; Šv11; Šk12: 9=9,000 [A]
TS |  |  |  | položka zahrnuje: - poklopy s rámem z předepsaného materiálu a tvaru - předepsané plastové skruže, dno a není-li uvedeno jinak i podkladní vrstvu (z kameniva nebo betonu). - výplň, těsnění a tmelení spár a spojů, - očištění a ošetření úložných ploch, - předepsané podkladní konstrukce
P | 101 | 89486 |  | ŠACHTY KANALIZAČNÍ PLASTOVÉ D 800MM | KUS | 4 | 0 | 0 | 0 | 2
PP
VV |  |  |  | Šachty Šp2; Šp8; Šp10; Šp13: 4=4,000 [A]
TS |  |  |  | položka zahrnuje: - poklopy s rámem z předepsaného materiálu a tvaru - předepsané plastové skruže, dno a není-li uvedeno jinak i podkladní vrstvu (z kameniva nebo betonu). - výplň, těsnění a tmelení spár a spojů, - očištění a ošetření úložných ploch, - předepsané podkladní konstrukce
P | 102 | 89536 |  | DRENÁŽNÍ VÝUSŤ Z PROST BETONU | KUS | 3 | 0 | 0 | 0 | 2
PP
VV |  |  |  | Výustní objekt VO1 (1.TK km 86,988 200); VO2 (1.TK km 87,823); VO3 (2.TK km 86,988 200) (viz. E.1.1 - 302): 3=3,000 [A]
TS |  |  |  | položka zahrnuje: - dodání čerstvého betonu (betonové směsi) požadované kvality, jeho uložení do požadovaného tvaru, ošetření a ochranu betonu, - bednění požadovaných konstr. (i ztracené) s úpravou dle požadované kvality povrchu betonu, včetně odbedňovacích a odskružovacích prostředků, - zřízení všech požadovaných otvorů, kapes, výklenků, prostupů, dutin, drážek a pod., vč. ztížení práce a úprav kolem nich, - úpravy povrchu pro položení požadované izolace, povlaků a nátěrů, případně vyspravení, - nátěry zabraňující soudržnost betonu a bednění, - opatření povrchů betonu izolací proti zemní vlhkosti v částech, kde přijdou do styku se zeminou nebo kamenivem
P | 103 | 89721 |  | VPUSŤ KANALIZAČNÍ HORSKÁ KOMPLETNÍ MONOLITICKÁ BETONOVÁ | KUS | 3 | 0 | 0 | 0 | 2
PP
VV |  |  |  | Horská vpusť HV1 (1.TK km 87,075); HV2 (1.TK km 87,530 500); HV3 (2.TK km 87,530 500) (viz. E.1.1 - 502 a E.1.1 - 503): 3=3,000 [A]
TS |  |  |  | položka zahrnuje: - mříže s rámem, koše na bahno, - dodání čerstvého betonu (betonové směsi) požadované kvality, jeho uložení do požadovaného tvaru při jakékoliv hustotě výztuže, konzistenci čerstvého betonu a způsobu hutnění, ošetření a ochranu betonu, - zhotovení nepropustného, mrazuvzdorného betonu a betonu požadované trvanlivosti a vlastností, - užití potřebných přísad a technologií výroby betonu, - zřízení pracovních a dilatačních spar, včetně potřebných úprav, výplně, vložek, opracování, očištění a ošetření, - bednění požadovaných konstr. (i ztracené) s úpravou dle požadované kvality povrchu betonu, včetně odbedňovacích a odskružovacích prostředků, - zřízení všech požadovaných otvorů, kapes, výklenků, prostupů, dutin, drážek a pod., vč. ztížení práce a úprav kolem nich, - nátěry zabraňující soudržnost betonu a bednění, - výplň, těsnění a tmelení spar a spojů, - opatření povrchů betonu izolací proti zemní vlhkosti v částech, kde přijdou do styku se zeminou nebo kamenivem, - předepsané podkladní konstrukce
P | 104 | 899524 |  | OBETONOVÁNÍ POTRUBÍ Z PROSTÉHO BETONU DO C25/30 | M3 | 0.9 | 0 | 0 | 0 | 2
PP
VV |  |  |  | Obetonování svodného potrubí HV2 - žlab J-velký: 0,5*1*0,9=0,450 [A]; HV3 - žlab J-velký: 0,5*1*0,9=0,450 [B]; Celkem: A+B=0,900 [C]
TS |  |  |  | - dodání čerstvého betonu (betonové směsi) požadované kvality, jeho uložení do požadovaného tvaru při jakékoliv hustotě výztuže, konzistenci čerstvého betonu a způsobu hutnění, ošetření a ochranu betonu, - zhotovení nepropustného, mrazuvzdorného betonu a betonu požadované trvanlivosti a vlastností, - užití potřebných přísad a technologií výroby betonu, - zřízení pracovních a dilatačních spar, včetně potřebných úprav, výplně, vložek, opracování, očištění a ošetření, - bednění požadovaných konstr. (i ztracené) s úpravou dle požadované kvality povrchu betonu, včetně odbedňovacích a odskružovacích prostředků, - podpěrné konstr. (skruže) a lešení všech druhů pro bednění, uložení čerstvého betonu, výztuže a doplňkových konstr., vč. požadovaných otvorů, ochranných a bezpečnostních opatření a základů těchto konstrukcí a lešení, - vytvoření kotevních čel, kapes, nálitků, a sedel, - zřízení všech požadovaných otvorů, kapes, výklenků, prostupů, dutin, drážek a pod., vč. ztížení práce a úprav kolem nich, - úpravy pro osazení výztuže, doplňkových konstrukcí a vybavení, - úpravy povrchu pro položení požadované izolace, povlaků a nátěrů, případně vyspravení, - ztížení práce u kabelových a injektážních trubek a ostatních zařízení osazovaných do betonu, - konstrukce betonových kloubů, upevnění kotevních prvků a doplňkových konstrukcí, - nátěry zabraňující soudržnost betonu a bednění, - výplň, těsnění a tmelení spar a spojů, - opatření povrchů betonu izolací proti zemní vlhkosti v částech, kde přijdou do styku se zeminou nebo kamenivem, - případné zřízení spojovací vrstvy u základů, - úpravy pro osazení zařízení ochrany konstrukce proti vlivu bludných proudů
P | 105 | 935222 |  | PŘÍKOPOVÉ ŽLABY Z BETON TVÁRNIC ŠÍŘ DO 900MM DO BETONU TL 100MM | M | 285.35 | 0 | 0 | 0 | 2
PP
VV |  |  |  | TZZ4a u 1.TK v km 87,350 000 - 87,531 250: 181,25=181,250 [A]; TZZ4a u 2.TK v km 87,437 300 - 87,528 400: 91,1=91,100 [B]; Skluz z tvárnic TBM u VO1 v km 86,988 200: 6=6,000 [C]; Skluz z tvárnic TBM u VO3 v km 86,998 200: 7=7,000 [D]; Celkem: A+B+C+D=285,350 [E]
TS |  |  |  | položka zahrnuje: - dodávku a uložení příkopových tvárnic předepsaného rozměru a kvality - dodání a rozprostření lože z předepsaného materiálu v předepsané kvalitěa v předepsané tloušťce - veškerou manipulaci s materiálem, vnitrostaveništní i mimostaveništní dopravu - ukončení, patky, spárování - měří se v metrech běžných délky osy žlabu
P | 106 | 935232 |  | PŘÍKOPOVÉ ŽLABY Z BETON TVÁRNIC ŠÍŘ DO 1200MM DO BETONU TL 100MM | M | 296.5 | 0 | 0 | 0 | 2
PP
VV |  |  |  | TZZ5 u 1.TK v km 87,075 000 - 87,350 000: 275=275,000 [A]; TZZ5 u 1.TK v km 87,823 000 - 87,827 000: 4=4,000 [B]; TZZ5 u 2.TK v km 87,804 000 - 87,821 500: 17,5=17,500 [C]; Celkem: A+B+C=296,500 [D]
TS |  |  |  | položka zahrnuje: - dodávku a uložení příkopových tvárnic předepsaného rozměru a kvality - dodání a rozprostření lože z předepsaného materiálu v předepsané kvalitěa v předepsané tloušťce - veškerou manipulaci s materiálem, vnitrostaveništní i mimostaveništní dopravu - ukončení, patky, spárování - měří se v metrech běžných délky osy žlabu
P | 107 | 935902 |  | ŽLABY A RIGOLY Z PŘÍKOPOVÝCH ŽLABŮ (VČETNĚ POKLOPŮ A MŘÍŽÍ) ""J"" VELKÉ | M | 533 | 0 | 0 | 0 | 2
PP
VV |  |  |  | Žlaby J-velké 1.TK v km 87,531 - 87,808: 277=277,000 [A]; 2.TK v km 87,528 - 87,784: 256=256,000 [B]; Celkem: A+B=533,000 [C]
TS |  |  |  | 1. Položka obsahuje: – veškeré práce a materiál obsažený v názvu položky 2. Položka neobsahuje: X 3. Způsob měření: Měří se metr délkový.
P | 108 | R8 002_R |  | Retenční nádrž | KPL | 1 | 0 | 0 | 0 | 2
PP |  |  |  | Zhotovení díla v rozsahu dle realizační dokumentace. Rozsah dle technické zprávy - příloha E.1.1-1, kapitola 7.7
VV |  |  |  | Retenční nádrž: 1=1,000 [A]
TS |  |  |  | zahrnuje veškeré práce a materiály potřebné pro zhotovení díla v rozsahu dle realizační dokumentace. Rozsah dle technické zprávy - příloha E.1.1-1, kapitola 7.7
P | 109 | R8 003_R |  | Kanalizační přípojka - zřízení navrtávky | KUS | 1 | 0 | 0 | 0 | 2
PP |  |  |  | Viz. požadavky VAS Žďár nad Sázavou
VV |  |  |  | Navrtávka: 1=1,000 [A]
TS |  |  |  | zahrnuje veškeré práce a materiály potřebné pro zhotovení díla, včetně kontroly těsnosti, geodetického zaměření apod.
P | 110 | R87446 |  | POTRUBÍ Z TRUB PLASTOVÝCH ODPADNÍCH DN DO 350MM | M | 2 | 0 | 0 | 0 | 2
PP
VV |  |  |  | Svodné potrubí HV2 - žlab J-velký: 1=1,000 [A]; HV3 - žlab J-velký: 1=1,000 [B]; Celkem: A+B=2,000 [C]
TS |  |  |  | položky pro zhotovení potrubí platí bez ohledu na sklon zahrnuje: - výrobní dokumentaci (včetně technologického předpisu) - dodání veškerého trubního a pomocného materiálu (trouby, trubky, tvarovky, spojovací a těsnící materiál a pod.), podpěrných, závěsných a upevňovacích prvků, včetně potřebných úprav - úprava a příprava podkladu a podpěr, očištění a ošetření podkladu a podpěr - zřízení plně funkčního potrubí, kompletní soustavy, podle příslušného technologického předpisu - zřízení potrubí i jednotlivých částí po etapách, včetně pracovních spar a spojů, pracovního zaslepení konců a pod. - úprava prostupů, průchodů šachtami a komorami, okolí podpěr a vyústění, zaústění, napojení, vyvedení a upevnění odpad. výustí - ochrana potrubí nátěrem (vč. úpravy povrchu), případně izolací, nejsou-li tyto práce předmětem jiné položky - úprava, očištění a ošetření prostoru kolem potrubí - položky platí pro práce prováděné v prostoru zapaženém i nezapaženém a i v kolektorech, chráničkách - položky zahrnují i práce spojené s nutnými obtoky, převáděním a čerpáním vody nezahrnuje zkoušky vodotěsnosti a televizní prohlídku
P | 111 | R89486 |  | ŠACHTY KANALIZAČNÍ PLASTOVÉ D 800MM | KUS | 3 | 0 | 0 | 0 | 2
PP |  |  |  | šachty Š1, Š2 a Š3 u retenční nádrže
VV |  |  |  | Šachty Š1; Š2; Š3: 3=3,000 [A]
TS |  |  |  | položka zahrnuje: - poklopy s rámem z předepsaného materiálu a tvaru - předepsané plastové skruže, dno a není-li uvedeno jinak i podkladní vrstvu (z kameniva nebo betonu). - výplň, těsnění a tmelení spár a spojů, - očištění a ošetření úložných ploch, - předepsané podkladní konstrukce
P | 112 | R9181_R |  | ČELA PŘÍKOPOVÝCH ŽLABŮ Z BETONU DO C 25/30 | KUS | 1 | 0 | 0 | 0 | 2
PP
VV |  |  |  | Čelo u žlabů J-velký 1.TK v km 87,808: 1=1,000 [A]
TS |  |  |  | Položka zahrnuje kompletní čelo (základ, dřík, římsu) - dodání čerstvého betonu (betonové směsi) požadované kvality, jeho uložení do požadovaného tvaru při jakékoliv hustotě výztuže, konzistenci čerstvého betonu a způsobu hutnění, ošetření a ochranu betonu, - dodání a osazení výztuže, - případně dokumentací předepsaný kamenný obklad, - zhotovení nepropustného, mrazuvzdorného betonu a betonu požadované trvanlivosti a vlastností, - užití potřebných přísad a technologií výroby betonu, - zřízení pracovních a dilatačních spar, včetně potřebných úprav, výplně, vložek, opracování, očištění a ošetření, - bednění požadovaných konstr. (i ztracené) s úpravou dle požadované kvality povrchu betonu, včetně odbedňovacích a odskružovacích prostředků, - podpěrné konstr. (skruže) a lešení všech druhů pro bednění, uložení čerstvého betonu, výztuže a doplňkových konstr., vč. požadovaných otvorů, ochranných a bezpečnostních opatření a základů těchto konstrukcí a lešení, - vytvoření kotevních čel, kapes, nálitků, a sedel, - zřízení všech požadovaných otvorů, kapes, výklenků, prostupů, dutin, drážek a pod., vč. ztížení práce a úprav kolem nich, - úpravy pro osazení výztuže, doplňkových konstrukcí a vybavení, - úpravy povrchu pro položení požadované izolace, povlaků a nátěrů, případně vyspravení, - ztížení práce u kabelových a injektážních trubek a ostatních zařízení osazovaných do betonu, - konstrukce betonových kloubů, upevnění kotevních prvků a doplňkových konstrukcí, - nátěry zabraňující soudržnost betonu a bednění, - výplň, těsnění a tmelení spar a spojů, - opatření povrchů betonu izolací proti zemní vlhkosti v částech, kde přijdou do styku se zeminou nebo kamenivem, - případné zřízení spojovací vrstvy u základů, - úpravy pro osazení zařízení ochrany konstrukce proti vlivu bludných proudů. Nezahrnuje zábradlí.
SD |  | 9 |  | Ostatní konstrukce a práce |  |  |  | 0 | 0 |  | 0 | 0
P | 113 | R015240 |  | POPLATKY ZA LIKVIDACI ODPADŮ NEKONTAMINOVANÝCH - 20 03 01 KOMUNÁLNÍ ODPAD | T | 5 | 0 | 0 | 0 | 2
PP
VV |  |  |  | 5=5,000 [A]
TS |  |  |  | 1. Položka obsahuje: – veškeré poplatky provozovateli skládky, recyklační linky nebo jiného zařízení na zpracování nebo likvidaci odpadů související s převzetím, uložením, zpracováním nebo likvidací odpadu 2. Položka neobsahuje: – náklady spojené s dopravou odpadu z místa stavby na místo převzetí provozovatelem skládky, recyklační linky nebo jiného zařízení na zpracování nebo likvidaci odpadů 3. Způsob měření: Tunou se rozumí hmotnost odpadu vytříděného v souladu se zákonem č. 185/2001 Sb., o nakládání s odpady, v platném znění.
P | 114 | R9 004_R |  | Přesun stávajících stromů | KPL | 1 | 0 | 0 | 0 | 2
PP |  |  |  | Dle požadavku Město Žďár nad Sázavou, viz. B12.1 - kapitola 2.2.4
VV |  |  |  | 1=1,000 [A]
TS |  |  |  | zahrnuje veškeré náklady spojené s objednatelem požadovanými pracemi
P | 115 | R9 005_R |  | Demontáž, montáž, nový základ sloupu veřejného osvětlení, nový sloup VO | KPL | 1 | 0 | 0 | 0 | 2
PP |  |  |  | Dle požadavku Město Žďár nad Sázavou, viz. B12.1 - kapitola 2.2.4
VV |  |  |  | 1=1,000 [A]
TS |  |  |  | zahrnuje veškeré náklady spojené s objednatelem požadovanými pracemi
P | 116 | R9 006_R |  | Úprava poklopu stávající šachty pro umístění zpevněné plochy a uvedení do původního stavu | KPL | 1 | 0 | 0 | 0 | 2
PP |  |  |  | Pozemek č. 7270
VV |  |  |  | 1=1,000 [A]
TS |  |  |  | zahrnuje veškeré náklady spojené s objednatelem požadovanými pracemi
P | 117 | R9 007_R |  | Demontáž a zpětná montáž svislého dopravního značení | KUS | 2 | 0 | 0 | 0 | 2
PP
VV |  |  |  | Přístup č. 4: 2=2,000 [A]
TS |  |  |  | zahrnuje veškeré náklady spojené s objednatelem požadovanými pracemi
P | 118 | R9 008_R |  | Biologická rekultivace pozemků ZS4, ZS5 | M2 | 1977.5 | 0 | 0 | 0 | 2
PP
VV |  |  |  | Pozemek č. 7699: 440=440,000 [A]; Pozemek č. 7704: 691=691,000 [B]; Pozemek č. 7365/1: 135,5=135,500 [C]; Pozemek č. 7365/2: 711=711,000 [D]; Celkem: A+B+C+D=1 977,500 [E]
TS |  |  |  | zahrnuje veškeré náklady spojené s objednatelem požadovanými pracemi
P | 119 | R9 009_R |  | Uvedení pozemků dotčených stavbou do původního stavu | M2 | 5010.5 | 0 | 0 | 0 | 2
PP
VV |  |  |  | Pozemky Město Žďár nad Sázavou: 356+353,5+391+566,5+60+440+21+691+16+135,5+1119+62=4 211,500 [A]; Pozemky ŽĎAS, a.s.: 235,5+30,5+88,5+104,5+49,5+9+19+224+38,5=799,000 [B]; Celkem: A+B=5 010,500 [C]
TS |  |  |  | zahrnuje veškeré náklady spojené s objednatelem požadovanými pracemi