## List1
FORMULÁŘ 5 | [6 empty] | majitel HIM: | SŽDC |  | 0 |  | m | 1 | 0 | majitel, cena | SŽDC | ČD | OSTATNÍ
|  | SOUPIS PRACÍ | [7 empty] | Cena za objekt [Kč] |  | mj dle JKSO | počet mj | objektový ukazatel
Název stavby : |  | Rekonstrukce Rigelského tunelu v trati Liberec - Černousy | [5 empty] | Číslo stavby | [6 empty] | hlavičky stavby
Název PS,SO : |  | Úpravy zabezpečovacího zařízení | Zatřídění objektu : (JKSO, JKPOV) | 828 89 1 6 |  |  |  | Číslo PS,SO | PS 11 | [5 empty] | hlavičky objektu
Datum zpracování : |  | 2014-09-10 | [5 empty] | Datum aktualizace : |  | 2014-09-10 |  |  |  |  | hlavičky datumů
Poř. | [6 empty] | C E N A |  |  |  | typ řádku | kód datové základny | Technická specifikace | Výkaz výměr | nadpisy sloupců
číslo | Číslo |  | měrná |  | jednotková | Celková | dodávky |  | montáže | [5 empty] | nadpisy sloupců
pol. | položky | Název položky | jednotka | množství | hmotnost | hmotnost | jednotková | celkem | jednotková | celkem |  |  |  |  | nadpisy sloupců
| 1 | 2 | 3 | 4 | 5 | 6 | 7 | 8 | 9 | 10 | 12 | 13 | 14 | 15 | nadpisy sloupců
řádek s filtry
| 75916 | Přejezdová zařízení mechanická
1 | 7591600130 | Přejezdová zařízení mechanická Závora mech. pro místní obsluhu SMZ hlavní s el.kontrolou | kus | 2 |  | 0 |  | 0 |  | 0 |  |  | Přejezdová zařízení mechanická Závora mech. pro místní obsluhu SMZ hlavní s el.kontrolou #S# norma 708319003 (HM0404899000003)
2 | 7591600140 | Přejezdová zařízení mechanická Závora mech. pro místní obsluhu SMZ závislá s el.kontrolou | kus | 2 |  | 0 |  | 0 |  | 0 |  |  | Přejezdová zařízení mechanická Závora mech. pro místní obsluhu SMZ závislá s el.kontrolou (kr.na 9 003) norma 708319004 (HM0404899000004)
3 | 7591600150 | Přejezdová zařízení mechanická Podpěrný sloupek závorového břevna SMZ | kus | 2 |  | 0 |  | 0 |  | 0 |  |  | Přejezdová zařízení mechanická Podpěrný sloupek závorového břevna SMZ norma 708319005 (HM0404899000005)
4 | 7591600100 | Přejezdová zařízení mechanická Závorové břevno 4,5 až 7m | kus | 4 |  | 0 |  | 0 |  | 0 |  |  | Přejezdová zařízení mechanická Závorové břevno 4,5 až 7m jednoduché pro SMZ norma 708315001 (HM0404899005001)
5 | 7591605010 | Montáž mechanické závory jednoduché | kus | 4 |  | 0 |  | 0 |  | 0 |  |  | Přejezdová zařízení mechanická Závora mech. pro místní obsluhu SMZ hlavní nebo závislá s el.kontrolou
6 | 7591605075 | Montáž součástí přejezdové mechanické závory souboru závislostí mechanických závor na zabezpečovacím zařízení | kus | 4 |  | 0 |  | 0 |  | 0 |  |  | Montáž součástí přejezdové mechanické závory souboru závislostí mechanických závor na zabezpečovacím zařízení
7 | 7590700244 | Základ svět.náv. T I Z 51x71x135cm | kus | 4 |  | 0 |  | 0 |  | 0 |  |  | Návěstidla světelná Základ svět.náv. T I Z 51x71x135cm norma AZZ 5-75 (HM0592110090000)
S | Celkem za 75916 | Přejedová zařízení mechanická |  |  |  | 0 |  | 0 |  | 0
| 75913 | Zámky
8 | 7591300170 | Zámek venkovní stejnosměr. elmag.(UKM 12) | kus | 1 |  | 0 |  | 0 |  | 0 |  |  | Zámky Zámek venkovní stejnosměr. elmag.(UKM 12) norma 73136C (CV731369003)
9 | 7591300180 | Zámek venkovní stejnosměr. elmag.(UPM 24) | kus | 1 |  | 0 |  | 0 |  | 0 |  |  | Zámky Zámek venkovní stejnosměr. elmag.(UPM 24) norma 73136D (CV731369004)
10 | 7591305085 | Montáž zámku elektromagnetického venkovního stejnosměrného nebo 1 fázového | kus | 2 |  | 0 |  | 0 |  | 0 |  |  | Zámky Zámek venkovní stejnosměr. elmag.(UPM 24) norma 73136D (CV731369004)
S | Celkem za 75913 | Zámky |  |  |  | 0 |  | 0 |  | 0
| 75969 | Objekty ST
11 | 7596900130 | Základ pod telefon 17x37x150cm | kus | 2 |  | 0 |  | 0 |  | 0 |  |  | Objekty ST Základ pod telefon 17x37x150cm norma AZZ 10-32 (HM0592110050000)
12 | 7596900120 | Objekt telef.venk.VTO 9 v plast.sloupu | kus | 2 |  | 0 |  | 0 |  | 0 |  |  | Objekty ST Objekt telef.venk.VTO 9 v plast.sloupu norma 54032I (CV540329009)
13 | 7596905012 | Montáž telefonního objektu VTO 3 - 11 plastového ve sloupu | kus | 2 |  | 0 |  | 0 |  | 0 |  |  | Montáž telefonního objektu VTO 3 - 11 plastového ve sloupu
S | Celkem za 75969 | Objekty ST |  |  |  | 0 |  | 0 |  | 0
| 00000 | Ostatní
14 | 7590100092 | Příruba pro závěr UKM 12 | kus | 1 |  | 0 |  | 0 |  | 0 |  |  | Objekty zabezpečovacích zařízení Ostatní Příruba pro závěr UKM 12 norma 73124D-065 (CV731240065)
15 | 7590100093 | Příruba pro závěr UPM 24 | kus | 1 |  | 0 |  | 0 |  | 0 |  |  | Objekty zabezpečovacích zařízení Ostatní Příruba pro závěr UPM 24 norma 73124D-066 (CV731240066)
16 | 7590100101 | Závěr kab.univerzál.UKM12 | kus | 1 |  | 0 |  | 0 |  | 0 |  |  | Objekty zabezpečovacích zařízení Ostatní Závěr kab.univerzál.UKM12 norma 73612A (CV736129001)
17 | 7590100100 | Závěr kab.univerz.UPM-24 | kus | 1 |  | 0 |  | 0 |  | 0 |  |  | Objekty zabezpečovacích zařízení Ostatní Závěr kab.univerz.UPM-24 norma 73611A (CV736119001)
18 | 7592700384 | Fólie výstražná modrá š 34 cm (HM0673909991034) | m | 2900 |  | 0 |  | 0 |  | 0 |  |  | Upozorňovadla, značky Ostatní Fólie výstražná modrá š34cm (HM0673909991034)
19 | 7590105225 | Montáž závěru kabelového zabezpečovacího na betonový sloupek UKM 12 | kus | 1 |  | 0 |  | 0 |  | 0 |  |  | Montáž závěru kabelového zabezpečovacího na betonový sloupek UKM 12
20 | 7590105230 | Montáž závěru kabelového zabezpečovacího na betonový sloupek UPM 24 | kus | 1 |  | 0 |  | 0 |  | 0 |  |  | Montáž závěru kabelového zabezpečovacího na betonový sloupek UPM 24
20 | 7497704020 | nespecifikované práce a úpravy stávajícího zařízení | hod | 70 |  | 0 |  | 0 |  | 0 |  |  | Nespecifikované práce a úpravy stávajícího zařízení - úpravy stávajícího zařzen zab. zař., zapojení VTO do stávajícího okruhu přejezdů, montáž prvků zab. zař.
21 | 5930104800 | Diagnostika tras technické infrastruktury (inženýrských sítí) zjištění a vytýčení tras | hod | 30 |  | 0 |  | 0 |  | 0 |  |  | Diagnostika tras technické infrastruktury (inženýrských sítí) zjištění a vytýčení tra
S | Celkem za 00000 | Ostatní |  |  |  | 0 |  | 0 |  | 0
| 75933 | Konstrukční díly a prvky
20 | 7593300106 | Hlídač izol.stavu HIS-B pro stř.soust. | kus | 1 |  | 0 |  | 0 |  | 0 |  |  | Konstrukční díly a prvky Hlídač izol.stavu HIS-B pro stř.soust. norma 60052B (CV600529002)
21 | 7593305315 | Montáž hlídače izolačního stavu | kus | 1 |  | 0 |  | 0 |  | 0 |  |  | Montáž hlídače izolačního stavu
22 | 7593300366 | Relé NMŠ 1-2000 | kus | 2 |  | 0 |  | 0 |  | 0 |  |  | Konstrukční díly a prvky Relé NMŠ 1-2000 AgNi (HM0404221990407)
23 | 7593300374R | Relé NMŠM 1-1500 | kus | 2 |  | 0 |  | 0 |  | 0 |  |  | Konstrukční díly a prvky Relé NMŠM 1-1500 AgNi (HM0404221990402)
24 | 7593300367 | Relé NMŠ 1-7000 | kus | 2 |  | 0 |  | 0 |  | 0 |  |  | Konstrukční díly a prvky Relé NMŠ 1-7000 AgNi (HM0404221990408)
25 | 7593300222 | Panel volné vazby úplný | kus | 1 |  | 0 |  | 0 |  | 0 |  |  | Konstrukční díly a prvky Panel volné vazby úplný norma 72571C (CV725719003M)
26 | 7593300120 | Zásuvka ESP ocínovaná | kus | 5 |  | 0 |  | 0 |  | 0 |  |  | Konstrukční díly a prvky Zásuvka ESP ocínovaná norma 71101DS024 (CV711015024)
27 | 7593300147 | Pojistka zástrčková 0,5A | kus | 4 |  | 0 |  | 0 |  | 0 |  |  | Konstrukční díly a prvky Pojistka zástrčková 0,5A norma 71903A (CV719039001)
28 | 7593300148 | Pojistka zástrčková 1A | kus | 2 |  | 0 |  | 0 |  | 0 |  |  | Konstrukční díly a prvky Pojistka zástrčková 1A norma 71903B (CV719039002)
29 | 7593300138 | Pásek zdíř.pro zástrč.poj. 0,5A | kus | 4 |  | 0 |  | 0 |  | 0 |  |  | Konstrukční díly a prvky Pásek zdíř.pro zástrč.poj. 0,5A norma 71902A (CV719029001)
30 | 7593300139 | Pásek zdíř.pro zástrč.poj. 1,0A | kus | 2 |  | 0 |  | 0 |  | 0 |  |  | Konstrukční díly a prvky Pásek zdíř.pro zástrč.poj. 1,0A norma 71902B (CV719029002)
31 | 7593300156R1 | Rezistor 47R/1W | kus | 2 |  | 0 |  | 0 |  | 0 |  |  | Rezistor 47R 1W
32 | 7593300156R2 | Kondenzátor elektrolytický 100M/160V | kus | 2 |  | 0 |  | 0 |  | 0 |  |  | Kondenzátor elektrolytický 100M/160V
33 | 7593300104R | Transformátor 230V/60V 50VA s vestavěným jištěním v PRIM | kus | 1 |  | 0 |  | 0 |  | 0 |  |  | Transformátor 230V/60V 50VA s vestavěným jištěním v PRIM
34 | 7593300325R | Měnič DC/DC 24V/48V 1,25A na DIN | kus | 1 |  | 0 |  | 0 |  | 0 |  |  | Měnič DC/DC 24V/48V 1,25A na DIN
35 | 7593305350 | Montáž pojistky zástrčkové pro zabezpečovací zařízení | kus | 6 |  | 0 |  | 0 |  | 0 |  |  | Montáž pojistky zástrčkové pro zabezpečovací zařízení
36 | 4593305355 | Montáž pásku zdířkového pojistkového | kus | 6 |  | 0 |  | 0 |  | 0 |  |  | Montáž pásku zdířkového pojistkového
37 | 7593305395 | Zhotovení jednoho zapojení při volné vazbě | kus | 5 |  | 0 |  | 0 |  | 0 |  |  | Zhotovení jednoho zapojení při volné vazbě
38 | 7593305275 | Montáž zásuvky malorozměrového relé | kus | 5 |  | 0 |  | 0 |  | 0 |  |  | Montáž zásuvky malorozměrového relé
39 | 7593305270 | Montáž malorozměrného relé | kus | 5 |  | 0 |  | 0 |  | 0 |  |  | Montáž malorozměrného relé
40 | 7593305240 | Montáž panelu reléového | kus | 1 |  | 0 |  | 0 |  | 0 |  |  | Montáž panelu reléového
S | Celkem za 75933 | Konstrukční díly a prvky |  |  |  | 0 |  | 0 |  | 0
| 75906 | Indikační desky a ovládací stoly
14 | 7590600190 | Tlačítko dvoupoloh. vratné | kus | 2 |  | 0 |  | 0 |  | 0 |  |  | Indikační desky a ovládací stoly Tlačítko dvoupoloh. vratné norma 72076A (CV720769001)
17 | 7590600020 | Buňka světelná jednožárovková - červená | kus | 2 |  | 0 |  | 0 |  | 0 |  |  | Indikační desky a ovládací stoly Buňka světelná jednožárovková norma 72040B (CV720409002) - červená
18 | 7590600020 | Buňka světelná jednožárovková - bllá | kus | 2 |  | 0 |  | 0 |  | 0 |  |  | Indikační desky a ovládací stoly Buňka světelná jednožárovková norma 72040B (CV720409002) - bílá
19 | 7590605030 | Montáž tlačítka, světelné buňky, počitadla, zvonku, relé, R, C do kolejové desky nebo pultu za provozu | kus | 6 |  | 0 |  | 0 |  | 0 |  |  | Montáž tlačítka, světelné buňky, počitadla, zvonku, relé, R, C do kolejové desky nebo pultu za provozu - rozměření a vyznačení místa montáže, vyvrtání a začištění otvoru, montáž prvku, zapojení a vyzkoušení včetně vyvázání vodičů do formy
2 | 7590605045 | Montáž označovacího štítku do kolejové desky nebo pultu za provozu | kus | 6 |  | 0 |  | 0 |  | 0 |  |  | Montáž označovacího štítku do kolejové desky nebo pultu za provozu - rozměření a vyznačení místa montáže, vyvrtání a začištění otvoru, montáž prvku, zapojení a vyzkoušení včetně vyvázání vodičů do formy
3 | 7590605040 | Vygravírování 1 znaku v označovacím štítku | kus | 18 |  | 0 |  | 0 |  | 0 |  |  | Vygravírování 1 znaku v označovacím štítku
4 | 7590605065 | Úprava ovládacího stolu (kontrolní skříně) | kus | 1 |  | 0 |  | 0 |  | 0 |  |  | Úprava ovládacího stolu (kontrolní skříně) - max. 50 tlačítek a světelných buněk, včetně zapojení
S | Celkem za 75906 | Indikační desky a ovládací stoly |  |  |  | 0 |  | 0 |  | 0
| 74920 | Kabely, vodiče, sňůry Cu - nn
14 | 7492010301R | kabel TCEKPFLEY 3P1 | m | 120 |  | 0 |  | 0 |  | 0 |  |  | Dodávka materiálu - kabely zabezpečovací místní TCEKPFLEY 3P1
15 | 7492010303R | kabel TCEKPFLEY 7P1 | m | 540 |  | 0 |  | 0 |  | 0 |  |  | Dodávka materiálu - kabely zabezpečovací místní TCEKPFLEY 7P1
16 | 7492010304R | kabel TCEKPFLEY 12P1 | m | 2900 |  | 0 |  | 0 |  | 0 |  |  | Dodávka materiálu - kabely zabezpečovací místní TCEKPFLEY 12P1
17 | 7492010268 | Metalické kabely sdělovací - venkovní TCEPKPFLE 3x4x0,8 | m | 3400 |  | 0 |  | 0 |  | 0 |  |  | Silnoproudé rozvody Sdělovací kabely pro silnoproudé aplikace Metalické kabely sdělovací - venkovní TCEPKPFLE 3x4x0,8
S | Celkem za 75920 | Kabely, vodiče, sňůry Cu - nn |  |  |  | 0 |  | 0 |  | 0
| 74928 | Pomocné práce pro montáž kabelů
| 7492803080 | Pomocné práce pro montáž kabelů zatažení kabelů do chráničky nad 4 kg/m | m | 180 |  | 0 |  | 0 |  | 0 |  |  | Pomocné práce pro montáž kabelů zatažení kabelů do chráničky nad 4 kg/m
S | Celkem za 74928 | Pomocné práce pro montáž kabelů |  |  |  | 0 |  | 0 |  | 0
| 75935 | Korugované chráničky
14 | 7593500840 | Korugovaná chránička červená 110/92 smotek | m | 180 |  | 0 |  | 0 |  | 0 |  |  | Trasy kabelového vedení Korugované chráničky Červená (modrá, zelená) barva Korugovaná chránička červená 110/92 smotek
S | Celkem za 75935 | Korugované chráničky |  |  |  | 0 |  | 0 |  | 0
| 75905 | Montáž kabelu
14 | 7590515174 | zatažení kabelu do objektu do 9 kg/m | m | 24 |  | 0 |  | 0 |  | 0 |  |  | Zatažení kabelu do objektu do 9 kg/m - vyčistění přístupu do objektu, odvinutí a zatažení kabelu - 6 kabelů po 4 m
| 7590515152 | Montáž kabelu návěstního volně uloženého s jádrem 1 mm Cu TCEKEZE, TCEKFE, TCEKPFLEY, TCEKPFLEZE do 16 P | m | 2900 |  | 0 |  | 0 |  | 0 |  |  | Montáž kabelu návěstního volně uloženého s jádrem 1 mm Cu TCEKEZE, TCEKFE, TCEKPFLEY, TCEKPFLEZE do 16 P - příprava kabelového bubnu a přistavení na místo tažení, odvinutí, naměření, odřezání a uložení kabelu do kabelového lože nebo žlabu, protažení překážkami, včetně přípravných a závěrečných prací, přeměření izolačního stavu kabelu, uzavření konců kabelu, přemístění kabelového bubnu
| 7590515150 | Montáž kabelu návěstního volně uloženého s jádrem 1 mm Cu TCEKEZE, TCEKFE, TCEKPFLEY, TCEKPFLEZE do 7 P | m | 480 |  | 0 |  | 0 |  | 0 |  |  | Montáž kabelu návěstního volně uloženého s jádrem 1 mm Cu TCEKEZE, TCEKFE, TCEKPFLEY, TCEKPFLEZE do 7 P - příprava kabelového bubnu a přistavení na místo tažení, odvinutí, naměření, odřezání a uložení kabelu do kabelového lože nebo žlabu, protažení překážkami, včetně přípravných a závěrečných prací, přeměření izolačního stavu kabelu, uzavření konců kabelu, přemístění kabelového bubnu
| 7590515090 | Montáž kabelu závlačného volně uloženého ruční zatahování TCEKE s jádrem 0,8 mm do 150 XN | m | 3376 |  | 0 |  | 0 |  | 0 |  |  | Montáž kabelu závlačného volně uloženého ruční zatahování TCEKE s jádrem 0,8 mm do 150 XN - příprava kabelového bubnu a přistavení ke kabelové komoře nebo k telekomunikačnímu kanálku, pročištění otvoru v tvárnicové trati příp. vysekání překážky v telekomunikačním kanálku nebo jeho rozšíření, přeměření izolačního stavu a kontinuity žil kabelu, odvinutí kabelu z bubnu, vazelinování a zatažení kabelu do tvárnicové trati nebo do telekomunikačního kanálku, odřezání kabelu, uzavření konců kabelu a přemístění kabelového bubnu
S | Celkem za 759051 | Montáž kabelu návěstního |  |  |  | 0 |  | 0 |  | 0
| 7598 | Revize a zkoušky
| 7598095390 | Funkční dodavatelská zkouška | kus | 1 |  | 0 |  | 0 |  | 0 |  |  | Funkční dodavatelská zkouška zabezpečovacího zařízení příprava ke komplexním zkouškám za 1 jízdní cestu do 30 výhybek
| 7498104040 | Vyhotovení revizní zprávy na elektrotechnickém, energetickém, sdělovacím nebo zabezpečovacím zařízení pro objem investičních nákladů přes 500 000 do 1 000 000 Kč | kus | 1 |  | 0 |  | 0 |  | 0 |  |  | Vyhotovení revizní zprávy na elektrotechnickém, energetickém, sdělovacím nebo zabezpečovacím zařízení pro objem investičních nákladů přes 500 000 do 1 000 000 Kč - celková prohlídka zařízení provozního souboru nebo stavebního objektu, včetně měření, komplexních zkoušek a revizi zařízení tohoto provozního souboru nebo stavebního objektu autorizovaným revizním technikem na silnoproudá zařízení podle požadavku ČSN, včetně hodnocení a vyhotovení celkové revizní zprávy
| 7598095543 | Vyhotovení protokolu UTZ pro SZZ elektromechanické do 10 výhybkových jednotek | kus | 1 |  | 0 |  | 0 |  | 0 |  |  | Vyhotovení protokolu UTZ pro SZZ reléové a elektronické do 10 výhybkových jednotek - vykonání prohlídky a zkoušky včetně vyhotovení protokolu podle vyhl. 100/1995 Sb.
| 7598095210 | Měření zabezpečovacího relé před uvedením do provozu | kus | 6 |  | 0 |  | 0 |  | 0 |  |  | Měření zabezpečovacího relé před uvedením do provozu
| 7598095460 | Komplexní zkouška za 1 jízdní cestu do 30 výhybek | kus | 1 |  | 0 |  | 0 |  | 0 |  |  | Komplexní zkouška za 1 jízdní cestu do 30 výhybek
| 7598095500 | Komplexní zkouška statických měničů za 1 napájecí systém | kus | 1 |  | 0 |  | 0 |  | 0 |  |  | Komplexní zkouška statických měničů za 1 napájecí systém
| 7598095595 | Dozor pracovníků provozovatele | hod | 10 |  | 0 |  | 0 |  | 0 |  |  | Dozor pracovníků provozovatele
S | Celkem za 75980 | Revize a zkoušky |  |  |  | 0 |  | 0 |  | 0
| VRN | Vedlejší rozpočtové náklady
| 11503000 | Stavební průzkum bez rozlišení | Kč | 1 |  | 0 |  | 0 |  | 0 |  |  | Průzkumné, geodetické a projektové práce průzkumné práce stavební průzkum bez rozlišení
| 12203000 | Geodetické práce při provádění stavby | Kč | 1 |  | 0 |  | 0 |  | 0 |  |  | Průzkumné, geodetické a projektové práce geodetické práce při provádění stavby
| 12303000 | Geodetické práce po výstavbě | Kč | 1 |  | 0 |  | 0 |  | 0 |  |  | Průzkumné, geodetické a projektové práce geodetické práce po výstavbě
| 13254000 | Dokumentace skutečného provedení stavby | Kč | 1 |  | 0 |  | 0 |  | 0 |  |  | Průzkumné, geodetické a projektové práce projektové práce dokumentace stavby (výkresová a textová) skutečného provedení stavby
| 61002000 | Vliv klimatických podmínek | Kč | 1 |  | 0 |  | 0 |  | 0 |  |  | Hlavní tituly průvodních činností a nákladů územní vlivy vliv klimatických podmínek
| 74002000 | Železniční a městský kolejový provoz | Kč | 1 |  | 0 |  | 0 |  | 0 |  |  | Hlavní tituly průvodních činností a nákladů provozní vlivy železniční a městský kolejový provoz
| 81002000 | Doprava zaměstnanců | Kč | 1 |  | 0 |  | 0 |  | 0 |  |  | Hlavní tituly průvodních činností a nákladů další náklady na pracovníky doprava zaměstnanců na staveniště
S | Celkem za 75980 | Revize a zkoušky |  |  |  | 0 |  | 0 |  | 0