## formulář 5 -pol.rozp
FORMULÁŘ 5 | [6 empty] | majitel HIM: | SŽDC |  | 0 |  | ks | 86 | 0 | majitel, cena | SŽDC | ČD | OSTATNÍ
|  | SOUPIS PRACÍ | [7 empty] | Cena za objekt [Kč] |  | mj dle JKSO | počet mj | objektový ukazatel
Název stavby : |  | Rekonstrukce Rigelského tunelu | [5 empty] | Číslo stavby | [6 empty] | hlavičky stavby
Název PS,SO : |  | Rekonstrukce mostu v km 189,449 | Zatřídění objektu : (JKSO, JKPOV) | 8212172 |  |  |  | Číslo PS,SO | SO 24 | [5 empty] | hlavičky objektu
Datum zpracování : |  | 2014-09-15 | [5 empty] | Datum aktualizace : |  | 2014-09-15 |  |  |  |  | hlavičky datumů
Poř. | [6 empty] | C E N A |  |  |  | typ řádku | kód datové základny | Technická specifikace | Výkaz výměr | nadpisy sloupců
číslo | Číslo |  | měrná |  | jednotková | Celková | dodávky |  | montáže | [5 empty] | nadpisy sloupců
pol. | položky | Název položky | jednotka | množství | hmotnost | hmotnost | jednotková | celkem | jednotková | celkem |  |  |  |  | nadpisy sloupců
| 1 | 2 | 3 | 4 | 5 | 6 | 7 | 8 | 9 | 10 | 12 | 13 | 14 | 15 | nadpisy sloupců
řádek s filtry
Díl: | 1 | Zemní práce | [8 empty] | SD
1 | 132202411 | Hloubení rýh š do 600 mm pod kolejí ručně do 2 m3 v hornině tř. 3 | M3 | 1.3 | 0 | 0 | 0 | 0 |  | 0 | P | CS ÚRS 2014 01 |  | 2.6*0.5*0.5*2 výkop za rubem závěrné zdi=1,3000 [A] Celkem: A=1,3000 [B]
| Dopln. popis | odkop za rubem závěrné zdi pro osazení pozednice
2 | 175101201 | Obsypání objektů bez prohození sypaniny z hornin tř. 1 až 4 uloženým do 30 m od kraje objektu | M3 | 1.3 | 0 | 0 | 0 | 0 |  | 0 | P | CS ÚRS 2014 01 |  | viz položka 2
| Dopln. popis | zpětný zásyp za rubem závěrné zdi po osazení pozednice
S | Celkem za 1 | Zemní práce |  |  |  | 0 |  | 0 |  | 0
Díl: | 4 | Vodorovné konstrukce | [8 empty] | SD
3 | 421941111R | Zřízení podlahy z plechu na mostnicích, chodnících nebo revizních lávkách | M2 | 42.38 | 0.00218 | 0.0924 | 0 | 0 |  | 0 | P |  |  | 0.815*52=42,3800 [A]
| Dopln. popis | zpětná montáž podlah na mostnicích včetně dopravy materiálu a manipulací
4 | 421941221 | Výroba podlahy z plechů bez výztuh opravě mostu | M2 | 10.595 | 0.00078 | 0.0083 | 0 | 0 |  | 0 | P | CS ÚRS 2014 01 |  | 0.815*52*0.25 oprava podlahových plechů=10,5950 [A]
| Dopln. popis | úprava původních podlahových plechů + nové podpůrné profily a spojovací a připojovací materiál
5 | 136112200 | plech tlustý hladký jakost S 235 JR, 6x1000x2000 mm | T | 0.689 | 1 | 0.689 | 0 | 0 |  | 0 | P | CS ÚRS 2014 01 |  | 10,595*0,065=0,689
| Dopln. popis | materiál opravovaných podlah včetně spojovacího materiálu a podpůrných profilů
6 | 421941521 | Demontáž podlahových plechů bez výztuh na mostech | M2 | 73.58 | 0.00037 | 0.0272 | 0 | 0 |  | 0 | P | CS ÚRS 2014 01 |  | 0.815*52 + (0.3+0.3)*52=73,5800 [A]
| Dopln. popis | demontáž ocelových podlah včetně odsunu mimo most
7 | 429172121 | Výroba ocelových prvků pro opravu mostů nýtovaných do 100 kg | KG | 1049.25 | 0 | 0 | 0 | 0 |  | 0 | P | CS ÚRS 2014 01 |  | (13*15+10*10+40*5)*1.15 podložky=569,2500 [A] 180 úprava bočního uložení=180,0000 [B] 300 rezerva pro úpravu podložek po přesném zaměření=300,0000 [C] Celkem: A+B+C=1 049,2500 [D]
8 | 429172221 | Montáž ocelových prvků pro opravu mostů nýtovaných do 100 kg | KG | 1049.25 | 0 | 0 | 0 | 0 |  | 0 | P | CS ÚRS 2014 01 |  | viz položka 8
9 | 136112640 | plech tlustý hladký jakost S 235 JR, 30x2000x3000 mm | T | 1.049 | 1 | 1.049 | 0 | 0 |  | 0 | P | CS ÚRS 2014 01 |  | viz položka 8
10 | 451475111 | Podkladní vrstva pod ložiska z plastbetonu s pryskyřicí CHS Epoxy 512 první vrstva tl 10 mm | M2 | 0.6 | 0.01452 | 0.0087 | 0 | 0 |  | 0 | P | CS ÚRS 2014 01 |  | 0.5*0.3*2*2=0,6000 [A]
| Dopln. popis | podlití pozednic
11 | 451475112 | Podkladní vrstva pod ložiska z plastbetonu s pryskyřicí CHS Epoxy 512 další vrstvy tl 10 mm | M2 | 1.8 | 0.01514 | 0.0273 | 0 | 0 |  | 0 | P | CS ÚRS 2014 01 |  | 0.5*0.3*2*2*3=1,8000 [A]
S | Celkem za 4 | Vodorovné konstrukce |  |  |  | 1.9019 |  | 0 |  | 0
Díl: | 5 | Komunikace | [8 empty] | SD
12 | 521271921R | Dotažení mostnicového šroubu po dosednutí vlivem provozu | KUS | 168 | 0 | 0 | 0 | 0 |  | 0 | P |  |  | 84*2=168,0000 [A]
| Dopln. popis | dotažení po zkušební provozu + doprava
13 | 521271911 | Odizolování mostnicového šroubu se zalitím asfaltem a překrytím PVC | KUS | 116 | 0.00024 | 0.0278 | 0 | 0 |  | 0 | P | CS ÚRS 2014 01 |  | 116=116,0000 [A]
14 | 521272215 | Demontáž mostnic s odsunem hmot mimo objekt mostu | KUS | 84 | 0.00058 | 0.0487 | 0 | 0 |  | 0 | P | CS ÚRS 2014 01 |  | 84=84,0000 [A]
15 | 521273121 | Výroba dřevěných mostnic železničního mostu s převýšením bez klínu | KUS | 84 | 0.00211 | 0.1772 | 0 | 0 |  | 0 | P | CS ÚRS 2014 01 |  | 84=84,0000 [A]
16 | 521273221 | Montáž dřevěných mostnic železničního mostu s převýšením bez klínu | KUS | 84 | 0.0026 | 0.2184 | 0 | 0 |  | 0 | P | CS ÚRS 2014 01 |  | viz položka 16
17 | 608153650 | mostnice dřevěná impregnovaná olejem DB 24x26 cm L 240 cm | M3 | 12.6 | 0.815 | 10.269 | 0 | 0 |  | 0 | P | CS ÚRS 2014 01 |  | 84*0,15=12,60
18 | 311980340 | šroub mostnicový ČSN 02 1352, 20 x 300 mm | TIS KUS | 0.052 | 0.801 | 0.0417 | 0 | 0 |  | 0 | P | CS ÚRS 2014 01 |  | 44+8 vodorovné mostnicové šrouby=52,0000 [A] A * 0.001Koeficient množství=0,0520 [B]
19 | 311980350 | šroub mostnicový ČSN 02 1352, 20 x 320 mm | TIS KUS | 0.116 | 0.825 | 0.0957 | 0 | 0 |  | 0 | P | CS ÚRS 2014 01 |  | 116 šrouby svislé atypické délky 320-350 mm=116,0000 [A] A * 0.001Koeficient množství=0,1160 [B]
20 | 521281111 | Výroba pozednic železničního mostu z tvrdého dřeva | KUS | 2 | 0.00212 | 0.0042 | 0 | 0 |  | 0 | P | CS ÚRS 2014 01 |  | 1+1=2
21 | 521281211 | Montáž pozednic železničního mostu z tvrdého dřeva | KUS | 2 | 0.00455 | 0.0091 | 0 | 0 |  | 0 | P | CS ÚRS 2014 01 |  | viz položka 21
22 | 608153500 | mostnice dřevěná impregnovaná olejem DB 24x24 cm L 250 cm | M3 | 0.288 | 0.815 | 0.2347 | 0 | 0 |  | 0 | P | CS ÚRS 2014 01 |  | 2*0,144=0,288
23 | 521283221 | Demontáž pozednic včetně odstranění štěrkového podsypu | KUS | 2 | 0.00058 | 0.0012 | 0 | 0 |  | 0 | P | CS ÚRS 2014 01 |  | 1+1=2
S | Celkem za 5 | Komunikace |  |  |  | 11.1277 |  | 0 |  | 0
Díl: | 6 | Úpravy povrchů, podlahy a osazování výplní | [8 empty] | SD
24 | 628613111 | Oprava nátěru částí OK mostů včetně očištění 2x základní 2xvrchní syntetický nátěr do 50 m2 | M2 | 26.88 | 0.00051 | 0.0137 | 0 | 0 |  | 0 | P | CS ÚRS 2014 01 |  | 0.4*0.4*84*2=26,8800 [A]
| Dopln. popis | provedení základní PKO v místě podložek pod mostnice na nosné konstrukci
25 | 628613211R | Protikorozní ochrana OK mostu - základní a podkladní epoxidový, vrchní PU nátěr bez metalizace | M2 | 11.04 | 0.00077 | 0.0085 | 0 | 0 |  | 0 | P |  |  | 0.20*0.1*2*1.15*120*2 podložky PÚ=11,0400 [A]
| Dopln. popis | PKO podložek pod PÚ včetně otryskání
26 | 629991112 | Zatmelení spar mezi jednotlivými ocelovými prvky mostních konstrukcí s výplní | M | 16.8 | 0.0004 | 0.0067 | 0 | 0 |  | 0 | P | CS ÚRS 2014 01 |  | 4*(0.80*2+0.25*2)*2 u roznýtovaný položek=16,8000 [A]
| Dopln. popis | zatmělení rozevřených spar mezi prvky na nosné kosntrukci
S | Celkem za 6 | Úpravy povrchů, podlahy a osazování výplní |  |  |  | 0.0289 |  | 0 |  | 0
Díl: | 9 | Ostatní konstrukce a práce-bourání | [8 empty] | SD
27 | 936171150 | Demontáž pojistných úhelníků L 160 x 160 x 40 na železničních mostech přímých nebo v oblouku | M | 144 | 0 | 0 | 0 | 0 |  | 0 | P | CS ÚRS 2014 01 |  | 2*72=144,0000 [A]
28 | 936171311 | Montáž pojistných úhelníků L 160x100x14 v koleji S 49 na mostě | M | 144 | 0.00241 | 0.347 | 0 | 0 |  | 0 | P | CS ÚRS 2014 01 |  | viz položka 28
29 | 136112280 | plech tlustý hladký jakost S 235 JR, 10x1000x2000 mm | T | 0.507 | 1 | 0.507 | 0 | 0 |  | 0 | P | CS ÚRS 2014 01 |  | 0.20*0.1*0.01*7850/1000*120*2 podložky PÚ=0,3768 [A] 0.080 nový spojovací materiál=0,0800 [B] 0.050 opravy v místě dilatací=0,0500 [C] Celkem: A+B+C=0,5068 [D]
S | Celkem za 9 | Ostatní konstrukce a práce-bourání |  |  |  | 0.854 |  | 0 |  | 0
Díl: | 997 | Přesun sutě | [8 empty] | SD
30 | 997013501 | Odvoz suti a vybouraných hmot na skládku nebo meziskládku do 1 km se složením | T | 18.35 | 0 | 0 | 0 | 0 |  | 0 | P | CS ÚRS 2014 02 |  | 74*55/1000 podlahové plechy=4,0700 [A] 14.280 mostnice=14,2800 [B] Celkem: A+B=18,3500 [C]
| Dopln. popis | po kolejích 3km do žst. Frýdlant
31 | 997013509 | Příplatek k odvozu suti a vybouraných hmot na skládku ZKD 1 km přes 1 km | T | 36.7 | 0 | 0 | 0 | 0 |  | 0 | P | CS ÚRS 2014 02 |  | 2*18,350=36,70
32 | 997013822 | Poplatek za uložení stavebního odpadu s oleji nebo ropnými látkami na skládce (skládkovné) | T | 14.28 | 0 | 0 | 0 | 0 |  | 0 | P | CS ÚRS 2014 01 |  | 14.280=14,2800 [A] Celkem: A=14,2800 [B]
| Dopln. popis | skládka Sita Všebořice Ústí nad Labem - 115 km
33 | 997211511 | Vodorovná doprava suti po suchu na vzdálenost do 1 km | T | 4.07 | 0 | 0 | 0 | 0 |  | 0 | P | CS ÚRS 2014 02 |  | 74*55/1000 podlahové plechy=4,0700 [A] Celkem: A=4,0700 [B]
| Dopln. popis | odvoz dílců podlah do mostárny pro opravy a aplikaci PKO
34 | 997211519 | Příplatek ZKD 1 km u vodorovné dopravy suti | T | 402.93 | 0 | 0 | 0 | 0 |  | 0 | P | CS ÚRS 2014 02 |  | 74*55/1000 podlahové plechy=4,0700 [A] Celkem: A=4,0700 [B] B * 99Koeficient množství=402,9300 [C]
35 | 997211612 | Nakládání vybouraných hmot na dopravní prostředky pro vodorovnou dopravu | T | 36.7 | 0 | 0 | 0 | 0 |  | 0 | P | CS ÚRS 2014 02 |  | 2*18,350=36,70
| Dopln. popis | nakládání a skládání pro železniční dopravu stavba - žst. Frýdlant
36 | 997211621 | Ekologická likvidace mostnic - drcení a odvoz do 20 km | KUS | 86 | 0 | 0 | 0 | 0 |  | 0 | P | CS ÚRS 2014 01 |  | 84+2=86,0000 [A]
| Dopln. popis | mostnice + pražce
37 | 997241531 | Vodorovné přemístění suti do 7 km | T | 14.28 | 0 | 0 | 0 | 0 |  | 0 | P | CS ÚRS 2014 01 |  | 14.280=14,2800 [A]
| Dopln. popis | AVE Benátky nad Jizerou (60 km)
38 | 997241539 | Vodorovné přemístění suti ZKD 1 km | T | 1542.24 | 0 | 0 | 0 | 0 |  | 0 | P | CS ÚRS 2014 01 |  | 14.280=14,2800 [A] A * 108Koeficient množství=1 542,2400 [B]
39 | 997241540 | Příplatek za ztížení dopravy suti při rekonstrukcích | T | 14.28 | 0 | 0 | 0 | 0 |  | 0 | P | CS ÚRS 2014 01 |  | 14.280=14,2800 [A]
S | Celkem za 997 | Přesun sutě |  |  |  | 0 |  | 0 |  | 0
Díl: | VRN1 | Průzkumné, geodetické a projektové práce | [8 empty] | SD
40 | 012002000 | Geodetické práce | KČ | 1 | 0 | 0 | 0 | 0 |  | 0 | P | CS ÚRS 2014 01
| Dopln. popis | geodetické zaměření nosné konstrukce po demontáži mostnic. Zaměření pro výrobní dokumentaci podložek a mostnic
41 | 013244000 | Dokumentace pro provádění stavby | KČ | 1 | 0 | 0 | 0 | 0 |  | 0 | P | CS ÚRS 2014 01
| Dopln. popis | výrobní dokumentace mostnic a podložek
42 | 013254000 | Dokumentace skutečného provedení stavby | KČ | 1 | 0 | 0 | 0 | 0 |  | 0 | P | CS ÚRS 2014 01
S | Celkem za VRN1 | Průzkumné, geodetické a projektové práce |  |  |  | 0 |  | 0 |  | 0
Note on A7: § 6a
Note on B7: § 6b 1.část
Note on C2: § 3
Note on C7: § 6c 1.část
Note on D4: § 2 v případě jiné klasifikace upravit údaj v závorce, např. (CZ-CC)
Note on D7: § 6d
Note on E7: § 6e
Note on N6: § 6b 2.část
Note on O6: § 6c 2.část
Note on P6: § 6f § 7
Note on U2: jiri.zakravsky: tools PSSOzzzzzz propertites Protection Lock "2*4"
Součet za Díl
Zaokrouhlit množství