## formulář 5 -pol.rozp
FORMULÁŘ 5 | [6 empty] | majitel HIM: | SŽDC |  | 0 |  | m | 1 | 0 | majitel, cena | SŽDC | ČD | OSTATNÍ
|  | SOUPIS PRACÍ | [7 empty] | Cena za objekt [Kč] |  | mj dle JKSO | počet mj | objektový ukazatel
Název stavby : |  | Optimalizace trati Cheb (mimo) - státní hranice SRN | [5 empty] | Číslo stavby | 11 424 240 | [5 empty] | hlavičky stavby
Název PS,SO : |  | Úpravy kabelizace - kácení | Zatřídění objektu : (JKSO, JKPOV) |  |  |  |  | Číslo PS,SO | PS 12.1 | [5 empty] | hlavičky objektu | Kácení:
Datum zpracování : |  | 2012-10-01 | [5 empty] | Datum aktualizace : |  | 2012-10-01 |  |  |  |  | hlavičky datumů | 7
Poř. | [6 empty] | C E N A |  |  |  | typ řádku | kód datové základny | Technická specifikace | Výkaz výměr | nadpisy sloupců | 7
číslo | Číslo |  | měrná |  | jednotková | Celková | dodávky |  | montáže | [5 empty] | nadpisy sloupců
pol. | položky | Název položky | jednotka | množství | hmotnost | hmotnost | jednotková | celkem | jednotková | celkem |  |  |  |  | nadpisy sloupců
| 1 | 2 | 3 | 4 | 5 | 6 | 7 | 8 | 9 | 10 | 12 | 13 | 14 | 15 | nadpisy sloupců
řádek s filtry
Díl: | 11 | Přípravné a přidružené práce
1 | 111204 | ODSTRANĚNÍ KŘOVIN S ODVOZEM DO 5KM | M2 | 1745 |  |  |  | 0 |  |  | P | SŽDC | Odstranění travin, křovin a stromů do průměru 100 mm, dopravu dřevin, spálení na hromadách. | Seznam dřevin viz dendrologický průzkum B.3.4
2 | 112014 | KÁCENÍ STROMŮ D KMENE DO 0,5M S ODSTRAN.PAŘEZŮ, ODVOZ DO 5KM | KUS | 7 |  |  |  | 0 |  |  | P | SŽDC | Kácení stromů se měří v \"ks\" poražených stromů (průměr stromů se měří v místě řezu) a zahrnuje zejména: – poražení stromu a osekání větví – spálení větví na hromadách – dopravu a uložení kmenů, případné další práce s nimi dle pokynů zadávací dokumentaceOdstranění pařezů se měří v \"ks\" vytrhaných nebo vykopaných pařezů a zahrnuje zejména: – vytrhání nebo vykopání pařezů – veškeré zemní práce spojené s odstraněním pařezů – dopravu a uložení pařezů, případně další práce s nimi dle pokynů zadávací dokumentace – zásyp jam po pařezech | Seznam dřevin viz dendrologický průzkum B.3.4
8 | 11231 | ŠTĚPKOVÁNÍ PAŘEZŮ D DO 0,5M | KUS | 7 |  |  |  | 0 |  |  | P | SŽDC | Veškeré práce jsou obsaženy v textu položky. | Seznam dřevin viz dendrologický průzkum B.3.4
11 | 11240 | DRCENÍ VĚTVÍ | M3 | 3490 |  |  |  | 0 |  |  | P | SŽDC | Veškeré práce jsou obsaženy v textu položky. | Seznam dřevin viz dendrologický průzkum B.3.4
12 | Nabídka | Chemické ošetření pařezů proti výmladkům | kus | 50 |  |  |  | 0 |  |  | P | R | Veškeré práce jsou obsaženy v textu položky. | Seznam dřevin viz dendrologický průzkum B.3.4
S | Celkem za 11 | Přípravné a přidružené práce
Díl: | 16 | Přemístění výkopku
1 | Nabídka | Příplatek za každý další kilometr | t | 4875 |  |  |  | 0 |  |  | P | R | Veškeré práce jsou obsaženy v textu položky. | Seznam dřevin viz dendrologický průzkum B.3.4
2 | Nabídka | Likvidace dřevní hmoty v kompostárně, skládkovné | t | 195 |  |  |  | 0 |  |  | P | R | Veškeré práce jsou obsaženy v textu položky. | Seznam dřevin viz dendrologický průzkum B.3.4
S | Celkem za 16 | Přemístění výkopků |  |  |  | 0 |  | 0 |  | 0
Note on A7: § 6a
Note on B7: § 6b 1.část
Note on C2: § 3
Note on C7: § 6c 1.část
Note on D4: § 2 v případě jiné klasifikace upravit údaj v závorce, např. (CZ-CC)
Note on D7: § 6d
Note on E7: § 6e
Note on N6: § 6b 2.část
Note on O6: § 6c 2.část
Note on P6: § 6f § 7
Note on U2: jiri.zakravsky: tools PSSOzzzzzz propertites Protection Lock "2*4"
Součet za Díl
Zaokrouhlit množství