## Soupis prací
FORMULÁŘ 5 | [6 empty] | majitel HIM: | SŽDC |  | 0 |  | m | 1 | 0 | majitel, cena | SŽDC | ČD | OSTATNÍ
|  | SOUPIS PRACÍ | [7 empty] | Cena za objekt [Kč] |  | mj dle JKSO | počet mj | objektový ukazatel
Název stavby : |  | Zvýšení kapacity trati Nymburk - Mladá Boleslav, 1. stavba | [5 empty] | Číslo stavby | [6 empty] | hlavičky stavby
Název PS,SO : |  | PS 18-01-01 Bezděčín - Ml. Boleslav hl.n. TZZ | Zatřídění objektu : (JKSO, JKPOV) |  |  |  |  | Číslo PS,SO | PS 18-01-01 | [5 empty] | hlavičky objektu
Datum zpracování : |  | 2014-09-24 | [5 empty] | Datum aktualizace : |  | 2014-09-24 |  |  |  |  | hlavičky datumů
Poř. | [6 empty] | C E N A |  |  |  | typ řádku | kód datové základny | Technická specifikace | Výkaz výměr | nadpisy sloupců
číslo | Číslo |  | měrná |  | jednotková | Celková | dodávky |  | montáže | [5 empty] | nadpisy sloupců
pol. | položky | Název položky | jednotka | množství | hmotnost | hmotnost | jednotková | celkem | jednotková | celkem |  |  |  |  | nadpisy sloupců
| 1 | 2 | 3 | 4 | 5 | 6 | 7 | 8 | 9 | 10 | 12 | 13 | 14 | 15 | nadpisy sloupců
Díl: | M 46M | Zemní a pomocné práce při elektromontážích | [8 empty] | SD
1 | 132201 | Hloubení rýh tř. těžitelnosti II. | m3 | 1570 |  |  |  | 0 |  | 0 | P | SŽDC | 1. Položka obsahuje: – kompletní provedení hloubené vykopávky nezapažené i zapažené – ošetření výkopiště po celou dobu práce v něm vč. klimatických opatření – ztížení vykopávek v blízkosti podzemního vedení, konstrukcí a objektů vč. jejich dočasného zajištění – ztížení pod vodou, v okolí výbušnin, ve stísněných prostorech ap. – příplatek za lepivost – těžení po vrstvách, pásech a po jiných nutných částech (figurách) – čerpání vody vč. čerpacích jímek, potrubí a pohotovostní čerpací soupravy, odvedení nebo obvedení vody v okolí výkopiště a ve výkopišti – potřebné snížení hladiny podzemní vody – těžení a rozpojování jednotlivých balvanů, eventuelně nutné druhotné rozpojení odstřelené horniny – ruční vykopávky, odstranění kořenů a napadávek – vytahování a nošení výkopku – svahování a přesvahování svahů do konečného tvaru, výměnu hornin v podloží a v pláni znehodnocené klimatickými vlivy – pažení, vzepření a rozepření vč. přepažování – hradící a štětové stěny dočasné (adekvátně platí ustanovení k pol. 1151,2) – úpravu, ochranu a očištění dna, základové spáry, stěn a svahů – zhutnění podloží, případně i svahů vč. svahování – třídění výkopku – veškeré pomocné konstrukce umožňující provedení vykopávky (příjezdy, sjezdy, nájezdy, lešení, podpěrné konstrukce, přemostění, zpevněné plochy, zakrytí a pod.) – naložení výkopku na dopravní prostředek 2. Položka neobsahuje: – hradící a štětové stěny – zřízení stupňů v podloží a lavic na svazích – dolamování – odvoz výkopku na mezideponii, likvidaci nebo jiné určené místo – poplatky za likvidaci odpadů, nacení se položkami ze ssd 0 3. Způsob měření: Měří se metr krychlový výkopku v ulehlém (původním) stavu. | viz Tabulka kabelových tras
2 | 174123 | Zásypy ze zemin propustných se zhutněním z vyzískaného materiálu | m3 | 1570 |  |  |  | 0 |  | 0 | P | SŽDC | 1. Položka obsahuje: – kompletní provedení zemní konstrukce – přezkoušení kvality upraveného materiálu – naložení upraveného materiálu na dopravní prostředek a jeho dovoz na místo uložení včetně případných překládek a meziskladování – úprava ukládaného materiálu vlhčením, tříděním, promícháním nebo vysoušením, příp. jiné úpravy za účelem zlepšení jeho mechanických vlastností – výměna částí zemní konstrukce znehodnocené klimatickými vlivy – ošetření a udržování úložiště po celou dobu práce v něm vč. klimatických opatření a jeho ochrana proti vodě – spouštění a nošení materiálu – ukládání po vrstvách a po jiných nutných částech (figurách) vč. dosypávek a zhutnění na požadovanou míru zhutněn, a to i ručního a výplně jam a prohlubní v podloží – úprava, očištění a ochrana, případně zhutnění podloží a svahů, svahování, hutnění a uzavírání povrchů svahů – zřízení lavic na svazích a zásyp rýh – ztížení v okolí vedení, konstrukcí a objektů a jejich dočasné zajištění – ztížení provádění vč. hutnění ve ztížených podmínkách a stísněných prostorech – ztížené ukládání sypaniny pod vodu – odvedení nebo obvedení vody v okolí úložiště a v úložišti – veškeré pomocné konstrukce umožňující provedení zemní konstrukce (příjezdy, sjezdy, nájezdy, lešení, podpěrné konstrukce, přemostění, zpevněné plochy, zakrytí ap.) 2. Položka neobsahuje: X 3. Způsob měření: Měří se metr krychlový zemní konstrukce ve finálním stavu, tj. zpravidla po zhutnění. | viz Tabulka kabelových tras
3 | 702112 | Kabelový žlab zemní včetně krytu světlé šířky přes 120 do 250 mm | m | 159 |  |  |  | 0 |  | 0 | P | SŽDC | 1. Položka obsahuje: – přípravu podkladu pro osazení 2. Položka neobsahuje: X 3. Způsob měření: Měří se metr délkový. | viz Tabulka kabelových tras
4 | 702312 | Zakrytí kabelů výstražnou fólií šířky přes 20 do 40 cm | m | 3332 |  |  |  | 0 |  | 0 | P | SŽDC | 1. Položka obsahuje: – přípravu podkladu pro osazení 2. Položka neobsahuje: X 3. Způsob měření: Měří se metr délkový. | viz Tabulka kabelových tras
5 | 111211 | Odstranění křovin i s kořeny | m2 | 25 |  |  |  | 0 |  | 0 | P | SŽDC | 1. Položka obsahuje: – odstranění travin, křovin a stromů do průměru 100 mm – naložení odpadu na dopravní prostředek 2. Položka neobsahuje: – odvoz odpadu na likvidaci – poplatky za likvidaci odpadů, nacení se položkami ze ssd 0 3. Způsob měření: Měří se plocha v metrech čtverečných. | viz Tabulka kabelových tras
6 | 111221 | Odstranění drnu i s kořeny | m2 | 210 |  |  |  | 0 |  | 0 | P | SŽDC | 1. Položka obsahuje: – odstranění travin, křovin a stromů do průměru 100 mm – naložení odpadu na dopravní prostředek 2. Položka neobsahuje: – odvoz odpadu na likvidaci – poplatky za likvidaci odpadů, nacení se položkami ze ssd 0 3. Způsob měření: Měří se plocha v metrech čtverečných. | viz Tabulka kabelových tras
7 | 143100 | Startovací jáma pro protlaky | m3 | 8 |  |  |  | 0 |  | 0 | P | SŽDC | 1. Položka obsahuje: – vyhloubení a po skončení prací i zasypání jámy 2. Položka neobsahuje: – startovací zařízení, vodicí bloky 3. Způsob měření: Měří se metr krychlový výkopku v ulehlém (původním) stavu. | viz Tabulka kabelových tras
8 | 143200 | Cílová jáma pro protlaky | m3 | 8 |  |  |  | 0 |  | 0 | P | SŽDC | 1. Položka obsahuje: – vyhloubení a po skončení prací i zasypání jámy 2. Položka neobsahuje: X 3. Způsob měření: Měří se metr krychlový výkopku v ulehlém (původním) stavu. | viz Tabulka kabelových tras
9 | 141114 | Protlačování potrubí metodou neřízenou, potrubí ocelové DN do 200 mm, třída vrtatelnosti IV | m | 40 |  |  |  | 0 |  | 0 | P | SŽDC | 1. Položka obsahuje: – startovací zařízení, vodicí bloky, dodávku protlačovaného potrubí, pomocné práce 2. Položka neobsahuje: – startovací a cílovou jámu 3. Způsob měření: Měří se metr délkový osy protlačovaného potrubí zeminou. | viz Tabulka kabelových tras
10 | 701004 | Vyhledávací marker zemní | ks | 18 |  |  |  | 0 |  | 0 | P | SŽDC | 1. Položka obsahuje: – veškeré práce a materiál obsažený v názvu položky 2. Položka neobsahuje: X 3. Způsob měření: Udává se počet kusů kompletní konstrukce nebo práce. | viz Tabulka kabelových tras
11 | 702212 | Kabelová chránička zemní DN přes 100 do 200 mm | m | 203 |  |  |  | 0 |  | 0 | P | SŽDC | 1. Položka obsahuje: – přípravu podkladu pro osazení 2. Položka neobsahuje: X 3. Způsob měření: Měří se metr délkový. | viz Tabulka kabelových tras
12 | 702901 | Zasypání kabelového žlabu vrstvou z přesátého písku světlé šířky do 120 mm | m | 159 |  |  |  | 0 |  | 0 | P | SŽDC | 1. Položka obsahuje: – veškeré zemní práce včetně dodání zásypového materiálu 2. Položka neobsahuje: X 3. Způsob měření: Měří se metr délkový. | viz Tabulka kabelových tras
13 | 703213 | Kabelový žlab nosný/drátěný žárově zinkovaný včetně upevnění a příslušenství světlé šířky přes 250 do 400 mm | m | 10 |  |  |  | 0 |  | 0 | P | SŽDC | 1. Položka obsahuje: – kompletní montáž, rozměření, upevnění, sváření, řezání, spojování a pod. – veškerý spojovací a montážní materiál vč. upevňovacího materiálu ( stojky, držáky, konzoly apod.) – elektrické pospojování – pomocné mechanismy a nátěr 2. Položka neobsahuje: – víko a kabelové příchytky 3. Způsob měření: Měří se metr délkový. | viz Tabulka kabelových tras
14 | 703313 | Kryt k nosnému žlabu/roštu žárově zinkovaný včetně upevnění a příslušenství světlé šířky přes 250 do 400 mm | m | 10 |  |  |  | 0 |  | 0 | P | SŽDC | 1. Položka obsahuje: – kompletní montáž, rozměření, upevnění, sváření, řezání, spojování a pod. – veškerý spojovací a montážní materiál – pomocné mechanismy a nátěr 2. Položka neobsahuje: X 3. Způsob měření: Měří se metr délkový. | viz Tabulka kabelových tras
15 | 709110 | Provizorní zajištění kabelu ve výkopu | kus | 35 |  |  |  | 0 |  | 0 | P | SŽDC | 1. Položka obsahuje: – obsahuje i demontáž po skončení provizorního stavu – dopravu do skladu nebo na likvidaci – obrátkovost, opotřebení zapůjčeného materiálu – poplatek za likvidaci odpadů, pokud je materiál likvidován 2. Položka neobsahuje: X 3. Způsob měření: Udává se počet kusů kompletní konstrukce nebo práce. | viz Tabulka kabelových tras
16 | 709210 | Křižovatka kabelových vedení se stávající inženýrskou sítí (kabelem, potrubím apod. | kus | 18 |  |  |  | 0 |  | 0 | P | SŽDC | 1. Položka obsahuje: – úprava dna výkopu – položení betonového žlabu / chráničky včetně zakrytí – pomocné mechanismy 2. Položka neobsahuje: X 3. Způsob měření: Udává se počet kusů kompletní konstrukce nebo práce. | viz Tabulka kabelových tras
17 | 709400 | Zatažení lanka do chráničky nebo žlabu | m | 203 |  |  |  | 0 |  | 0 | P | SŽDC | 1. Položka obsahuje: – odvinutí, napojení a zatažení lana do kanálku nebo tvárnicové trasy – pomocné mechanismy 2. Položka neobsahuje: X 3. Způsob měření: Měří se metr délkový. | viz Tabulka kabelových tras
18 | 741911 | Uzemňovací vodič v zemi FeZn do 120 mm2 | m | 200 |  |  |  | 0 |  | 0 | P | SŽDC | 1. Položka obsahuje: – přípravu podkladu pro osazení – měření, dělení, spojování, tvarování – ochranný nátěr spojů a při průchodu vodiče nad terén apod. dle příslušných norem 2. Položka neobsahuje: – zemní práce – ochranu vodiče - chráničky apod. 3. Způsob měření: Měří se metr délkový. | viz Tabulka kabelových tras
S | Celkem za M 46M | Zemní a pomocné práce při elektromontážích |  |  |  | 0 |  | 0 |  | 0
Díl: | M22 A | Kabelové soubory, dodávka, montáž |  |  |  | 0 |  | 0 |  | 0
19 | 75A131 | Kabel metalický dvouplášťový do 12 párů - dodávka | kmpár | 6.368 |  | 0 |  | 0 |  | 0 | P | SŽDC | 1. Položka obsahuje: – dodání kabelů podle typu od výrobců včetně mimostaveništní dopravy 2. Položka neobsahuje: X 3. Způsob měření: Měří se n-násobky páru vodičů na kilometr. | viz Tabulka kabelů
20 | 75A141 | Kabel metalický dvouplášťový přes 12 párů - dodávka | kmpár | 123.528 |  | 0 |  | 0 |  | 0 | P | SŽDC | 1. Položka obsahuje: – dodání kabelů podle typu od výrobců včetně mimostaveništní dopravy 2. Položka neobsahuje: X 3. Způsob měření: Měří se n-násobky páru vodičů na kilometr. | viz Tabulka kabelů
21 | 75A217 | Zatažení a spojkování kabelů do 12 párů - montáž | kmpár | 6.368 |  |  |  | 0 |  | 0 | P | SŽDC | 1. Položka obsahuje: – uložení kabelu zatažením, zhotovení plastové spojky v počtu 2 kusy na 1 km kabelu, příprava spojovacího přípravku, spojení žil kabelu, kontrola správnosti spojení žil, vysušení, zajištění přívodu el.energie, zatavení konců kabelu a svaření středu spojky – zhotovení kabelové formy v počtu 5 kusů na 1 km kabelu – kontrolní a závěrečné měření na kabelu pro rozvod signalizace, zapojení po měření – montáž štítku průběhu v počtu 2 ks na 1 km kabelu včetně montáže, montáž označovacího štítku kabelové spojky a kabelové formy – veškeré potřebné mechanizmy, jejich obsluhu a pořízení všech potřebných materiálů, přesun hmot 2. Položka neobsahuje: X 3. Způsob měření: Měří se n-násobky páru vodičů na kilometr. | viz Tabulka kabelů
22 | 75A227 | Zatažení a spojkování kabelů přes 12 párů - montáž | kmpár | 123.528 |  |  |  | 0 |  | 0 | P | SŽDC | 1. Položka obsahuje: – uložení kabelu zatažením, zhotovení plastové spojky v počtu 2 kusy na 1 km kabelu, příprava spojovacího přípravku, spojení žil kabelu, kontrola správnosti spojení žil, vysušení, zajištění přívodu el.energie, zatavení konců kabelu a svaření středu spojky – zhotovení kabelové formy v počtu 5 kusů na 1 km kabelu – kontrolní a závěrečné měření na kabelu pro rozvod signalizace, zapojení po měření – montáž štítku průběhu v počtu 2 ks na 1 km kabelu včetně montáže, montáž označovacího štítku kabelové spojky a kabelové formy – veškeré potřebné mechanizmy, jejich obsluhu a pořízení všech potřebných materiálů, přesun hmot 2. Položka neobsahuje: X 3. Způsob měření: Měří se n-násobky páru vodičů na kilometr. | viz Tabulka kabelů
23 | 75A311 | Kabelová forma (ukončení kabelů) pro kabely zabezpečovací do 12 párů | kus | 8 |  |  |  | 0 |  | 0 | P | SŽDC | 1. Položka obsahuje: – odstranění pláště kabelu, odstranění izolace z konců žil na svorkovnici, zhotovení vodní zábrany, zformování a konečná úprava kabelu – kontrolní a závěrečné měření na kabelu pro rozvod signalizace, zapojení po měření, montáž příchytky a štítku 2. Položka neobsahuje: X 3. Způsob měření: Udává se počet kusů kompletní konstrukce nebo práce. | viz Tabulka kabelů
24 | 75A312 | Kabelová forma (ukončení kabelů) pro kabely zabezpečovací přes 12 párů | kus | 20 |  |  |  | 0 |  | 0 | P | SŽDC | 1. Položka obsahuje: – odstranění pláště kabelu, odstranění izolace z konců žil na svorkovnici, zhotovení vodní zábrany, zformování a konečná úprava kabelu – kontrolní a závěrečné měření na kabelu pro rozvod signalizace, zapojení po měření, montáž příchytky a štítku 2. Položka neobsahuje: X 3. Způsob měření: Udává se počet kusů kompletní konstrukce nebo práce. | viz Tabulka kabelů
25 | 742G11 | Kabel NN dvou- a třížílový Cu s plastovou izolací do 2,5 mm2 | M | 9 |  |  |  | 0 |  | 0 | P | SŽDC | 1. Položka obsahuje: – manipulace a uložení kabelu (do země, chráničky, kanálu, na rošty, na TV a pod.) 2. Položka neobsahuje: – příchytky, spojky, koncovky, chráničky apod. 3. Způsob měření: Měří se metr délkový. | viz Tabulka kabelů
26 | 742H12 | Kabel NN čtyř- a pětižílový Cu s plastovou izolací od 4 do 16 mm2 | M | 32 |  |  |  | 0 |  | 0 | P | SŽDC | 1. Položka obsahuje: – manipulace a uložení kabelu (do země, chráničky, kanálu, na rošty, na TV a pod.) 2. Položka neobsahuje: – příchytky, spojky, koncovky, chráničky apod. 3. Způsob měření: Měří se metr délkový. | viz Tabulka kabelů
27 | 742H13 | Kabel NN čtyř- a pětižílový Cu s plastovou izolací od 25 do 50 mm2 | M | 0 |  |  |  | 0 |  | 0 | P | SŽDC | 1. Položka obsahuje: – manipulace a uložení kabelu (do země, chráničky, kanálu, na rošty, na TV a pod.) 2. Položka neobsahuje: – příchytky, spojky, koncovky, chráničky apod. 3. Způsob měření: Měří se metr délkový. | viz Tabulka kabelů
28 | 742I11 | Kabel NN Cu ovládací 7-12žílový do 2,5 mm2 | M | 13 |  |  |  | 0 |  | 0 | P | SŽDC | 1. Položka obsahuje: – manipulace a uložení kabelu (do země, chráničky, kanálu, na rošty, na TV a pod.) 2. Položka neobsahuje: – příchytky, spojky, koncovky, chráničky apod. 3. Způsob měření: Měří se metr délkový. | viz Tabulka kabelů
29 | 742K11 | Ukončení dvou až pětižílového kabelu v rozvaděči nebo na přístroji do 2,5 mm2 | KUS | 2 |  |  |  | 0 |  | 0 | P | SŽDC | 1. Položka obsahuje: – všechny práce spojené s úpravou kabelů pro montáž včetně veškerého příslušentsví 2. Položka neobsahuje: X 3. Způsob měření: Udává se počet kusů kompletní konstrukce nebo práce. | viz Tabulka kabelů
30 | 742K12 | Ukončení dvou až pětižílového kabelu v rozvaděči nebo na přístroji od 4 do 16 mm2 | KUS | 4 |  |  |  | 0 |  | 0 | P | SŽDC | 1. Položka obsahuje: – všechny práce spojené s úpravou kabelů pro montáž včetně veškerého příslušentsví 2. Položka neobsahuje: X 3. Způsob měření: Udává se počet kusů kompletní konstrukce nebo práce. | viz Tabulka kabelů
31 | 742K13 | Ukončení dvou až pětižílového kabelu v rozvaděči nebo na přístroji od 25 do 50 mm2 | KUS | 2 |  |  |  | 0 |  | 0 | P | SŽDC | 1. Položka obsahuje: – všechny práce spojené s úpravou kabelů pro montáž včetně veškerého příslušentsví 2. Položka neobsahuje: X 3. Způsob měření: Udává se počet kusů kompletní konstrukce nebo práce. | viz Tabulka kabelů
32 | 742L11 | Ukončení 7-12žílového kabelu v rozvaděči nebo na přístroji do 2,5 mm2 | KUS | 2 |  |  |  | 0 |  | 0 | P | SŽDC | 1. Položka obsahuje: – všechny práce spojené s úpravou kabelů pro montáž včetně veškerého příslušentsví 2. Položka neobsahuje: X 3. Způsob měření: Udává se počet kusů kompletní konstrukce nebo práce. | viz Tabulka kabelů
33 | 75I221 | Kabel zemní dvouplášťový bez pancíře průměru žíly 0,8 mm do 5XN | KMČTYŘKA | 18.958 |  |  |  | 0 |  | 0 | P | SŽDC | 1. Položka obsahuje: – dodávku specifikované kabelizace včetně potřebného drobného montážního materiálu – dopravu a skladování 2. Položka neobsahuje: X 3. Způsob měření: Dodávka specifikované kabelizace se měří v délce udané v kmčtyřkách. | viz Tabulka kabelů
34 | 75I226 | Kabel zemní dvouplášťový bez pancíře průměru žíly 0,8 mm - uložení | M | 3846 |  |  |  | 0 |  | 0 | P | SŽDC | 1. Položka obsahuje: – práce spojené s montáží specifikované kabelizace specifikovaným způsobem – veškeré potřebné mechanizmy, včetně obsluhy a přibližné (průměrné) pořízení potřebných materiálů 2. Položka neobsahuje: X 3. Způsob měření: Práce specifikovaného se měří délce kabelizace udané v metrech. | viz Tabulka kabelů
35 | 75IH31 | Ukončení kabelu forma kabelová délky do 0,5 m do 5XN | KUS | 24 |  |  |  | 0 |  | 0 | P | SŽDC | 1. Položka obsahuje: – kompletní ukončení specifikované kabelizace včetně potřebného drobného montážního materiálu – veškeré potřebné mechanizmy, včetně obsluhy a přibližné (průměrné) pořízení potřebných materiálů včetně všech ostatních vedlejších nákladů 2. Položka neobsahuje: X 3. Způsob měření: Udává se počet kusů kompletní konstrukce nebo práce. | viz Tabulka kabelů
36 | 701001 | Označovací štítek kabelového vedení, spojky nebo kabelové skříně (včetně objímky) | KUS | 317 |  |  |  | 0 |  | 0 | P | SŽDC | 1. Položka obsahuje: – veškeré příslušentsví 2. Položka neobsahuje: X 3. Způsob měření: Udává se počet kusů kompletní konstrukce nebo práce. | viz Tabulka kabelů
37 | 747411 | Měření zemních odporů - zemniče prvního nebo samostatného | kus | 1 |  |  |  | 0 |  | 0 | P | SŽDC | 1. Položka obsahuje: – cenu za měření dle příslušných norem a předpisů, včetně vystavení protokolu 2. Položka neobsahuje: X 3. Způsob měření: Udává se počet kusů kompletní konstrukce nebo práce. | viz Tabulka kabelů
38 | 747412 | Měření zemních odporů - příplatek k ceně za každý další zemnič | kus | 2 |  |  |  | 0 |  | 0 | P | SŽDC | 1. Položka obsahuje: – cenu za měření dle příslušných norem a předpisů, včetně vystavení protokolu 2. Položka neobsahuje: X 3. Způsob měření: Udává se počet kusů kompletní konstrukce nebo práce. | viz Tabulka kabelů
39 | 742O13 | Zatažení kabelu do chráničky - kabel do 4 kg/m | m | 154 |  |  |  | 0 |  | 0 | P | SŽDC | 1. Položka obsahuje: – montáž kabelu o váze do 4 kg/m do chráničky/ kolektoru 2. Položka neobsahuje: X 3. Způsob měření: Měří se metr délkový. | viz Tabulka kabelů
40 | 75A410 | Označení kabelů kabelovým štítkem | ks | 32 |  |  |  | 0 |  | 0 | P | SŽDC | 1. Položka obsahuje: – zhotovení kabelového štítku, vyražení znaku kabelu, ovinutí štítku páskou PVC, připevnění objímky na kabel – výrobu štítků, použití mechanizmu, dopravu k místnímu použití, mzdy 2. Položka neobsahuje: X 3. Způsob měření: Udává se počet kusů kompletní konstrukce nebo práce. | viz Tabulka kabelů
41 | 75A420 | Označení kabelů značkovací kabelovou objímkou | ks | 196 |  |  |  | 0 |  | 0 | P | SŽDC | 1. Položka obsahuje: – zhotovení objímky značkovací na průměr kabelu, vyražení znaku na objímku, připevnění objímky na kabel – výrobu objímek, použití mechanizmů, dopravu k místu použití, mzdy 2. Položka neobsahuje: X 3. Způsob měření: Udává se počet kusů kompletní konstrukce nebo práce. | viz Tabulka kabelů
S | Celkem za M22 A | Kabelové soubory, dodávka, montáž |  |  |  | 0 |  | 0 |  | 0
Díl: | M22 B | Zabezp.zařízení - vnitřní
42 | 75B411 | Stojanová řada pro 1 stojan - dodávka | KUS | 1 |  |  |  | 0 |  | 0 | P | SŽDC | 1. Položka obsahuje: – dodání kompletního vnitřního zařízení podle typu určeného položkou včetně potřebného pomocného materiálu a jeho dopravy na místo určení – pořízení příslušné stojanové řady pro 1 stojan včetně pomocného materiálu a její dopravu do místa určení 2. Položka neobsahuje: X 3. Způsob měření: Udává se počet kusů kompletní konstrukce nebo práce. | viz Rozmístění zařízení v domku
43 | 75B417 | Stojanová řada pro 1 stojan - montáž | KUS | 1 |  |  |  | 0 |  | 0 | P | SŽDC | 1. Položka obsahuje: – sestavení stojanové řady pro 1 stojan na místě určení, zapojení – montáž dodaného zařízení se všemi pomocnými a doplňujícími pracemi a součástmi, případné použití mechanizmů 2. Položka neobsahuje: X 3. Způsob měření: Udává se počet kusů kompletní konstrukce nebo práce. | viz Rozmístění zařízení v domku
44 | 75D111 | Skříň logiky reléového přejezdového zabezpečovacího zařízení - dodávka | KUS | 1 |  |  |  | 0 |  | 0 | P | SŽDC | 1. Položka obsahuje: – dodávka skříně logiky reléového přejezdového zabezpečovacího zařízení, potřebného pomocného materiálu a dopravy do staveništního skladu – dodávku skříně logiky reléového přejezdového zabezpečovacího zařízení včetně pomocného materiálu, dopravu do staveništního skladu 2. Položka neobsahuje: X 3. Způsob měření: Udává se počet kusů kompletní konstrukce nebo práce. | viz Rozmístění zařízení v domku
45 | 75D117 | Skříň logiky reléového přejezdového zabezpečovacího zařízení - montáž | KUS | 1 |  |  |  | 0 |  | 0 | P | SŽDC | 1. Položka obsahuje: – určení místa umístění, montáž skříně logiky reléového přejezdového zabezpečovacího zařízení včetně potřebných závislostních prvků, zatažení kabelů, kontroly izolačního stavu, případný nátěr, přezkoušení – montáž skříně logiky reléového přejezdového zabezpečovacího zařízení se všemi pomocnými a doplňujícími pracemi a součástmi, případné použití mechanizmů, včetně dopravy ze skladu k místu montáže 2. Položka neobsahuje: X 3. Způsob měření: Udává se počet kusů kompletní konstrukce nebo práce. | viz Rozmístění zařízení v domku
46 | 75B6A1 | Usměrňovač 12 V/24 A - dodávka | KUS | 2 |  |  |  | 0 |  | 0 | P | SŽDC | 1. Položka obsahuje: – dodání kompletního usměrňovače podle typu včetně potřebného pomocného materiálu a jeho dopravy na místo určení – pořízení příslušného usměrňovače, na dopravu do místa určení 2. Položka neobsahuje: X 3. Způsob měření: Udává se počet kusů kompletní konstrukce nebo práce. | viz Blokové schéma napájení
47 | 75B6G7 | Usměrňovač - montáž | KUS | 2 |  |  |  | 0 |  | 0 | P | SŽDC | 1. Položka obsahuje: – montáž usměrňovače na místo určení, jeho připojení a přezkoušení – montáž dodaného zařízení se všemi pomocnými a doplňujícími pracemi a součástmi, případné použití mechanizmů 2. Položka neobsahuje: X 3. Způsob měření: Udává se počet kusů kompletní konstrukce nebo práce. | viz Blokové schéma napájení
48 | 75B6L1 | Bezúdržbová baterie 24 V/105 Ah - dodávka | KUS | 1 |  |  |  | 0 |  | 0 | P | SŽDC | 1. Položka obsahuje: – dodání kompletní baterie podle typu včetně potřebného pomocného materiálu a jeho dopravy na místo určení – pořízení příslušné baterie včetně pomocného materiálu, na dopravu do místa určení 2. Položka neobsahuje: X 3. Způsob měření: Udává se počet kusů kompletní konstrukce nebo práce. | viz Blokové schéma napájení
49 | 75B6T7 | Bezúdržbová baterie - montáž | KUS | 1 |  |  |  | 0 |  | 0 | P | SŽDC | 1. Položka obsahuje: – montáž baterie na místo určení, její připojení, dobití na plnou kapacitu a přezkoušení – montáž dodaného zařízení se všemi pomocnými a doplňujícími pracemi a součástmi, případné použití mechanizmů 2. Položka neobsahuje: X 3. Způsob měření: Udává se počet kusů kompletní konstrukce nebo práce. | viz Blokové schéma napájení
50 | 75D131 | Bateriová skříň - dodávka | KUS | 1 |  |  |  | 0 |  | 0 | P | SŽDC | 1. Položka obsahuje: – dodávka bateriové skříně, potřebného pomocného materiálu a dopravy do staveništního skladu – dodávku bateriové skříně včetně pomocného materiálu, dopravu do staveništního skladu 2. Položka neobsahuje: X 3. Způsob měření: Udává se počet kusů kompletní konstrukce nebo práce. | viz Blokové schéma napájení
51 | 75D137 | Bateriová skříň - montáž | KUS | 1 |  |  |  | 0 |  | 0 | P | SŽDC | 1. Položka obsahuje: – určení místa umístění, montáž bateriové skříně dle typu dané položkou – montáž bateriové skříně se všemi pomocnými a doplňujícími pracemi a součástmi, případné použití mechanizmů, včetně dopravy ze skladu k místu montáže 2. Položka neobsahuje: X 3. Způsob měření: Udává se počet kusů kompletní konstrukce nebo práce. | viz Situační schéma
S | Celkem za M22 B | Zabezp.zařízení - vnitřní |  |  |  | #REF! |  | 0 |  | 0
Díl: | M22 C | Zabezp.zařízení - venkovní
52 | 75B711 | Přepěťová ochrana pro návěstidlo - dodávka | KUS | 2 |  |  |  | 0 |  | 0 | P | SŽDC | 1. Položka obsahuje: – dodávka přepěťové ochrany včetně potřebného pomocného materiálu a dopravy do staveništního skladu – dodávku přepěťové ochrany včetně dopravy ze skladu k místu montáže 2. Položka neobsahuje: X 3. Způsob měření: Udává se počet kusů kompletní konstrukce nebo práce. | viz Situační schéma
53 | 75B717 | Přepěťová ochrana pro návěstidlo - montáž | KUS | 2 |  |  |  | 0 |  | 0 | P | SŽDC | 1. Položka obsahuje: – montáž ochrany dle předpisu dodavatele pro montáž – montáž dodaného zařízení se všemi pomocnými a doplňujícími pracemi a součástmi, případné použití mechanizmů 2. Položka neobsahuje: X 3. Způsob měření: Udává se počet kusů kompletní konstrukce nebo práce. | viz Situační schéma
54 | 75C511 | Stožárové návěstidlo do dvou světel - dodávka | KUS | 2 |  |  |  | 0 |  | 0 | P | SŽDC | 1. Položka obsahuje: – dodávka stožárového návěstidla do dvou světel podle jeho typu a potřebného pomocného materiálu a dopravy do staveništního skladu – dodávku stožárového návěstidla do dvou světel včetně pomocného materiálu, dopravu do místa určení 2. Položka neobsahuje: X 3. Způsob měření: Udává se počet kusů kompletní konstrukce nebo práce. | viz Situační schéma
55 | 75C517 | Stožárové návěstidlo do dvou světel - montáž | KUS | 2 |  | 0 |  | 0 |  | 0 | P | SŽDC | 1. Položka obsahuje: – výkop jámy pro betonový základ návěstidla – usazení betonového základu, sestavení návěstidla, označení označovacími štítky, zapojení kabelových forem (včetně měření a zapojení po měření) – montáž stožárového návěstidla do dvou světel včetně transformátorové skříně na základ – montáž stožárového návěstidla do dvou světel se všemi pomocnými a doplňujícími pracemi a součástmi, případné použití mechanizmů, včetně dopravy ze skladu k místu montáže 2. Položka neobsahuje: X 3. Způsob měření: Udává se počet kusů kompletní konstrukce nebo práce. | viz Situační schéma
56 | 75C721 | Vzdálenostní upozornovadlo - dodávka | KUS | 8 |  | 0 |  | 0 |  | 0 | P | SŽDC | 1. Položka obsahuje: – dodávka vzdálenostního upozorňovadla včetně potřebného pomocného materiálu a dopravy do staveništního skladu – dodávku vzdálenostního upozorňovadla včetně pomocného materiálu, dopravu do místa určení 2. Položka neobsahuje: X 3. Způsob měření: Udává se počet kusů kompletní konstrukce nebo práce. | viz Situační schéma
57 | 75C727 | Vzdálenostní upozornovadlo - montáž | KUS | 8 |  |  |  | 0 |  | 0 | P | SŽDC | 1. Položka obsahuje: – vyměření místa umístění, sestavení a usazení vzdálenostního upozorňovadla do jámy, úprava zeminou, oprava nátěru – montáž vzdálenostního upozorňovadla se všemi pomocnými a doplňujícími pracemi a součástmi, případné použití mechanizmů, včetně dopravy ze skladu k místu montáže 2. Položka neobsahuje: X 3. Způsob měření: Udává se počet kusů kompletní konstrukce nebo práce. | viz Situační schéma
58 | 75C731 | Návěst "Stanoviště samostatné předvěsti" - dodávka | KUS | 2 |  |  |  | 0 |  | 0 | P | SŽDC | 1. Položka obsahuje: – dodávka návěsti "Stanoviště samostatné předvěsti" včetně potřebného pomocného materiálu a dopravy do staveništního skladu – dodávku návěsti "Stanoviště samostatné předvěsti" včetně pomocného materiálu, dopravu do místa určení 2. Položka neobsahuje: X 3. Způsob měření: Udává se počet kusů kompletní konstrukce nebo práce. | viz Situační schéma
59 | 75C737 | Návěst "Stanoviště samostatné předvěsti" - montáž | KUS | 2 |  |  |  | 0 |  | 0 | P | SŽDC | 1. Položka obsahuje: – vyměření místa umístění, sestavení a usazení návěsti "Stanoviště samostatné předvěsti", oprava nátěru – montáž návěsti "Stanoviště samostatné předvěsti" se všemi pomocnými a doplňujícími pracemi a součástmi, případné použití mechanizmů, včetně dopravy ze skladu k místu montáže 2. Položka neobsahuje: X 3. Způsob měření: Udává se počet kusů kompletní konstrukce nebo práce. | viz Situační schéma
60 | 75D161 | Reléový domek prefabrikovaný, izolovaný, s klimatizací a vnitřní kabelizací - dodávka | KUS | 1 |  |  |  | 0 |  | 0 | P | SŽDC | 1. Položka obsahuje: – dodávka reléového domku prefabrikovaného, izolovaného, s klimatizací a vnitřní kabelizací, doprava do staveništního skladu – dodávku reléového domku prefabrikovaného, izolovaného, s klimatizací a vnitřní kabelizací včetně pomocného materiálu, dopravu do staveništního skladu 2. Položka neobsahuje: X 3. Způsob měření: Udává se počet kusů kompletní konstrukce nebo práce. | viz Situační schéma
61 | 75D167 | Reléový domek prefabrikovaný, izolovaný, s klimatizací a vnitřní kabelizací - montáž | KUS | 1 |  |  |  | 0 |  | 0 | P | SŽDC | 1. Položka obsahuje: – určení místa umístění, usazení reléového domku na základy, montáž reléového domku prefabrikovaného, izolovaného, s klimatizací a vnitřní kabelizací, určeného vnitřního zařízení včetně potřebných závislostních prvků, zatažení kabelů, kontroly izolačního stavu, případný nátěr, přezkoušení – montáž reléového domku prefabrikovaného, izolovaného, s klimatizací a vnitřní kabelizací, vnitřního zařízení se všemi pomocnými a doplňujícími pracemi a součástmi, případné použití mechanizmů, včetně dopravy ze skladu k místu montáže 2. Položka neobsahuje: X 3. Způsob měření: Udává se počet kusů kompletní konstrukce nebo práce. | viz Situační schéma
62 | 75D191 | Přístrojová (rozvaděčová) skříň - dodávka | KUS | 1 |  |  |  | 0 |  | 0 | P | SŽDC | 1. Položka obsahuje: – dodávka přístrojové skříně v kolejišti bez vnitřní výstroje, potřebného pomocného materiálu a dopravy do staveništního skladu – dodávku přístrojové skříně v kolejišti bez vnitřní výstroje včetně pomocného materiálu, dopravu do staveništního skladu 2. Položka neobsahuje: X 3. Způsob měření: Udává se počet kusů kompletní konstrukce nebo práce. | viz Situační schéma
63 | 75D197 | Přístrojová skříň - montáž | KUS | 1 |  |  |  | 0 |  | 0 | P | SŽDC | 1. Položka obsahuje: – určení místa umístění, montáž přístrojové skříně v kolejišti bez vnitřní výstroje dle typu dané položkou – montáž přístrojové skříně v kolejišti bez vnitřní výstroje se všemi pomocnými a doplňujícími pracemi a součástmi, případné použití mechanizmů, včetně dopravy ze skladu k místu montáže 2. Položka neobsahuje: X 3. Způsob měření: Udává se počet kusů kompletní konstrukce nebo práce. | viz Situační schéma
64 | 75D211 | Výstražník se závorou, 1 skříň - dodávka | KUS | 2 |  |  |  | 0 |  | 0 | P | SŽDC | 1. Položka obsahuje: – dodávka výstražníku se závorou 1 skříň podle jeho typu a potřebného pomocného materiálu a dopravy do staveništního skladu – dodávku výstražníku se závorou 1 skříň včetně pomocného materiálu, dopravu do místa určení 2. Položka neobsahuje: X 3. Způsob měření: Udává se počet kusů kompletní konstrukce nebo práce. | viz Situační schéma
65 | 75D217 | Výstražník se závorou, 1 skříň - montáž | KUS | 2 |  |  |  | 0 |  | 0 | P | SŽDC | 1. Položka obsahuje: – výkop jámy pro betonový základ výstražníku – usazení betonového základu, montáž výstražníku se závorou 1 skříň, zapojení kabelových forem (včetně měření a zapojení po měření) – montáž výstražníku se závorou 1 skříň se všemi pomocnými a doplňujícími pracemi a součástmi, případné použití mechanizmů, včetně dopravy ze skladu k místu montáže 2. Položka neobsahuje: X 3. Způsob měření: Udává se počet kusů kompletní konstrukce nebo práce. | viz Situační schéma
66 | 75D221 | Výstražník bez závory, 1 skříň - dodávka | KUS | 3 |  |  |  | 0 |  | 0 | P | SŽDC | 1. Položka obsahuje: – dodávka výstražníku bez závory 1 skříň podle jeho typu a potřebného pomocného materiálu a dopravy do staveništního skladu – dodávku výstražníku bez závory 1 skříň včetně pomocného materiálu, dopravu do místa určení 2. Položka neobsahuje: X 3. Způsob měření: Udává se počet kusů kompletní konstrukce nebo práce. | viz Situační schéma
67 | 75D227 | Výstražník bez závory, 1 skříň - montáž | KUS | 3 |  |  |  | 0 |  | 0 | P | SŽDC | 1. Položka obsahuje: – výkop jámy pro betonový základ výstražníku – usazení betonového základu, montáž výstražníku bez závory 1 skříň, zapojení kabelových forem (včetně měření a zapojení po měření) – montáž výstražníku bez závory 1 skříň se všemi pomocnými a doplňujícími pracemi a součástmi, případné použití mechanizmů, včetně dopravy ze skladu k místu montáže 2. Položka neobsahuje: X 3. Způsob měření: Udává se počet kusů kompletní konstrukce nebo práce. | viz Situační schéma
S | Celkem za M22 D | Zabezp.zařízení - venkovní | [5 empty] | 0 |  | 0
Díl: | M22 D | Počítače náprav | [8 empty] | P | SŽDC
68 | 75C911 | Snímač počítače náprav - dodávka | KUS | 10 |  | 0 |  | 0 |  | 0 | P | SŽDC | 1. Položka obsahuje: – kompletní dodávka snímače počítače náprav, potřebného pomocného materiálu a dopravy do staveništního skladu – dodávku snímače počítače náprav a pomocného materiálu, dopravu do staveništního skladu 2. Položka neobsahuje: X 3. Způsob měření: Udává se počet kusů kompletní konstrukce nebo práce. | viz Situační schéma
69 | 75C917 | Snímač počítače náprav - montáž | KUS | 10 |  |  |  | 0 |  | 0 | P | SŽDC | 1. Položka obsahuje: – určení místa umístění, montáž venkovní výstroje izolované kolejnice, montáž lanových propojení, přezkoušení – montáž venkovní výstroje izolované kolejnice se všemi pomocnými a doplňujícími pracemi a součástmi, případné použití mechanizmů, včetně dopravy ze skladu k místu montáže 2. Položka neobsahuje: X 3. Způsob měření: Udává se počet kusů kompletní konstrukce nebo práce. | viz Situační schéma
S | Celkem za M22 D | Počítače náprav |  |  |  | 0 |  | 0 |  | 0
Díl: | M22 E | Demontáže
70 | 75B718 | Přepěťová ochrana pro návěstidlo - demontáž | KUS | 2 | [5 empty] | 0 | P | SŽDC | 1. Položka obsahuje: – demontáž ochrany dle předpisu dodavatele pro demontáž – demontáž zařízení se všemi pomocnými a doplňujícími pracemi a součástmi, případné použití mechanizmů, včetně dopravy z místa demontáže do skladu – naložení vybouraného materiálu na dopravní prostředek – odvoz vybouraného materiálu do skladu nebo na likvidaci 2. Položka neobsahuje: – poplatek za likvidaci odpadů (nacení se dle SSD 0) 3. Způsob měření: Udává se počet kusů kompletní konstrukce nebo práce. | viz Situační schéma - rušené
71 | 75C518 | Stožárové návěstidlo do dvou světel - demontáž | KUS | 2 |  | 0 |  | 0 |  | 0 | P | SŽDC | 1. Položka obsahuje: – demontáž betonového základu, demontáž stožárového návěstidla do dvou světel, zasypání jámy po základu návěstidla – demontáž stožárového návěstidla do dvou světel se všemi pomocnými a doplňujícími pracemi a součástmi, případné použití mechanizmů, včetně dopravy z místa demontáže do skladu. – naložení vybouraného materiálu na dopravní prostředek – odvoz vybouraného materiálu do skladu nebo na likvidaci 2. Položka neobsahuje: – poplatek za likvidaci odpadů (nacení se dle SSD 0) 3. Způsob měření: Udává se počet kusů kompletní konstrukce nebo práce. | viz Situační schéma - rušené
72 | 75C728 | Vzdálenostní upozornovadlo - demontáž | KUS | 7 | [5 empty] | 0 | P | SŽDC | 1. Položka obsahuje: – demontáž vzdálenostního upozorňovadla podle typu daného položkou – demontáž vzdálenostního upozorňovadla se všemi pomocnými a doplňujícími pracemi a součástmi, případné použití mechanizmů, včetně dopravy z místa demontáže do skladu – naložení vybouraného materiálu na dopravní prostředek – odvoz vybouraného materiálu do skladu nebo na likvidaci 2. Položka neobsahuje: – poplatek za likvidaci odpadů (nacení se dle SSD 0) 3. Způsob měření: Udává se počet kusů kompletní konstrukce nebo práce. | viz Situační schéma - rušené
73 | 75C738 | Návěst "Stanoviště samostatné předvěsti" - demontáž | KUS | 6 | [5 empty] | 0 | P | SŽDC | 1. Položka obsahuje: – demontáž návěsti "Stanoviště samostatné předvěsti" podle typu daného položkou – demontáž návěsti "Stanoviště samostatné předvěsti" se všemi pomocnými a doplňujícími pracemi a součástmi, případné použití mechanizmů, včetně dopravy z místa demontáže do skladu – naložení vybouraného materiálu na dopravní prostředek – odvoz vybouraného materiálu do skladu nebo na likvidaci 2. Položka neobsahuje: – poplatek za likvidaci odpadů (nacení se dle SSD 0) 3. Způsob měření: Udává se počet kusů kompletní konstrukce nebo práce. | viz Situační schéma - rušené
74 | 75C918 | Snímač počítače náprav - demontáž | KUS | 1 |  |  |  | 0 |  | 0 | P | SŽDC | 1. Položka obsahuje: – demontáž snímače počítače náprav včetně odpojení kabelových přívodů – demontáž snímače počítače náprav se všemi pomocnými a doplňujícími pracemi a součástmi, případné použití mechanizmů, včetně dopravy z místa demontáže do skladu – naložení vybouraného materiálu na dopravní prostředek – odvoz vybouraného materiálu do skladu nebo na likvidaci 2. Položka neobsahuje: – poplatek za likvidaci odpadů (nacení se dle SSD 0) 3. Způsob měření: Udává se počet kusů kompletní konstrukce nebo práce. | viz Situační schéma - rušené
75 | 75IEAY | Venkovní telefonní objekt - demontáž | KUS | 2 | [5 empty] | 0 | P | SŽDC | 1. Položka obsahuje: – demontáž (pro další využití/do šrotu) specifikovaného bloku/zařízení včetně potřebného drobného pomocného materiálu – veškeré potřebné mechanizmy, včetně obsluhy a přibližné (průměrné) pořízení potřebných materiálů včetně všech ostatních vedlejších nákladů – odvoz demontovaného bloku/zařízení a skladování, případně ekologické likvidace bloku/zařízení 2. Položka neobsahuje: – poplatek za likvidaci odpadů (nacení se dle SSD 0) 3. Způsob měření: Udává se počet kusů kompletní konstrukce nebo práce. | viz Situační schéma - rušené
76 | 75D228 | Výstražník bez závory, 1 skříň - demontáž | KUS | 1 | [5 empty] | 0 | P | SŽDC | 1. Položka obsahuje: – demontáž betonového základu, zasypání jámy po základu, demontáž výstražníku bez závory 1 skříň včetně odpojení kabelových přívodů – demontáž výstražníku bez závory 1 skříň se všemi pomocnými a doplňujícími pracemi a součástmi, případné použití mechanizmů, včetně dopravy z místa demontáže do skladu – naložení vybouraného materiálu na dopravní prostředek – odvoz vybouraného materiálu do skladu nebo na likvidaci 2. Položka neobsahuje: – poplatek za likvidaci odpadů (nacení se dle SSD 0) 3. Způsob měření: Udává se počet kusů kompletní konstrukce nebo práce. | viz Situační schéma - rušené
77 | 75C8A8 | Rychlostníky - demontáž | KUS | 4 | [5 empty] | 0 | P | SŽDC | 1. Položka obsahuje: – demontáž venkovní výstroje neohraničeného kolejového obvodu včetně odpojení kabelových přívodů a lanových propojení – demontáž venkovní výstroje neohraničeného kolejového obvodu se všemi pomocnými a doplňujícími pracemi a součástmi, případné použití mechanizmů, včetně dopravy z místa demontáže do skladu – naložení vybouraného materiálu na dopravní prostředek – odvoz vybouraného materiálu do skladu nebo na likvidaci 2. Položka neobsahuje: – poplatek za likvidaci odpadů (nacení se dle SSD 0) 3. Způsob měření: Udává se počet kusů kompletní konstrukce nebo práce. | viz Situační schéma - rušené
78 | 75C728 | DEMONTÁŽ VÝSTRAŽNÍKU - pouze výstr. křížů | KUS | 2 |  | 0 | 0 | 0 |  | 0 | P | SŽDC | 1. Položka obsahuje: – demontáž návěsti "Stanoviště samostatné předvěsti" podle typu daného položkou – demontáž návěsti "Stanoviště samostatné předvěsti" se všemi pomocnými a doplňujícími pracemi a součástmi, případné použití mechanizmů, včetně dopravy z místa demontáže do skladu – naložení vybouraného materiálu na dopravní prostředek – odvoz vybouraného materiálu do skladu nebo na likvidaci 2. Položka neobsahuje: – poplatek za likvidaci odpadů (nacení se dle SSD 0) 3. Způsob měření: Udává se počet kusů kompletní konstrukce nebo práce. | viz Situační schéma - rušené
S | Celkem za M22 E | Demontáže | [5 empty] | 0 |  | 0
Díl: | M22 F | Ochranná opatření
79 |  | Ochranná opatření - jednokolejná trať bez trakce | km | 3 | [5 empty] | 0 | P | SŽDC | Položka obsahuje dodávku a montáž (dodávka - ochranana přepěťová, tlumivka, rozvodnice, ocelová konstrukce, silové vodiče, svorka, bočnice, koncovka, lano ocelové, tyč zemnící; motnáž pasivní ochrany pro omezení atmosférických vlivů)
S | Celkem za M22 F | Ochranná opatření | [5 empty] | 0 |  | 0
Díl: | M22 G | Regulace, zkoušky
80 | 75E117 | Dozor pracovníků provozovatele při práci na živém zařízení | hod | 64 | [5 empty] | 0 | P | SŽDC | 1. Položka obsahuje: – při provádění prací na zařízení, které je v provozu, určují pracovníci správy dopravní cesty kdy a jak je možné potřebný zásah provést – ztrátu času pracovníků prozozovatele, kteří tento čas využijí ve prospěch prováděné stavby 2. Položka neobsahuje: X 3. Způsob měření: Udává se počet hodin provádění dozoru, revize nebo práce.
81 | 75E127 | Celková prohlídka zařízení a vyhotovení revizní zprávy | hod | 36 | [5 empty] | 0 | P | SŽDC | 1. Položka obsahuje: – kontrola zařízení, zda odpovídá podmínkám pro bezpečný provoz, včetně potřebných měření a vyhotovení revizní zprávy odpovědným pracovníkem – vlastní kontrolu, příslušná měření a zpracování revizní zprávy 2. Položka neobsahuje: X 3. Způsob měření: Udává se počet hodin provádění dozoru, revize nebo práce.
82 | 75E157 | Přezkoušení a regulace návěstidel | kus | 2 | [5 empty] | 0 | P | SŽDC | 1. Položka obsahuje: – přezkoušení správné činnosti relé, přezkoušení všech návěstních znaků – přeměření a regulace napětí na žárovkách – případné odstranění zaclonění žárovek – kompletní přezkoušení a regulaci 2. Položka neobsahuje: X 3. Způsob měření: Udává se počet kusů kompletní konstrukce nebo práce.
83 | 75E197 | Příprava a celkové zkoušky přejezdového zabezpečovacího zařízení pro jednu kolej | kus | 2 | [5 empty] | 0 | P | SŽDC | 1. Položka obsahuje: – regulování a aktivování automatického přejezdového zařízení – příprava a provedení celkových zkoušek přejezdového zab.zařízení – kompletní přezkoušení a regulaci 2. Položka neobsahuje: X 3. Způsob měření: Udává se počet kusů kompletní konstrukce nebo práce.
84 | 74F323 | Protokol UTZ | kus | 2 | [5 empty] | 0 | P | SŽDC | 1. Položka obsahuje: – protokol autorizovaným revizním technikem na zařízeních trakčního vedení podle požadavku ČSN, včetně hodnocení 2. Položka neobsahuje: X 3. Způsob měření: Udává se počet kusů kompletní konstrukce nebo práce.
85 | 31000 | KOMPLETNÍ GEODETICKÉ PRÁCE | CEL | 1 |  | 0 | 0 | 0 |  | 0 | P | SŽDC | (Jednotkovou cenu určí projektant nebo zadavatel odborným odhadem, např. dle metodiky ÚRS apod.) 1. Položka obsahuje: – zahrnuje veškeré náklady spojené s geodetickou činností při výstavbě vyskytující se v rámci jednotlivých SO a PS 2. Položka neobsahuje: X 3. Způsob měření: Měří se metr krychlový obestavěného prostoru včetně konstrukce.
S | Celkem za M22 G | Regulace, zkoušky |  |  |  | 0 |  | 0 |  | 0
Součet za Díl
Součet za Díl
Note on C2: § 3
Note on U2: jiri.zakravsky: tools PSSOzzzzzz propertites Protection Lock "2*4"
Note on D4: § 2 v případě jiné klasifikace upravit údaj v závorce, např. (CZ-CC)
Note on N6: § 6b 2.část
Note on O6: § 6c 2.část
Note on P6: § 6f § 7
Note on A7: § 6a
Note on B7: § 6b 1.část
Note on C7: § 6c 1.část
Note on D7: § 6d
Note on E7: § 6e