## formulář 5 -pol.rozp
FORMULÁŘ 5 | [6 empty] | majitel HIM: | SŽDC |  | 0 |  | m | 1 | 0 | majitel, cena |  | SŽDC | ČD | OSTATNÍ
|  | SOUPIS PRACÍ/ ROZPOČET | [7 empty] | Cena za objekt [Kč] |  | mj dle JKSO | počet mj | objektový ukazatel
Název stavby : |  | Zvýšení kapacity trati Nymburk - Mladá Boleslav, 1. stavba | [5 empty] | Číslo stavby | 5213720005 |  |  |  | oprava 1 z 13.1.2015 (VÚŽ) |  | hlavičky stavby
Název PS,SO : |  | ŽST Mladá Boleslav, hl.n., železniční svršek | Zatřídění objektu : (JKSO, JKPOV) | 824 35 |  |  |  | Číslo PS,SO | SO 19-10-01 | [5 empty] | hlavičky objektu |  | ŽST Mladá Boleslav, hl.n., železniční svršek:824 35
Datum zpracování : |  | 2014-10-07 | [5 empty] | Datum aktualizace : |  | 2015-01-13 |  |  |  |  | hlavičky datumů |  | 51
Poř. | [6 empty] | C E N A |  |  |  | typ řádku | kód datové základny | Technická specifikace | Výkaz výměr | nadpisy sloupců |  | 45
číslo | Číslo |  | měrná |  | jednotková | Celková | dodávky |  | montáže | [5 empty] | nadpisy sloupců
pol. | položky | Název položky | jednotka | množství | hmotnost | hmotnost | jednotková | celkem | jednotková | celkem |  |  |  |  | nadpisy sloupců
0 | 1 | 2 | 3 | 4 | 5 | 6 | 7 | 8 | 9 | 10 | 12 | 13 | 14 | 15 | nadpisy sloupců
řádek s filtry
Díl: | 10 | Zemní práce: | [8 empty] | SD
1 | 125111 | VYKOPÁVKY ZE ZEMNÍKŮ A SKLÁDEK TŘ 1-2 S ODVOZEM DO 1KM | M3 | 30 |  | 0 |  | 0 |  | 0 | B | SŽDC10 | – vodorovná a svislá doprava, přemístění, přeložení, manipulace s výkopkem – kompletní provedení vykopávky nezapažené i zapažené – ošetření výkopiště po celou dobu práce v něm vč. klimatických opatření – ztížení vykopávek v blízkosti podzemního vedení, konstrukcí a objektů vč. jejich dočasného zajištění – ztížení pod vodou, v okolí výbušnin, ve stísněných prostorech a pod. – příplatek za lepivost – těžení po vrstvách, pásech a po jiných nutných částech (figurách) – čerpání vody vč. čerpacích jímek, potrubí a pohotovostní čerpací soupravy (viz ustanovení k pol. 1151,2) – potřebné snížení hladiny podzemní vody – těžení a rozpojování jednotlivých balvanů – vytahování a nošení výkopku – svahování a přesvah. svahů do konečného tvaru, výměna hornin v podloží a v pláni znehodnocené klimatickými vlivy – eventuálně nutné druhotné rozpojení odstřelené horniny – ruční vykopávky, odstranění kořenů a napadávek – pažení, vzepření a rozepření vč. přepažování – hradící a štětové stěny dočasné (adekvátně platí ustanovení k pol. 1151,2) – úpravu, ochranu a očištění dna, základové spáry, stěn a svahů – zhutnění podloží, případně i svahů vč. svahování – zřízení stupňů v podloží a lavic na svazích, není–li pro tyto práce zřízena samostatná položka – udržování výkopiště a jeho ochrana proti vodě – odvedení nebo obvedení vody v okolí výkopiště a ve výkopišti – třídění výkopku – veškeré pomocné konstrukce umožňující provedení vykopávky (příjezdy, sjezdy, nájezdy, lešení, podpěr. konstr.,přemostění,zpevněné plochy, zakrytí a pod.)Viz : – Předpis S4 Železniční spodek. – Vzorové listy železničního spodku Ž2. – Technické kvalitativní podmínky staveb Státních drah, kap.1, 2, 3. | 1: 30; dleVK/23, naložení a odvoz z mezideponie
2 | 17411 | ZÁSYP JAM A RÝH ZEMINOU SE ZHUT | M3 | 30 |  | 0 |  | 0 |  | 0 | B | SŽDC10 | Položka konstrukce ze zemin zahrnuje zejména: – kompletní provedení zemní konstrukce vč. výběru vhodného materiálu – nákup materiálu dle zadávací dokumentace – úprava ukládaného materiálu vlhčením, tříděním, promícháním nebo vysoušením, příp. jiné úpravy za účelemzlepšení jeho mech. vlastností – hutnění i různé míry hutnění – ošetření úložiště po celou dobu práce v něm vč. klimatických opatření – ztížení v okolí vedení, konstrukcí a objektů a jejich dočasné zajištění – ztížení provádění vč. hutnění ve ztížených podmínkách a stísněných prostorech – ztížené ukládání sypaniny pod vodu – ukládání po vrstvách a po jiných nutných částech (figurách) vč. dosypávek – spouštění a nošení materiálu – výměna částí zemní konstrukce znehodnocené klimatickými vlivy – ruční hutnění a výplň jam a prohlubní v podloží – úprava, očištění a ochrana případně zhutnění podloží a svahů – svahování, hutnění a uzavírání povrchů svahů – zřízení lavic na svazích a zásyp rýh – udržování úložiště a jeho ochrana proti vodě – odvedení nebo obvedení vody v okolí úložiště a v úložišti – veškeré pomocné konstrukce umožňující provedení zemní konstrukce (příjezdy, sjezdy, nájezdy, lešení, podpěrnékonstrukce,přemostění, zpevněné plochy, zakrytí a pod.).Položky obsahují i případné prohození nebo třídění materiálu.Viz : – Předpis S4 Železniční spodek. – Vzorové listy železničního spodku Ž2, Ž3, Ž5, Ž6. – Technické kvalitativní podmínky staveb Státních drah, kap.1, 2, 3, 4, 5, 15, 24. | 1: 30; dle VK/23
[6 empty] | 0 |  | 0 |  | 0
S | Celkem za 10 | Zemní práce: |  |  |  | 0 |  | 0 |  | 0
Díl: | 52 | Zřízení drážního svršku: | [8 empty] | SD
3 | 51153 | KOLEJOVÉ LOŽE Z KAMENIVA DRCENÉHO - ZŘÍZENÍ | M3 | 3913.5 |  | 0 |  | 0 |  | 0 | B | OTSKP | Položka zahrnuje dodávku a uložení materiálu kolejového lože, eventuelní nadspotřebu materiálu oproti teoretickému objemu, vnitrostaveništní a mimostaveništní dopravu veškerého materiálu. | 1: 3913,5; dle VK/21
4 | 512560R | KOLEJOVÉ LOŽE - ZŘÍZENÍ Z KAMENIVA HRUBÉHO RECYKLOVANÉHO | M3 | 809.3 |  | 0 |  | 0 |  | 0 | B | R 201 | 1. Položka obsahuje: – dodání dílce požadovaného tvaru a vlastností, jeho skladování, doprava a osazení do definitivní polohy, včetně komplexní technologie výroby a montáže dílců, ošetření a ochrana dílců – veškerá výztuž, případně i tuhé kovové prvky a závěsná oka – úpravy a zařízení pro uložení a transport dílce – veškeré požadované úpravy dílců, včetně doplňkových konstrukcí a vybavení – sestavení dílce na stavbě včetně montážních zařízení, plošin a prahů a pod. – výplň, těsnění a tmelení spár a spojů – očištění a ošetření úložných ploch – zednické výpomoce pro montáž dílců – označení dílce výrobním štítkem nebo jiným způsobem – úpravy dílce pro dodržení požadované přesnosti jeho osazení, včetně případných měření – veškerá zařízení pro zajištění stability v každém okamžiku – další práce dané specifikací k příslušnému prefabrikovanému dílci (úprava pohledových, případně rubových ploch, osazení měřících zařízení, zkoušení a měření dílců ap.) 2. Položka neobsahuje: – případné doplnění lože novým materiálem, vykazuje se položkou 513550 – případné prolití kolejového lože pryskyřicí, naceňuje se položkou 515000 3. Způsob měření: Objem kolejového lože se určuje v metrech krychlových zhutněného stavu. Od tohoto objemu se odečítá objem pražců. | 1: 809,3; dle VK/22
5 | 51453 | KOLEJOVÉ LOŽE Z KAMENIVA DRCENÉHO - DOPLNĚNÍ | M3 | 317 |  | 0 |  | 0 |  | 0 | B | OTSKP | Položka zahrnuje dodávku a uložení materiálu kolejového lože, eventuelní nadspotřebu materiálu oproti teoretickému objemu, vnitrostaveništní a mimostaveništní dopravu veškerého materiálu. | 1: 277+40; dle VK/24+25
6 | 52C411 | S49 V ZÁKLADNÍ DÉLCE - ROZDĚLENÍ "U", BEZSTYKOVOU, BETONOVÝ, BEZPODKLADNICOVÉ PRUŽNÉ UPEVNĚNÍ, Z KOL - EJ.POLÍ, MZ DO 5 KM, POKLADAČEM | M | 295 |  | 0 |  | 0 |  | 0 | B | SŽDC10 | Zřízení koleje ze součástí železničního svršku tvaru S 49 pomocí kolejových polí.Montáž kolejových polí ze součástí železničního svršku uvedených typů pro normální rozchod kolejí (1435 mm) na montážní základně s jejich dopravou do místa zřízení koleje, zřízení koleje z kolejových polí za použití vhodného kladecího prostředku, sespojkování kolejových polí bez jejich svaření, směrová a výšková úprava koleje na rychlost určenou projektem nebo jiným zadáním. Položka zahrnuje i příplatky za ztížené podmínky vyskytující se při zřízení koleje (např. za překážky na straně koleje, práci v tunelu). Položka zahrnuje náklady na dodávku kolejnic železničního svršku uvedeného typu, včetně upevňovadel a drobného kolejiva, včetně daného typu pražců. | 1: 173,1; dle VK/31 2: 121,9; dle VK/34 3: montáž kolejových v areálu stanice
7 | 52D430R201-b | S49 nadstandardní vybavení- kolejnice z oceli R350HT | M | 175.5 |  | 0 |  | 0 |  | 0 | B | R 201 | Položka má charakter příplatku za nadstandardní vybavení koleje a zahrnuje: – použití kolejnic s vyšší odolností oproti ojíždění v obloucích o malém poloměru Měrnou jednotkou je metr délky koleje, který zahrnuje provedení opatření pro obě kolejnice. | 1: 173,1; dle VK/31 2: 2,4; dle VK/33
8 | 52D430R201-c | S49 nadstandardní vybavení- vodící vložky pro rozšíření rozchodu | M | 176.4 |  | 0 |  | 0 |  | 0 | B | R 201 | Položka má charakter příplatku za nadstandardní vybavení koleje a zahrnuje: – nákup a osazení atypických vodících vložek do běžného betonového pražce pro umožnění zvětšení rozchodu Měrnou jednotkou je metr délky koleje, který zahrnuje provedení opatření na všech pražcích | 1: 176,4; dle VK/32
9 | 527222R | S49 V ZÁKLADNÍ DÉLCE - UŽITÝ MATERIÁL, ROZDĚLENÍ "D", BEZSTYKOVOU, - BETONOVÝ, PODKLADNICOVÉ TUHÉ UPEVNĚNÍ, Z KOLEJ.POLÍ, MZ DO 5 KM, POKLADAČEM | M | 578.2 |  | 0 |  | 0 |  | 0 | B | R 201 | Zřízení koleje z UŽITÝCH součástí železničního svršku tvaru S 49 pomocí kolejových polí.Montáž kolejových polí ze součástí železničního svršku uvedených typů pro normální rozchod kolejí (1435 mm) na montážní základně s jejich dopravou do místa zřízení koleje, zřízení koleje z kolejových polí za použití vhodného kladecího prostředku, sespojkování kolejových polí bez jejich svaření, směrová a výšková úprava koleje na rychlost určenou projektem nebo jiným zadáním. Položka zahrnuje i příplatky za ztížené podmínky vyskytující se při zřízení koleje (např. za překážky na straně koleje, práci v tunelu). Položka zahrnuje náklady na dodávku kolejnic železničního svršku uvedeného typu, včetně upevňovadel a drobného kolejiva, včetně daného typu pražců. | 1: 581,7; dle VK/38 2: -3,5; dle VK/38 oprava 1 z 13.1.2015
10 | 527222R2 | S49 V ZÁKLADNÍ DÉLCE - UŽITÝ MATERIÁL, ROZDĚLENÍ "D", BEZSTYKOVOU, - BETONOVÝ, nové pružné svěrky, Z KOLEJ.POLÍ, MZ DO 5 KM, POKLADAČEM | M | 123.3 |  | 0 |  | 0 |  | 0 | B | R 201 | Zřízení koleje z UŽITÝCH součástí železničního svršku tvaru S 49 pomocí kolejových polí.Montáž kolejových polí ze součástí železničního svršku uvedených typů pro normální rozchod kolejí (1435 mm) na montážní základně s jejich dopravou do místa zřízení koleje, zřízení koleje z kolejových polí za použití vhodného kladecího prostředku, sespojkování kolejových polí bez jejich svaření, směrová a výšková úprava koleje na rychlost určenou projektem nebo jiným zadáním. Položka zahrnuje i příplatky za ztížené podmínky vyskytující se při zřízení koleje (např. za překážky na straně koleje, práci v tunelu). Položka zahrnuje náklady na dodávku kolejnic železničního svršku uvedeného typu, včetně upevňovadel a drobného kolejiva, včetně daného typu pražců. | 1: 125,4; dle VK/37 2: -2,1; dle VK/37 oprava 1 z 13.1.2015
11 | 525263R2 | 49 E1 V ZÁKLADNÍ DÉLCE, "U", BEZSTYKOVÁ, PR. BET. VÝHYBKOVÝ KRÁTKÝ, UP. PRUŽNÉ | M | 33.8 |  | 0 |  | 0 |  | 0 | B | R 201 MN | 1. Položka obsahuje: – montáž kolejových polí ze součástí železničního svršku uvedených typů na montážní základně, popř. přímo na staveništi, za pomocí inventárních kolejnic – dodávku uvedeného typu kolejnic, pražců, upevňovadel a drobného kolejiva v uvedeném rozdělení koleje pro normální rozchod kolejí (1435 mm) – dopravu smontovaných kolejových polí nebo součástí z montážní základny na místo určení – zřízení koleje pomocí kolejových polí za použití vhodného kladecího prostředku – sespojkování kolejových polí bez jejich svaření – směrovou a výškovou úpravu koleje na rychlost určenou projektem nebo jiným zadáním – dopravu dlouhých kolejnicových pasů na místo určení – následnou výměnu inventárních kolejnic dlouhými kolejnicovými pasy pomocí vhodného zařízení – konečnou výškovou a směrovou úpravu koleje do předepsané polohy projektem nebo jiným zadáním včetně stabilizace kolejového lože – pomocné a dokončovací práce – příplatky za ztížené podmínky vyskytující se při zřízení koleje, např. za překážky na straně koleje, práci v tunelu ap. 2. Položka neobsahuje: – zřízení kolejového lože – svařování kolejnic do bezstykové koleje – broušení koleje – případnou dodávku a montáž pražcových kotev 3. Měrná jednotka: metr délkový 4. Způsob měření: – měří se délka koleje ve smyslu ČSN 73 6380, tj. v ose koleje 5. Hlavní materiál: – kolejnice tvaru 49 E1 – systém upevnění pomocí pružné svěrky – betonový výhybkový pražec krátký | 1: 2,4; dle VK/33 2: 30,7; dle VK/35 3: 0,7; dle VK/35 oprava 1 13.1 2015 4: montáž kolejových polí v areálu stanice
12 | 525263R3 | 49 E1 V ZÁKLADNÍ DÉLCE, "U", BEZSTYKOVÁ, PR. BET. VÝHYBKOVÝ KRÁTKÝ, UP. PRUŽNÉ, užitá kolejnice | M | 8.4 |  | 0 |  | 0 |  | 0 | B | R 201 MN | 1. Položka obsahuje: – montáž kolejových polí ze součástí železničního svršku uvedených typů na montážní základně, popř. přímo na staveništi, za pomocí inventárních kolejnic – dodávku uvedeného typu kolejnic, pražců, upevňovadel a drobného kolejiva v uvedeném rozdělení koleje pro normální rozchod kolejí (1435 mm) – dopravu smontovaných kolejových polí nebo součástí z montážní základny na místo určení – zřízení koleje pomocí kolejových polí za použití vhodného kladecího prostředku – sespojkování kolejových polí bez jejich svaření – směrovou a výškovou úpravu koleje na rychlost určenou projektem nebo jiným zadáním – dopravu dlouhých kolejnicových pasů na místo určení – následnou výměnu inventárních kolejnic dlouhými kolejnicovými pasy pomocí vhodného zařízení – konečnou výškovou a směrovou úpravu koleje do předepsané polohy projektem nebo jiným zadáním včetně stabilizace kolejového lože – pomocné a dokončovací práce – příplatky za ztížené podmínky vyskytující se při zřízení koleje, např. za překážky na straně koleje, práci v tunelu ap. 2. Položka neobsahuje: – zřízení kolejového lože – svařování kolejnic do bezstykové koleje – broušení koleje – případnou dodávku a montáž pražcových kotev 3. Měrná jednotka: metr délkový 4. Způsob měření: – měří se délka koleje ve smyslu ČSN 73 6380, tj. v ose koleje 5. Hlavní materiál: – kolejnice tvaru 49 E1 – systém upevnění pomocí pružné svěrky – betonový výhybkový pražec krátký | 1: 8,4; dle VK/40 2: montáž kolejových polí v areálu stanice
13 | 525263R4 | 49 E1 V ZÁKLADNÍ DÉLCE, "U", BEZSTYKOVÁ, PR. dř. VÝHYBKOVÝ KRÁTKÝ, UP. tuhé, užitý materiál | M | 91 |  | 0 |  | 0 |  | 0 | B | R 201 MN | 1. Položka obsahuje: – montáž kolejových polí ze součástí železničního svršku uvedených typů na montážní základně, popř. přímo na staveništi, za pomocí inventárních kolejnic – dodávku uvedeného typu kolejnic, pražců, upevňovadel a drobného kolejiva v uvedeném rozdělení koleje pro normální rozchod kolejí (1435 mm) – dopravu smontovaných kolejových polí nebo součástí z montážní základny na místo určení – zřízení koleje pomocí kolejových polí za použití vhodného kladecího prostředku – sespojkování kolejových polí bez jejich svaření – směrovou a výškovou úpravu koleje na rychlost určenou projektem nebo jiným zadáním – dopravu dlouhých kolejnicových pasů na místo určení – následnou výměnu inventárních kolejnic dlouhými kolejnicovými pasy pomocí vhodného zařízení – konečnou výškovou a směrovou úpravu koleje do předepsané polohy projektem nebo jiným zadáním včetně stabilizace kolejového lože – pomocné a dokončovací práce – příplatky za ztížené podmínky vyskytující se při zřízení koleje, např. za překážky na straně koleje, práci v tunelu ap. 2. Položka neobsahuje: – zřízení kolejového lože – svařování kolejnic do bezstykové koleje – broušení koleje – případnou dodávku a montáž pražcových kotev 3. Měrná jednotka: metr délkový 4. Způsob měření: – měří se délka koleje ve smyslu ČSN 73 6380, tj. v ose koleje 5. Hlavní materiál: – kolejnice tvaru 49 E1 – systém upevnění pomocí pružné svěrky – betonový výhybkový pražec krátký | 1: 91; dle VK/45 2: montáž kolejových polí v areálu stanice
14 | 525283R2 | 49 E1 V ZÁKLADNÍ DÉLCE, "U", BEZSTYKOVÁ, PR. BET. VÝHYBKOVÝ DLOUHÝ, UP. PRUŽNÉ | M | 38.4 |  | 0 |  | 0 |  | 0 | B | R 201 MN | 1. Položka obsahuje: – montáž kolejových polí ze součástí železničního svršku uvedených typů na montážní základně, popř. přímo na staveništi, za pomocí inventárních kolejnic – dodávku uvedeného typu kolejnic, pražců, upevňovadel a drobného kolejiva v uvedeném rozdělení koleje pro normální rozchod kolejí (1435 mm) – dopravu smontovaných kolejových polí nebo součástí z montážní základny na místo určení – zřízení koleje pomocí kolejových polí za použití vhodného kladecího prostředku – sespojkování kolejových polí bez jejich svaření – směrovou a výškovou úpravu koleje na rychlost určenou projektem nebo jiným zadáním – dopravu dlouhých kolejnicových pasů na místo určení – následnou výměnu inventárních kolejnic dlouhými kolejnicovými pasy pomocí vhodného zařízení – konečnou výškovou a směrovou úpravu koleje do předepsané polohy projektem nebo jiným zadáním včetně stabilizace kolejového lože – pomocné a dokončovací práce – příplatky za ztížené podmínky vyskytující se při zřízení koleje, např. za překážky na straně koleje, práci v tunelu ap. 2. Položka neobsahuje: – zřízení kolejového lože – svařování kolejnic do bezstykové koleje – broušení koleje – případnou dodávku a montáž pražcových kotev – betonový výhybkový pražec dlouhý (je součástí dodávky příslušné výhybky) 3. Měrná jednotka: metr délkový 4. Způsob měření: – měří se délka koleje ve smyslu ČSN 73 6380, tj. v ose koleje 5. Hlavní materiál: – kolejnice tvaru 49 E1 – systém upevnění pomocí pružné svěrky | 1: 38,4; dle VK/36 2: montáž kolejových polí v areálu stanice
15 | 525283R3 | 49 E1 V ZÁKLADNÍ DÉLCE, "U", BEZSTYKOVÁ, PR. BET. VÝHYBKOVÝ DLOUHÝ, UP. PRUŽNÉ, užitá kolejnice | M | 14.5 |  | 0 |  | 0 |  | 0 | B | R 201 MN | 1. Položka obsahuje: – montáž kolejových polí ze součástí železničního svršku uvedených typů na montážní základně, popř. přímo na staveništi, za pomocí inventárních kolejnic – dodávku uvedeného typu kolejnic, pražců, upevňovadel a drobného kolejiva v uvedeném rozdělení koleje pro normální rozchod kolejí (1435 mm) – dopravu smontovaných kolejových polí nebo součástí z montážní základny na místo určení – zřízení koleje pomocí kolejových polí za použití vhodného kladecího prostředku – sespojkování kolejových polí bez jejich svaření – směrovou a výškovou úpravu koleje na rychlost určenou projektem nebo jiným zadáním – dopravu dlouhých kolejnicových pasů na místo určení – následnou výměnu inventárních kolejnic dlouhými kolejnicovými pasy pomocí vhodného zařízení – konečnou výškovou a směrovou úpravu koleje do předepsané polohy projektem nebo jiným zadáním včetně stabilizace kolejového lože – pomocné a dokončovací práce – příplatky za ztížené podmínky vyskytující se při zřízení koleje, např. za překážky na straně koleje, práci v tunelu ap. 2. Položka neobsahuje: – zřízení kolejového lože – svařování kolejnic do bezstykové koleje – broušení koleje – případnou dodávku a montáž pražcových kotev – betonový výhybkový pražec dlouhý (je součástí dodávky příslušné výhybky) 3. Měrná jednotka: metr délkový 4. Způsob měření: – měří se délka koleje ve smyslu ČSN 73 6380, tj. v ose koleje 5. Hlavní materiál: – kolejnice tvaru 49 E1 – systém upevnění pomocí pružné svěrky | 1: 14,4; dle VK/41 2: 0,1; dle VK/41 oprava 1 z 13.1.2015 3: montáž kolejových polí v areálu stanice
16 | 526242R2 | S49 V ZÁKLADNÍ DÉLCE - UŽITÝ MATERIÁL, ROZDĚLENÍ "u", BEZSTYKOVOU, - DŘEVĚNÝ nový, PODKLADNICOVÉ TUHÉ UPEVNĚNÍ, Z KOLEJ.POLÍ, MZ DO 5 KM, POKLADAČEM | M | 170.1 |  | 0 |  | 0 |  | 0 | B | R 201 | Zřízení koleje ze součástí železničního svršku tvaru S 49 pomocí kolejových polí.Montáž kolejových polí ze součástí železničního svršku uvedených typů pro normální rozchod kolejí (1435 mm) na montážní základně s jejich dopravou do místa zřízení koleje, zřízení koleje z kolejových polí za použití vhodného kladecího prostředku, sespojkování kolejových polí bez jejich svaření, směrová a výšková úprava koleje na rychlost určenou projektem nebo jiným zadáním. Položka zahrnuje i příplatky za ztížené podmínky vyskytující se při zřízení koleje (např. za překážky na straně koleje, práci v tunelu). Položka zahrnuje náklady na dodávku kolejnic železničního svršku uvedeného typu, včetně upevňovadel a drobného kolejiva, včetně daného typu pražců. | 1: 170,1; dle VK/42 2: včetně rozšíření rozchodu v části koleje dle VK/44
17 | 526242R3 | S49 V ZÁKLADNÍ DÉLCE - UŽITÝ MATERIÁL, ROZDĚLENÍ "c", BEZSTYKOVOU, - DŘEVĚNÝ nový, PODKLADNICOVÉ TUHÉ UPEVNĚNÍ, Z KOLEJ.POLÍ, MZ DO 5 KM, POKLADAČEM | M | 278.8 |  | 0 |  | 0 |  | 0 | B | R 201 | Zřízení koleje ze součástí železničního svršku tvaru S 49 pomocí kolejových polí.Montáž kolejových polí ze součástí železničního svršku uvedených typů pro normální rozchod kolejí (1435 mm) na montážní základně s jejich dopravou do místa zřízení koleje, zřízení koleje z kolejových polí za použití vhodného kladecího prostředku, sespojkování kolejových polí bez jejich svaření, směrová a výšková úprava koleje na rychlost určenou projektem nebo jiným zadáním. Položka zahrnuje i příplatky za ztížené podmínky vyskytující se při zřízení koleje (např. za překážky na straně koleje, práci v tunelu). Položka zahrnuje náklady na dodávku kolejnic železničního svršku uvedeného typu, včetně upevňovadel a drobného kolejiva, včetně daného typu pražců. | 1: 278,8; dle VK/43 2: včetně rozšíření rozchodu v části koleje dle VK/44
18 | 525283R4 | 49 E1 V ZÁKLADNÍ DÉLCE, "U", BEZSTYKOVÁ, PR. dř. VÝHYBKOVÝ DLOUHÝ, UP. tuhé, užitý materiál | M | 55.3 |  | 0 |  | 0 |  | 0 | B | R 201 MN | 1. Položka obsahuje: – montáž kolejových polí ze součástí železničního svršku uvedených typů na montážní základně, popř. přímo na staveništi, za pomocí inventárních kolejnic – dodávku uvedeného typu kolejnic, pražců, upevňovadel a drobného kolejiva v uvedeném rozdělení koleje pro normální rozchod kolejí (1435 mm) – dopravu smontovaných kolejových polí nebo součástí z montážní základny na místo určení – zřízení koleje pomocí kolejových polí za použití vhodného kladecího prostředku – sespojkování kolejových polí bez jejich svaření – směrovou a výškovou úpravu koleje na rychlost určenou projektem nebo jiným zadáním – dopravu dlouhých kolejnicových pasů na místo určení – následnou výměnu inventárních kolejnic dlouhými kolejnicovými pasy pomocí vhodného zařízení – konečnou výškovou a směrovou úpravu koleje do předepsané polohy projektem nebo jiným zadáním včetně stabilizace kolejového lože – pomocné a dokončovací práce – příplatky za ztížené podmínky vyskytující se při zřízení koleje, např. za překážky na straně koleje, práci v tunelu ap. 2. Položka neobsahuje: – zřízení kolejového lože – svařování kolejnic do bezstykové koleje – broušení koleje – případnou dodávku a montáž pražcových kotev – betonový výhybkový pražec dlouhý (je součástí dodávky příslušné výhybky) 3. Měrná jednotka: metr délkový 4. Způsob měření: – měří se délka koleje ve smyslu ČSN 73 6380, tj. v ose koleje 5. Hlavní materiál: – kolejnice tvaru 49 E1 – systém upevnění pomocí pružné svěrky | 1: 55,3; dle VK/46 2: montáž kolejových polí v areálu stanice
19 | 539031R | JAZYKOVÁ A SRDCOVKOVÁ PROPOJKA PRO ST A SS PROUD, DL. 70 CM | KUS | 4 |  | 0 |  | 0 |  | 0 | B | R 201 MN | 1. Položka obsahuje: – vrtání kolejnic a další přípravné práce – dodávku a osazení propojky – vnitrostaveništní a mimostaveništní dopravu veškerého materiálu – kontrolní měření vodivosti – příplatky za případné ztížené podmínky vyskytující se při montáži 2. Položka neobsahuje: x 3. Měrná jednotka: kus 4. Způsob měření: – udává se počet propojek 5. Hlavní materiál: – kolejnicová propojka svařovaná nebo šroubovaná klínová z ohebného lana 70 mm2 Cu nebo odpovídající vodivosti | 1: 4; dle VK/66
20 | 53D334 | VÝHYBKA J S49 (STÁVAJÍCÍ PROVEDENÍ) - NA DŘEVĚNÝCH PRAŽCÍCH, TUHÉ UPEVNĚNÍ, TV. 1:7,5 - 190, Z KOLEJ - .POLÍ, MZ DO 5 KM, KOLEJ.JEŘÁBEM, 50 KM | KUS | 4 |  | 0 |  | 0 |  | 0 | B | SŽDC10 | Zřízení kolejového rozvětvení z výhybek tvaru S49 z předmontovaných částí u výrobce nebo na montážním místě.Montáž výhybek ze součástí železničního svršku uvedených typů pro normální rozchod kolejí (1435 mm), přímo v místě za použití pokladačů a kolejových jeřábů, sespojkování z dalšími výhybkami příp. kolejí bez jejich svaření, směrová a výšková úprava výhybky na rychlost určenou projektem nebo jiným zadáním. Položka zahrnuje i příplatky za ztížené podmínky vyskytující se při zřízení kolejového rozvětvení (např. za překážky na straně koleje, práci v tunelu). Položka zahrnuje náklady na dodávku všech součástí výhybky železničního svršku uvedeného typu, včetně upevňovadel a drobného kolejiva včetně daného typu pražců.Položka zahrnuje náklady na dopravu materiálu z výrobního závodu nebo místa nákupu až na místo montáže výhybky resp., kolejového rozvětvení. | 1: 1+3; dle VK/55+56, montáž výhybky v areálu stanice |  | 15
21 | 53C422 | VÝHYBKA J S49 (DRUHÁ GENERACE) - NA DŘEVĚNÝCH PRAŽCÍCH, PRUŽNÉ UPEVNĚNÍ, TV. 1:9 - 190, Z POLÍ OD VÝ - ROBCE, KOLEJ.JEŘÁBEM, 50 KM | KUS | 1 |  | 0 |  | 0 |  | 0 | B | SŽDC10 | Zřízení kolejového rozvětvení z výhybek tvaru S49 z předmontovaných částí u výrobce nebo na montážním místě.Montáž výhybek ze součástí železničního svršku uvedených typů pro normální rozchod kolejí (1435 mm), přímo v místě za použití pokladačů a kolejových jeřábů, sespojkování z dalšími výhybkami příp. kolejí bez jejich svaření, směrová a výšková úprava výhybky na rychlost určenou projektem nebo jiným zadáním. Položka zahrnuje i příplatky za ztížené podmínky vyskytující se při zřízení kolejového rozvětvení (např. za překážky na straně koleje, práci v tunelu). Položka zahrnuje náklady na dodávku všech součástí výhybky železničního svršku uvedeného typu, včetně upevňovadel a drobného kolejiva včetně daného typu pražců.Položka zahrnuje náklady na dopravu materiálu z výrobního závodu nebo místa nákupu až na místo montáže výhybky resp., kolejového rozvětvení. | 1: 1; dle VK/57 2: montáž výhybky v areálu stanice
22 | 53C232 | VÝHYBKA J S49 (DRUHÁ GENERACE) - NA BETONOVÝCH PRAŽCÍCH, PRUŽNÉ UPEVNĚNÍ, TV. 1: 9 - 300, Z POLÍ OD - VÝROBCE, KOLEJ.JEŘÁBEM, 50 KM | KUS | 6 |  | 0 |  | 0 |  | 0 | B | SŽDC10 | Zřízení kolejového rozvětvení z výhybek tvaru S49 z předmontovaných částí u výrobce nebo na montážním místě.Montáž výhybek ze součástí železničního svršku uvedených typů pro normální rozchod kolejí (1435 mm), přímo v místě za použití pokladačů a kolejových jeřábů, sespojkování z dalšími výhybkami příp. kolejí bez jejich svaření, směrová a výšková úprava výhybky na rychlost určenou projektem nebo jiným zadáním. Položka zahrnuje i příplatky za ztížené podmínky vyskytující se při zřízení kolejového rozvětvení (např. za překážky na straně koleje, práci v tunelu). Položka zahrnuje náklady na dodávku všech součástí výhybky železničního svršku uvedeného typu, včetně upevňovadel a drobného kolejiva včetně daného typu pražců.Položka zahrnuje náklady na dopravu materiálu z výrobního závodu nebo místa nákupu až na místo montáže výhybky resp., kolejového rozvětvení. | 1: 1+4+1; dle VK/58+59+61
23 | 53C432 | VÝHYBKA J S49 (DRUHÁ GENERACE) - NA DŘEVĚNÝCH PRAŽCÍCH, PRUŽNÉ UPEVNĚNÍ, TV. 1:9 - 300, Z POLÍ OD VÝ - ROBCE, KOLEJ.JEŘÁBEM, 50 KM | KUS | 1 |  | 0 |  | 0 |  | 0 | B | SŽDC10 | Zřízení kolejového rozvětvení z výhybek tvaru S49 z předmontovaných částí u výrobce nebo na montážním místě.Montáž výhybek ze součástí železničního svršku uvedených typů pro normální rozchod kolejí (1435 mm), přímo v místě za použití pokladačů a kolejových jeřábů, sespojkování z dalšími výhybkami příp. kolejí bez jejich svaření, směrová a výšková úprava výhybky na rychlost určenou projektem nebo jiným zadáním. Položka zahrnuje i příplatky za ztížené podmínky vyskytující se při zřízení kolejového rozvětvení (např. za překážky na straně koleje, práci v tunelu). Položka zahrnuje náklady na dodávku všech součástí výhybky železničního svršku uvedeného typu, včetně upevňovadel a drobného kolejiva včetně daného typu pražců.Položka zahrnuje náklady na dopravu materiálu z výrobního závodu nebo místa nákupu až na místo montáže výhybky resp., kolejového rozvětvení. | 1: 1; dle VK/60
24 | 53C252 | VÝHYBKA J S49 (DRUHÁ GENERACE) - NA BETONOVÝCH PRAŽCÍCH, PRUŽNÉ UPEVNĚNÍ, TV. 1: 12 - 500, Z POLÍ OD - VÝROBCE, KOLEJ.JEŘÁBEM, 50 KM | KUS | 1 |  | 0 |  | 0 |  | 0 | B | SŽDC10 | Zřízení kolejového rozvětvení z výhybek tvaru S49 z předmontovaných částí u výrobce nebo na montážním místě.Montáž výhybek ze součástí železničního svršku uvedených typů pro normální rozchod kolejí (1435 mm), přímo v místě za použití pokladačů a kolejových jeřábů, sespojkování z dalšími výhybkami příp. kolejí bez jejich svaření, směrová a výšková úprava výhybky na rychlost určenou projektem nebo jiným zadáním. Položka zahrnuje i příplatky za ztížené podmínky vyskytující se při zřízení kolejového rozvětvení (např. za překážky na straně koleje, práci v tunelu). Položka zahrnuje náklady na dodávku všech součástí výhybky železničního svršku uvedeného typu, včetně upevňovadel a drobného kolejiva včetně daného typu pražců.Položka zahrnuje náklady na dopravu materiálu z výrobního závodu nebo místa nákupu až na místo montáže výhybky resp., kolejového rozvětvení. | 1: 1; dle VK/62
25 | 53C424R | užitá VÝHYBKA J S49 (STÁVAJÍCÍ PROVEDENÍ) - NA DŘEVĚNÝCH PRAŽCÍCH, TUHÉ UPEVNĚNÍ, TV. 1:9 - 190, Z KOLEJ.POLÍ - , MZ DO 5 KM, KOLEJ.JEŘÁBEM, 50 KM | KUS | 2 |  | 0 |  | 0 |  | 0 | B | R 201 | Zřízení kolejového rozvětvení z výhybek tvaru S49 z předmontovaných částí u výrobce nebo na montážním místě.Montáž výhybek ze součástí železničního svršku uvedených typů pro normální rozchod kolejí (1435 mm), přímo v místě za použití pokladačů a kolejových jeřábů, sespojkování z dalšími výhybkami příp. kolejí bez jejich svaření, směrová a výšková úprava výhybky na rychlost určenou projektem nebo jiným zadáním. Položka zahrnuje i příplatky za ztížené podmínky vyskytující se při zřízení kolejového rozvětvení (např. za překážky na straně koleje, práci v tunelu). Položka zahrnuje náklady na dodávku všech součástí výhybky železničního svršku uvedeného typu, včetně upevňovadel a drobného kolejiva včetně daného typu pražců.Položka zahrnuje náklady na dopravu materiálu z výrobního závodu nebo místa nákupu až na místo montáže výhybky resp., kolejového rozvětvení. | 1: 1; dle VK/63 2: včetně regenerace
26 | 53J753 | PŘIPOČET KE STANDARDNÍMU VYBAVENÍ - JAZYKY, ZPEVNĚNÉ J 49, PERITIZOVANÉ, 1:9 - 300 | KUS | 6 |  | 0 |  | 0 |  | 0 | B | SŽDC10 |  | 1: 4+1+1; VK/59+60+61, včetně opornice
27 | 53J755 | PŘIPOČET KE STANDARDNÍMU VYBAVENÍ - JAZYKY, ZPEVNĚNÉ J 49, PERITIZOVANÉ, 1:12 - 500 | KUS | 1 |  | 0 |  | 0 |  | 0 | B | SŽDC10 |  | 1: 1; dle VK/62
28 | 53J411 | PŘIPOČET KE STANDARDNÍMU VYBAVENÍ - PRAŽCE, ŽLABOVÉ, 1 KS | SADA | 8 |  | 0 |  | 0 |  | 0 | B | SŽDC10 |  | 1: 8; dle VK/64
29 | 53J412 | PŘIPOČET KE STANDARDNÍMU VYBAVENÍ - PRAŽCE, ŽLABOVÉ, 2 KS | SADA | 1 |  | 0 |  | 0 |  | 0 | B | SŽDC10 |  | 1: 1; dle VK/65
30 | 53J130 | PŘIPOČET KE STANDARDNÍMU VYBAVENÍ - VÝROBA OBLOUKOVÉ VÝHYBKY, SKUPINA OV (TRANSFORMACE), | KUS | 3 |  | 0 |  | 0 |  | 0 | B | SŽDC10 |  | 1: 1+1; dle VK/58+62, č.1,4 2: 1; dle VK/61, č.17, oprava 1 z 13.1.2015
31 | 53J230 | PŘIPOČET KE STANDARDNÍMU VYBAVENÍ - KONSTRUKČNÍ ZPRACOVÁNÍ, SKUPINA OV (TRANSFORMACE), | KUS | 3 |  | 0 |  | 0 |  | 0 | B | SŽDC10 |  | 1: 1+1; dle VK/58+62, č. 1,4 2: 1; dle VK/61, č.17, oprava 1 z 13.1.2015
32 | 547611 | DILATAČNÍ ZAŘÍZENÍ TVAR S49 NA OPĚŘE DO 100MM | KUS | 1 |  | 0 |  | 0 |  | 0 | B | OTSKP | Položka zahrnuje dodávku a osazení dilatačního zařízení z kolejnic na mostech, dodávku a montáž podložek, pražců v části v kolejovém loži včetně pražce na závěrné zídce opěry, defektoskopickou zkoušku dilatačního zařízení, vnitrostaveništní a mimostaveništní dopravu veškerého materiálu. | 1: 1; dle VK/67 2: dodávka, montáž a související úpravy, včetně pražců 3: pro obě kolejnice
33 | 54512 | SMĚROVÉ A VÝŠKOVÉ VYROVNÁNÍ KOLEJE NA BETON PRAŽCÍCH | M | 385 |  | 0 |  | 0 |  | 0 | B | OTSKP | Položka zahrnuje náklady na podbíjení pražců, vyrovnání osy nebo nivelety koleje nebo kolejového rozvětvení do 50 mm při zapojování na novostavbu (přechodový úsek), bez doplnění kolejového lože. | 1: 385; dle VK/82
34 | 54511 | SMĚROVÉ A VÝŠKOVÉ VYROVNÁNÍ KOLEJE NA DŘEV PRAŽCÍCH | M | 169 |  | 0 |  | 0 |  | 0 | B | OTSKP | Položka zahrnuje náklady na podbíjení pražců, vyrovnání osy nebo nivelety koleje nebo kolejového rozvětvení do 50 mm při zapojování na novostavbu (přechodový úsek), bez doplnění kolejového lože. | 1: 169; dle VK/83
35 | 549431R | ZŘÍZENÍ BEZSTYKOVÉ KOLEJE NA STÁVAJÍCÍCH ÚSECÍCH V KOLEJI | M | 120 |  | 0 |  | 0 |  | 0 | B | R 201 MN | 1. Položka obsahuje: – úprava dilatačních spár pro zřízení svarů a následné utažení upevňovadel – montážní přípravky na zajištění podmínek daných předpisem SŽDC S 3/2, zejména dodržení upínací teploty – směrovou a výškovou úpravu koleje – podbíjení pražců, vyrovnání osy nebo nivelety koleje nebo kolejového rozvětvení do 50 mm při zapojování na novostavbu (přechodový úsek) 2. Položka neobsahuje: – případné doplnění kolejového lože – svary 3. Měrná jednotka: metr délkový 4. Způsob měření: – měří se délka koleje ve smyslu ČSN 73 6380, tj. v ose koleje 5. Hlavní materiál: (položka je nemateriálová) | 1: 120; dle VK/50
36 | 549420R | POJISTNÉ ÚHELNÍKY V KOLEJÍCH NA MOSTECH- demontáž a zpětná montáž | M | 20 |  | 0 |  | 0 |  | 0 | B | R 201 | 1. Položka obsahuje: – úpravu plochy mezi kolejnicemi včetně případných zásahů do stávajících konstrukcí – demontáž a montáž pojistných úhelníků, případnou náhradu poškozených novým materiálem – ochranný nátěr – příplatky za ztížené podmínky při práci v koleji, např. překážky po stranách koleje, práci v tunelu apod. 2. Položka neobsahuje: X 3. Způsob měření: Měří se metr délkový. | 1: 20; dle VK/51
37 | 543411R201 | VÝMĚNA UPEVNĚNÍ (ŠROUBŮ, SPON, SVĚREK, KROUŽKŮ) TUHÉHO | PÁR | 121 |  | 0 |  | 0 |  | 0 | B | R 201 | 1. Položka obsahuje: – dodávku a uložení vyměňovaného materiálu, ať nového, regenerovaného nebo vyzískaného – případné doplnění ostatního drobného kolejiva – naložení a odvoz demontovaného materiálu do skladu nebo na likvidaci – příplatky za ztížené podmínky při práci v koleji, např. překážky po stranách koleje, práci v tunelu ap. 2. Položka neobsahuje: X 3. Způsob měření: Udává se vždy pár, tj. po dvou kusech úložných ploch kolejnice na každém pražci. | 1: 121; dle VK/49
38 | 549101 | ŘEZÁNÍ KOLEJNIC VŠECH SOUSTAV PILOU | KUS | 77 |  | 0 |  | 0 |  | 0 | B | OTSKP | Položka zahrnuje veškeré práce a materiály spojené s řezáním kolejnic. | 1: 71; řezy v místě rušených izolovaných styků, dle VK/95 2: 6; pro potřeby VK/97
39 | 548119 | SVARY KOLEJNIC JEDNOTLIVĚ S49 TERMITEM 7515 | KUS | 168 |  | 0 |  | 0 |  | 0 | B | SŽDC10 | Svařování kolejnic a výhybek v koleji.Úpravu koleje nebo výhybky (povolení upevňovadel, jejich případná výměna, úprava dilatačních spar, vyrovnání kolejnic výškové a směrové, případné obroušení nutných ploch apod.) tak, aby mohl být vyhotoven svar, svaření kolejnic nebo části výhybek, úprava svaru a úprava koleje do normového stavu do parametrů jako před svařením. Položka zahrnuje i příplatky za ztížené podmínky vyskytující se při zřízení svaru (např. za překážky na straně koleje, práci v tunelu). Zařízení staveniště se předpokládá do 5 km od místa zřízení svaru. Položka zahrnuje náklady na dopravu materiálu z výrobního závodu nebo místa nákupu až na místo zřízení svaru a odvoz demontovaného materiálu na určené místo do 5 km.Položka zahrnuje náklady na dodávku veškerého materiálu k vyhotovení daného typů sváru. | 1: (1+9+18)*2*2; dle tab. 5, počet úseků * 2*2, závěrné svary 2: 52; závěrné svary v místě rušených izolovaných styků,dle VK/96 3: 4; dle VK/50, jednotlivé- závěrné v ZÚ, KÚ upravované koleje
40 | 548219 | SVARY KOLEJNIC PRŮBĚŽNĚ S49 TERMITEM 7515 | KUS | 34 |  | 0 |  | 0 |  | 0 | B | SŽDC10 | Svařování kolejnic a výhybek v koleji.Úpravu koleje nebo výhybky (povolení upevňovadel, jejich případná výměna, úprava dilatačních spar, vyrovnání kolejnic výškové a směrové, případné obroušení nutných ploch apod.) tak, aby mohl být vyhotoven svar, svaření kolejnic nebo části výhybek, úprava svaru a úprava koleje do normového stavu do parametrů jako před svařením. Položka zahrnuje i příplatky za ztížené podmínky vyskytující se při zřízení svaru (např. za překážky na straně koleje, práci v tunelu). Zařízení staveniště se předpokládá do 5 km od místa zřízení svaru. Položka zahrnuje náklady na dopravu materiálu z výrobního závodu nebo místa nákupu až na místo zřízení svaru a odvoz demontovaného materiálu na určené místo do 5 km.Položka zahrnuje náklady na dodávku veškerého materiálu k vyhotovení daného typů sváru. | 1: 138+8-112; dle VK/93+92, odpočet jednotlivých 2: 0; dle VK/50, - započteny ve VK/93
41 | 548519 | SVARY VÝHYBEK PRŮBĚŽNĚ S49 TERMITEM 7515 | KUS | 120 |  | 0 |  | 0 |  | 0 | B | SŽDC10 | Svařování kolejnic a výhybek v koleji.Úpravu koleje nebo výhybky (povolení upevňovadel, jejich případná výměna, úprava dilatačních spar, vyrovnání kolejnic výškové a směrové, případné obroušení nutných ploch apod.) tak, aby mohl být vyhotoven svar, svaření kolejnic nebo části výhybek, úprava svaru a úprava koleje do normového stavu do parametrů jako před svařením. Položka zahrnuje i příplatky za ztížené podmínky vyskytující se při zřízení svaru (např. za překážky na straně koleje, práci v tunelu). Zařízení staveniště se předpokládá do 5 km od místa zřízení svaru. Položka zahrnuje náklady na dopravu materiálu z výrobního závodu nebo místa nákupu až na místo zřízení svaru a odvoz demontovaného materiálu na určené místo do 5 km.Položka zahrnuje náklady na dodávku veškerého materiálu k vyhotovení daného typů sváru. | 1: 120; dle VK/94
42 | 54640 | VÝMĚNA KOLEJNIC BEZ OHLEDU NA TVAR | M | 350 |  | 0 |  | 0 |  | 0 | B | OTSKP | Položka zahrnuje dodávku a uložení vyměňovaného materiálu, doplnění podložek, spojkových šroubů, svěrkových šroubů, matic a dvojitých pružných kroužků, vnitrostaveništní a mimostaveništní dopravu veškerého materiálu. | 1: 28*12,5; VK/52 *2
43 | 549200R | PRAŽCOVÁ KOTVA | KUS | 290 |  | 0 |  | 0 |  | 0 | B | R 201 MN | 1. Položka obsahuje: – dodávku a montáž pražcové kotvy – odhrabání štěrku v místě zabudování pražcové kotvy bez ohledu na ulehlost – po dokončení montáže navrácení štěrku na původní místo a uvedení koleje do normového stavu 2. Položka neobsahuje: x 3. Měrná jednotka: kus 4. Způsob měření: – udává se počet pražcových kotev (na jednom pražci je obvykle jedna kotva) 5. Hlavní materiál: – pražcová kotva s upevňovacími prvky | 1: 290; dle VK/48
44 | 54631 | VÝMĚNA DŘEVĚNÝCH PRAŽCŮ | KUS | 90 |  | 0 |  | 0 |  | 0 | B | OTSKP | Položka zahrnuje dodávku a uložení vyměňovaného materiálu, doplnění podložek, spojkových šroubů, svěrkových šroubů, matic a dvojitých pružných kroužků, vnitrostaveništní a mimostaveništní dopravu veškerého materiálu. | 1: 90; dle VK/77
45 | 545235R115a | Výměna jazyku JT6st. | ks | 2 | 0.0001 | 0.0002 |  | 0 |  | 0 | B | R 201 | 1. Položka obsahuje: – demontáž starého dílu – dodávku a montáž vyměňovaného náhradního dílu v ose koleje – doplnění podložek, spojkových šroubů, svěrkových šroubů, matic a dvojitých pružných kroužků, je li nutné – vnitrostaveništní a mimostaveništní dopravu veškerého materiálu. – odvoz a uložení vyzískaného odpadu včetně poplatku za likvidaci odpadů – příplatky za ztížené podmínky při práci v koleji, např. překážky po stranách koleje, práci v tunelu ap. 2. Položka neobsahuje: x 3. Měrná jednotka: metr délkový 4. Způsob měření: – měří se kus náhradního dílu 5. Hlavní materiál: – vyměňovaný náhradní díl – ppř. drobné kolejivo | 1: 2; dle VK/68
46 | 545235R116a | Výměna opornice JT6st | ks | 2 | 0.0003 | 0.0006 |  | 0 |  | 0 | B | R 201 | 1. Položka obsahuje: – demontáž starého dílu – dodávku a montáž vyměňovaného náhradního dílu v ose koleje – doplnění podložek, spojkových šroubů, svěrkových šroubů, matic a dvojitých pružných kroužků, je li nutné – vnitrostaveništní a mimostaveništní dopravu veškerého materiálu. – odvoz a uložení vyzískaného odpadu včetně poplatku za likvidaci odpadů – příplatky za ztížené podmínky při práci v koleji, např. překážky po stranách koleje, práci v tunelu ap. 2. Položka neobsahuje: x 3. Měrná jednotka: metr délkový 4. Způsob měření: – měří se kus náhradního dílu 5. Hlavní materiál: – vyměňovaný náhradní díl – ppř. drobné kolejivo | 1: 2; dle VK/69
47 | 545235R115b | Výměna jazyku JS49 1:7,5-190 | ks | 1 | 0.0001 | 0.0001 |  | 0 |  | 0 | B | R 201 | 1. Položka obsahuje: – demontáž starého dílu – dodávku a montáž vyměňovaného náhradního dílu v ose koleje – doplnění podložek, spojkových šroubů, svěrkových šroubů, matic a dvojitých pružných kroužků, je li nutné – vnitrostaveništní a mimostaveništní dopravu veškerého materiálu. – odvoz a uložení vyzískaného odpadu včetně poplatku za likvidaci odpadů – příplatky za ztížené podmínky při práci v koleji, např. překážky po stranách koleje, práci v tunelu ap. 2. Položka neobsahuje: x 3. Měrná jednotka: metr délkový 4. Způsob měření: – měří se kus náhradního dílu 5. Hlavní materiál: – vyměňovaný náhradní díl – ppř. drobné kolejivo | 1: 1; dle VK/70
48 | 545235R116b | Výměna opornice JS49 1:7,5-190 | ks | 1 | 0.0003 | 0.0003 |  | 0 |  | 0 | B | R 201 | 1. Položka obsahuje: – demontáž starého dílu – dodávku a montáž vyměňovaného náhradního dílu v ose koleje – doplnění podložek, spojkových šroubů, svěrkových šroubů, matic a dvojitých pružných kroužků, je li nutné – vnitrostaveništní a mimostaveništní dopravu veškerého materiálu. – odvoz a uložení vyzískaného odpadu včetně poplatku za likvidaci odpadů – příplatky za ztížené podmínky při práci v koleji, např. překážky po stranách koleje, práci v tunelu ap. 2. Položka neobsahuje: x 3. Měrná jednotka: metr délkový 4. Způsob měření: – měří se kus náhradního dílu 5. Hlavní materiál: – vyměňovaný náhradní díl – ppř. drobné kolejivo | 1: 1; dle VK/71
49 | 545235R115c | Výměna jazyku JS49 1:9-190 | ks | 6 | 0.0001 | 0.0006 |  | 0 |  | 0 | B | R 201 | 1. Položka obsahuje: – demontáž starého dílu – dodávku a montáž vyměňovaného náhradního dílu v ose koleje – doplnění podložek, spojkových šroubů, svěrkových šroubů, matic a dvojitých pružných kroužků, je li nutné – vnitrostaveništní a mimostaveništní dopravu veškerého materiálu. – odvoz a uložení vyzískaného odpadu včetně poplatku za likvidaci odpadů – příplatky za ztížené podmínky při práci v koleji, např. překážky po stranách koleje, práci v tunelu ap. 2. Položka neobsahuje: x 3. Měrná jednotka: metr délkový 4. Způsob měření: – měří se kus náhradního dílu 5. Hlavní materiál: – vyměňovaný náhradní díl – ppř. drobné kolejivo | 1: 6; dle VK/72
50 | 545235R116c | Výměna opornice JS49 1:9-190 | ks | 6 | 0.0003 | 0.0018 |  | 0 |  | 0 | B | R 201 | 1. Položka obsahuje: – demontáž starého dílu – dodávku a montáž vyměňovaného náhradního dílu v ose koleje – doplnění podložek, spojkových šroubů, svěrkových šroubů, matic a dvojitých pružných kroužků, je li nutné – vnitrostaveništní a mimostaveništní dopravu veškerého materiálu. – odvoz a uložení vyzískaného odpadu včetně poplatku za likvidaci odpadů – příplatky za ztížené podmínky při práci v koleji, např. překážky po stranách koleje, práci v tunelu ap. 2. Položka neobsahuje: x 3. Měrná jednotka: metr délkový 4. Způsob měření: – měří se kus náhradního dílu 5. Hlavní materiál: – vyměňovaný náhradní díl – ppř. drobné kolejivo | 1: 6; dle VK/73
51 | 545235R115d | Výměna jazyku JS49 1:9-300 | ks | 6 | 0.0001 | 0.0006 |  | 0 |  | 0 | B | R 201 | 1. Položka obsahuje: – demontáž starého dílu – dodávku a montáž vyměňovaného náhradního dílu v ose koleje – doplnění podložek, spojkových šroubů, svěrkových šroubů, matic a dvojitých pružných kroužků, je li nutné – vnitrostaveništní a mimostaveništní dopravu veškerého materiálu. – odvoz a uložení vyzískaného odpadu včetně poplatku za likvidaci odpadů – příplatky za ztížené podmínky při práci v koleji, např. překážky po stranách koleje, práci v tunelu ap. 2. Položka neobsahuje: x 3. Měrná jednotka: metr délkový 4. Způsob měření: – měří se kus náhradního dílu 5. Hlavní materiál: – vyměňovaný náhradní díl – ppř. drobné kolejivo | 1: 6; dle VK/74
52 | 545235R116d | Výměna opornice JS49 1:9-300 | ks | 5 | 0.0003 | 0.0015 |  | 0 |  | 0 | B | R 201 | 1. Položka obsahuje: – demontáž starého dílu – dodávku a montáž vyměňovaného náhradního dílu v ose koleje – doplnění podložek, spojkových šroubů, svěrkových šroubů, matic a dvojitých pružných kroužků, je li nutné – vnitrostaveništní a mimostaveništní dopravu veškerého materiálu. – odvoz a uložení vyzískaného odpadu včetně poplatku za likvidaci odpadů – příplatky za ztížené podmínky při práci v koleji, např. překážky po stranách koleje, práci v tunelu ap. 2. Položka neobsahuje: x 3. Měrná jednotka: metr délkový 4. Způsob měření: – měří se kus náhradního dílu 5. Hlavní materiál: – vyměňovaný náhradní díl – ppř. drobné kolejivo | 1: 4; dle VK/75
53 | 545235R117a | Výměna čelisťového závěru | ks | 5 | 0.0003 | 0.0015 |  | 0 |  | 0 | B | R 201 | 1. Položka obsahuje: – demontáž starého dílu – dodávku a montáž vyměňovaného náhradního dílu v ose koleje – doplnění podložek, spojkových šroubů, svěrkových šroubů, matic a dvojitých pružných kroužků, je li nutné – vnitrostaveništní a mimostaveništní dopravu veškerého materiálu. – odvoz a uložení vyzískaného odpadu včetně poplatku za likvidaci odpadů – příplatky za ztížené podmínky při práci v koleji, např. překážky po stranách koleje, práci v tunelu ap. 2. Položka neobsahuje: x 3. Měrná jednotka: metr délkový 4. Způsob měření: – měří se kus náhradního dílu 5. Hlavní materiál: – vyměňovaný náhradní díl – ppř. drobné kolejivo | 1: 5; dle VK/76
54 | 549520R201 | KOLEJNICOVÝ STYK MONTOVANÝ JAKÉHOKOLIV TVARU | KUS | 6 |  | 0 |  | 0 |  | 0 | B | R 201 | (Montované styky jsou zahrnuty v položkách zřízení koleje. Tato položka je určena pouze pro dodatečná vkládání montovaných spojů ve stávajících kolejích, např. při rušení LISů, bezstykové koleje apod.) 1. Položka obsahuje: – případnou úprava pražců s povolením svěrkových šroubů nebo upravení spáry – dodávku a montáž kompletní sady kolejnicových spojek příslušného tvaru v místě styku kolejnice – příplatky za ztížené podmínky při práci v koleji, např. překážky po stranách koleje, práci v tunelu ap. 2. Položka neobsahuje: – případné řezání kolejnice 3. Způsob měření: Udává se počet kusů kompletní konstrukce nebo práce. | 1: 6; dle VK/97
[6 empty] | 0 |  | 0 |  | 0
S | Celkem za 52 | Zřízení drážního svršku: |  |  |  | 0.0072 |  | 0 |  | 0
Díl: | 92 | Doplňující konstrukce a práce na železnici: | [8 empty] | SD
55 | 921940R | ANTIKOROZNÍ OCHRANA UPEVNĚNÍ V MÍSTĚ PŘEJEZDU | m | 18 |  | 0 |  | 0 |  | 0 | B | R 201 MN | 1. Položka obsahuje: – odstranění nečistot a mastnoty – dodání a aplikaci přípravku 2. Položka neobsahuje: x 3. Měrná jednotka: metr 4. Způsob měření: – měří se šířka přejezdu nebo přechodu ve smyslu ČSN 73 6380, tj. v ose koleje 5. Hlavní materiál: – protikorozní přípravek | 1: 18; dle VK/47
56 | 92510 | DRÁŽNÍ STEZKY Z DRTI | M3 | 162.425 |  | 0 |  | 0 |  | 0 | B | SŽDC10 | – kompletní provedení zemní konstrukce vč. výběru vhodného materiálu a dopravy – nákup materiálu dle zadávací dokumentace včetně jeho dodání – ukládání po vrstvách a po jiných nutných částech (figurách) vč. dosypávek – hutnění a urovnání povrchu do předepsaného tvaru – strojní, příp.i ruční hutnění a výplň nerovností a prohlubní – svahování, hutnění a uzavírání povrchů svahů – ztížení provádění vč. hutnění ve ztížených podmínkách a stísněných prostorech – ošetření úložiště po celou dobu práce v něm vč. klimatických opatření – udržování úložiště a jeho ochrana proti vodě – odvedení nebo obvedení vody v okolí úložiště a v úložištiViz : – Předpis S4 Železniční spodek – Vzorové listy železničního spodku Ž1, Ž2, Ž3, Ž4, Ž5 – Technické kvalitativní podmínky staveb Státních drah, kap.1, 2, 3, 4, 5, 6. | 1: 3248,5*0,05; dle VK/26
57 | 91333 | MEZNÍKY BETONOVÉ | KUS | 19 |  | 0 |  | 0 |  | 0 | B | OTSKP | – dodání a osazení zařízení včetně nutných zemních prací - vnitrostaveništní a mimostaveništní doprava | 1: 19; dle VK/78
58 | 92251 | KOLEJOVÁ ZARÁŽEDLA KOLEJNICOVÁ TVAR S49 | KUS | 3 |  | 0 |  | 0 |  | 0 | B | OTSKP | Položka zahrnuje dodávku a osazení veškerých materiálů, nutných pro zřízení zarážedla, včetně nutných zemních prací, ochranných nátěrů, zapískování koleje, vnitrostaveništní a mimostaveništní dopravu veškerého materiálu. | 1: 3; dle VK/81
[6 empty] | 0 |  | 0 |  | 0
S | Celkem za 92 | Doplňující konstrukce a práce na železnici: |  |  |  | 0 |  | 0 |  | 0
Díl: | 96 | Bourání a demontáže: | [8 empty] | SD
59 | 965112 | DEMONTÁŽE KOLEJOVÉHO LOŽE Z KAMENIVA PO ROZEBRÁNÍ KOLEJE ODVOZ SUTI DO 15 KM | M3 | 2023.4 |  | 0 |  | 0 |  | 0 | B | SŽDC10 | Popis činností : Odstranění kolejového lože po odejmutí kolejového roštuPoložka obsajuje : Odstranění kolejového lože ručně nebo mechanizací po rozebrání anebo odstranění kolejového roštu, naložení vyzískaného materiálu a odvoz na předem stanovenou skládku s jeho složením.Položka zahrnuje i příplatky za ztížené podmínky vyskytující se při odstranění kolejového lože. | 1: 2023,4; dle VK/2, na RZ Dobrovice, 9 km
60 | 965111 | DEMONTÁŽE KOLEJOVÉHO LOŽE Z KAMENIVA PO ROZEBRÁNÍ KOLEJE ODVOZ SUTI DO 7 KM | M3 | 30 |  | 0 |  | 0 |  | 0 | B | SŽDC10 | Popis činností : Odstranění kolejového lože po odejmutí kolejového roštuPoložka obsajuje : Odstranění kolejového lože ručně nebo mechanizací po rozebrání anebo odstranění kolejového roštu, naložení vyzískaného materiálu a odvoz na předem stanovenou skládku s jeho složením.Položka zahrnuje i příplatky za ztížené podmínky vyskytující se při odstranění kolejového lože. | 1: 2053,4-2023,4; dle VK/1-2, k využití v místě stavby, na mezideponii
61 | 965113 | DEMONTÁŽE KOLEJOVÉHO LOŽE Z KAMENIVA PO ROZEBRÁNÍ KOLEJE ODVOZ SUTI DO 25 KM | M3 | 270 |  | 0 |  | 0 |  | 0 | B | SŽDC10 | Popis činností : Odstranění kolejového lože po odejmutí kolejového roštuPoložka obsajuje : Odstranění kolejového lože ručně nebo mechanizací po rozebrání anebo odstranění kolejového roštu, naložení vyzískaného materiálu a odvoz na předem stanovenou skládku s jeho složením.Položka zahrnuje i příplatky za ztížené podmínky vyskytující se při odstranění kolejového lože. | 1: 270; dle VK/3, kontaminovaný štěrk, odvoz na skládku Benátský vrch, z místa stavby 22 km
62 | 965212 | DEMONTÁŽE KOLEJE NA BETONOVÝCH PRAŽCÍCH DO KOLEJOVÝCH POLÍ, DZ DO 5 KM, POKLADAČEM_DO SOUČÁSTÍ, ODVO - Z DO 7 KM | M | 6.902 |  | 0 |  | 0 |  | 0 | B | SŽDC10 | Popis činností : Demontáž koleje, resp. kolejového rozvětvení do kolejových polí nebo částíPoložka obsajuje : Uvolnění kolejového roštu z kolejového lože, odstranění kolejnicových propojek a uzemnění, rozpojení nebo rozřezání kolejového roštu resp. kolejového rozvětvení na kolejová pole nebo části, hrubé očištění, naložení kolejových polí nebo částí, jejich doprava na místo demontáže a jejich uložení, následná demontáž kolejových polí nebo kolejového rozvětvení na jednotlivé součástí, hrubé očištění zdemontovaných součástí a uložení na místo určené skládky. Položka zahrnuje i příplatky za ztížené podmínky vyskytující se při zřízení demontáži koleje (např. za překážky na straně koleje, práci v tunelu). Zařízení staveniště se předpokládá do 5 km od místa demontáže koleje. Položka zahrnuje náklady na dopravu demontovaného materiálu na určené místo. U kolejového rozvětvení se počítá jeho rozvinutá délka. | 1: 163; dle VK/4, rozebrání v areálu stanice, následné RS pro bet. pražce Dalovice 3 km 2: -156,098; odpočet koleje s užitými pražci, které zůstanou na základně
63 | 965210 | DEMONTÁŽE KOLEJE NA BETONOVÝCH PRAŽCÍCH DO KOLEJOVÝCH POLÍ, DZ DO 5 KM, POKLADAČEM_BEZ DALŠÍ MANIPUL - ACE S MATERIÁLEM | M | 156.098 |  | 0 |  | 0 |  | 0 | B | SŽDC10 | Popis činností : Demontáž koleje, resp. kolejového rozvětvení do kolejových polí nebo částíPoložka obsajuje : Uvolnění kolejového roštu z kolejového lože, odstranění kolejnicových propojek a uzemnění, rozpojení nebo rozřezání kolejového roštu resp. kolejového rozvětvení na kolejová pole nebo části, hrubé očištění, naložení kolejových polí nebo částí, jejich doprava na místo demontáže a jejich uložení, následná demontáž kolejových polí nebo kolejového rozvětvení na jednotlivé součástí, hrubé očištění zdemontovaných součástí a uložení na místo určené skládky. Položka zahrnuje i příplatky za ztížené podmínky vyskytující se při zřízení demontáži koleje (např. za překážky na straně koleje, práci v tunelu). Zařízení staveniště se předpokládá do 5 km od místa demontáže koleje. Položka zahrnuje náklady na dopravu demontovaného materiálu na určené místo. U kolejového rozvětvení se počítá jeho rozvinutá délka. | 1: (162+94)/1,64; dle přílohy 2a AK 36:AK38, přepočet z ks na délku koleje podle průměrného rozdělení
64 | 965314 | DEMONTÁŽE KOLEJE NA DŘEVĚNÝCH PRAŽCÍCH DO KOLEJOVÝCH POLÍ, DZ DO 5 KM, POKLADAČEM_DO SOUČÁSTÍ, ODVOZ - DO 25 KM | M | 959.512 |  | 0 |  | 0 |  | 0 | B | SŽDC10 | Popis činností : Demontáž koleje, resp. kolejového rozvětvení do kolejových polí nebo částíPoložka obsajuje : Uvolnění kolejového roštu z kolejového lože, odstranění kolejnicových propojek a uzemnění, rozpojení nebo rozřezání kolejového roštu resp. kolejového rozvětvení na kolejová pole nebo části, hrubé očištění, naložení kolejových polí nebo částí, jejich doprava na místo demontáže a jejich uložení, následná demontáž kolejových polí nebo kolejového rozvětvení na jednotlivé součástí, hrubé očištění zdemontovaných součástí a uložení na místo určené skládky. Položka zahrnuje i příplatky za ztížené podmínky vyskytující se při zřízení demontáži koleje (např. za překážky na straně koleje, práci v tunelu). Zařízení staveniště se předpokládá do 5 km od místa demontáže koleje. Položka zahrnuje náklady na dopravu demontovaného materiálu na určené místo. U kolejového rozvětvení se počítá jeho rozvinutá délka. | 1: 965; dle VK/7, rozebrání v areálu stanice, odvoz dř. pražců na skládku Benátský vrch 22 km 2: -9/1,64; odpočet pražců které budou na MZ k regeneraci + užitý materiál dle příl. č. 2a, AK36:AK38, dle průměrného rozdělení
65 | 965311 | DEMONTÁŽE KOLEJE NA DŘEVĚNÝCH PRAŽCÍCH DO KOLEJOVÝCH POLÍ, DZ DO 5 KM, POKLADAČEM_DO SOUČÁSTÍ, BEZ O - DVOZU HMOT | M | 4.268 |  | 0 |  | 0 |  | 0 | B | SŽDC10 | Popis činností : Demontáž koleje, resp. kolejového rozvětvení do kolejových polí nebo částíPoložka obsajuje : Uvolnění kolejového roštu z kolejového lože, odstranění kolejnicových propojek a uzemnění, rozpojení nebo rozřezání kolejového roštu resp. kolejového rozvětvení na kolejová pole nebo části, hrubé očištění, naložení kolejových polí nebo částí, jejich doprava na místo demontáže a jejich uložení, následná demontáž kolejových polí nebo kolejového rozvětvení na jednotlivé součástí, hrubé očištění zdemontovaných součástí a uložení na místo určené skládky. Položka zahrnuje i příplatky za ztížené podmínky vyskytující se při zřízení demontáži koleje (např. za překážky na straně koleje, práci v tunelu). Zařízení staveniště se předpokládá do 5 km od místa demontáže koleje. Položka zahrnuje náklady na dopravu demontovaného materiálu na určené místo. U kolejového rozvětvení se počítá jeho rozvinutá délka. | 1: 7/1,64; pražce, které budou na MZ k regeneraci + užitý materiál dle příl. č. 2a, AK36:AK38, dle průměrného rozdělení
66 | 965313 | DEMONTÁŽE KOLEJE NA DŘEVĚNÝCH PRAŽCÍCH DO KOLEJOVÝCH POLÍ, DZ DO 5 KM, POKLADAČEM_DO SOUČÁSTÍ, ODVOZ - DO 15 KM | M | 125 |  | 0 |  | 0 |  | 0 | B | SŽDC10 | Popis činností : Demontáž koleje, resp. kolejového rozvětvení do kolejových polí nebo částíPoložka obsajuje : Uvolnění kolejového roštu z kolejového lože, odstranění kolejnicových propojek a uzemnění, rozpojení nebo rozřezání kolejového roštu resp. kolejového rozvětvení na kolejová pole nebo části, hrubé očištění, naložení kolejových polí nebo částí, jejich doprava na místo demontáže a jejich uložení, následná demontáž kolejových polí nebo kolejového rozvětvení na jednotlivé součástí, hrubé očištění zdemontovaných součástí a uložení na místo určené skládky. Položka zahrnuje i příplatky za ztížené podmínky vyskytující se při zřízení demontáži koleje (např. za překážky na straně koleje, práci v tunelu). Zařízení staveniště se předpokládá do 5 km od místa demontáže koleje. Položka zahrnuje náklady na dopravu demontovaného materiálu na určené místo. U kolejového rozvětvení se počítá jeho rozvinutá délka. | 1: 125; dle VK/5, srovnatelně pro oc. pražce, odvoz sběr Luštěnice 14 km
67 | 965514 | DEMONTÁŽE ROZVĚTVENÍ NA DŘEVĚNÝCH PRAŽCÍCH DO KOLEJOVÝCH POLÍ, DZ DO 5 KM, POKLADAČEM_DO SOUČÁSTÍ, O - DVOZ DO 25 KM | M | 996.8 |  | 0 |  | 0 |  | 0 | B | SŽDC10 | Popis činností : Demontáž koleje, resp. kolejového rozvětvení do kolejových polí nebo částíPoložka obsajuje : Uvolnění kolejového roštu z kolejového lože, odstranění kolejnicových propojek a uzemnění, rozpojení nebo rozřezání kolejového roštu resp. kolejového rozvětvení na kolejová pole nebo části, hrubé očištění, naložení kolejových polí nebo částí, jejich doprava na místo demontáže a jejich uložení, následná demontáž kolejových polí nebo kolejového rozvětvení na jednotlivé součástí, hrubé očištění zdemontovaných součástí a uložení na místo určené skládky. Položka zahrnuje i příplatky za ztížené podmínky vyskytující se při zřízení demontáži koleje (např. za překážky na straně koleje, práci v tunelu). Zařízení staveniště se předpokládá do 5 km od místa demontáže koleje. Položka zahrnuje náklady na dopravu demontovaného materiálu na určené místo. U kolejového rozvětvení se počítá jeho rozvinutá délka. | 1: 996,8; dle VK/7, rozebrání v areálu stanice, skládka dř. pražců Benátský vrch, z místa stavby 22 km
68 | 965932 | DEMONTÁŽE DROBNÉHO ZAŘÍZENÍ NÁMEZNÍK ODVOZ SUTI DO 7 KM | KUS | 23 |  | 0 |  | 0 |  | 0 | B | SŽDC10 | Popis činností : Demontáž zarážedel, nástupišť a jiných drobných zařízení železniční tratiPoložka obsajuje : Uvolnění částí kolejového zarážedla, nástupištních desek, podkladů, a drobných zařízení, jejich rozebrání, odstranění, hrubé očištění, naložení a odvoz na místo určené skládky. Položka zahrnuje i příplatky za ztížené podmínky, pokud se vyskytují při demontáži zařízení. Zařízení staveniště se předpokládá do 5 km od místa demontáže koleje. Položka zahrnuje náklady na dopravu demontovaného materiálu na určené místo. Položka neobsahuje odstranění zemní hrázky u kolejového zarážedla. Kolejová zarážedla se uvádějí v kusech, nástupiště v metrech délky nástupišť a drobná zařízení v kusech. | 1: 23; dle VK/12, odvoz RS Dalovice, z místa stavby 3 km
69 | 18130 | ÚPRAVA PODLOŽÍ A PLÁNĚ BEZ ZHUT | M2 | 1978.7 |  | 0 |  | 0 |  | 0 | B | SŽDC10 | veškeré práce jsou obsaženy v textu položkyViz : – Předpis S4 Železniční spodek. – Vzorové listy železničního spodku Ž2. – Technické kvalitativní podmínky staveb Státních drah, kap.1, 2, 3, 24. | 1: 1978,7; dle VK/8
70 | 965714 | DEMONTÁŽE ZARÁŽEDLA SE ZEMNÍ HRÁZKOU ODVOZ SUTI DO 25 KM | KUS | 1 |  | 0 |  | 0 |  | 0 | B | SŽDC10 | Popis činností : Demontáž zarážedel, nástupišť a jiných drobných zařízení železniční tratiPoložka obsajuje : Uvolnění částí kolejového zarážedla, nástupištních desek, podkladů, a drobných zařízení, jejich rozebrání, odstranění, hrubé očištění, naložení a odvoz na místo určené skládky. Položka zahrnuje i příplatky za ztížené podmínky, pokud se vyskytují při demontáži zařízení. Zařízení staveniště se předpokládá do 5 km od místa demontáže koleje. Položka zahrnuje náklady na dopravu demontovaného materiálu na určené místo. Položka neobsahuje odstranění zemní hrázky u kolejového zarážedla. Kolejová zarážedla se uvádějí v kusech, nástupiště v metrech délky nástupišť a drobná zařízení v kusech. | 1: 1; dle VK/9
71 | 123118 | ODKOP PRO ZEMNÍ TĚLESO A STAVBY ŽELEZNIČ.SPODKU TŘ 1-2 ODVOZ DO 20KM | M3 | 10 |  | 0 |  | 0 |  | 0 | B | SŽDC10 | – vodorovná a svislá doprava, přemístění, přeložení, manipulace s výkopkem – kompletní provedení vykopávky nezapažené i zapažené – ošetření výkopiště po celou dobu práce v něm vč. klimatických opatření – ztížení vykopávek v blízkosti podzemního vedení, konstrukcí a objektů vč. jejich dočasného zajištění – ztížení pod vodou, v okolí výbušnin, ve stísněných prostorech a pod. – příplatek za lepivost – těžení po vrstvách, pásech a po jiných nutných částech (figurách) – čerpání vody vč. čerpacích jímek, potrubí a pohotovostní čerpací soupravy (viz ustanovení k pol. 1151,2) – potřebné snížení hladiny podzemní vody – těžení a rozpojování jednotlivých balvanů – vytahování a nošení výkopku – svahování a přesvah. svahů do konečného tvaru, výměna hornin v podloží a v pláni znehodnocené klimatickými vlivy – eventuálně nutné druhotné rozpojení odstřelené horniny – ruční vykopávky, odstranění kořenů a napadávek – pažení, vzepření a rozepření vč. přepažování – hradící a štětové stěny dočasné (adekvátně platí ustanovení k pol. 1151,2) – úpravu, ochranu a očištění dna, základové spáry, stěn a svahů – zhutnění podloží, případně i svahů vč. svahování – zřízení stupňů v podloží a lavic na svazích, není–li pro tyto práce zřízena samostatná položka – udržování výkopiště a jeho ochrana proti vodě – odvedení nebo obvedení vody v okolí výkopiště a ve výkopišti – třídění výkopku – veškeré pomocné konstrukce umožňující provedení vykopávky (příjezdy, sjezdy, nájezdy, lešení, podpěr. konstr.,přemostění,zpevněné plochy, zakrytí a pod.)Viz : – Předpis S4 Železniční spodek. – Vzorové listy železničního spodku Ž2, Ž3, Ž5, Ž6. – Technické kvalitativní podmínky staveb Státních drah, kap.1, 2, 3, 4, 5, 15, 24. | 1: 10; dle VK/10, skládka Benátský vrch 22 km
72 | 966187 | DEMONTÁŽ KONSTRUKCÍ KOVOVÝCH S ODVOZEM DO 16KM | t | 0.33 |  | 0 |  | 0 |  | 0 | B | SŽDC10 | příprava pracoviště, přenášení potřebného materiálu a prostředků v rámci pracoviště - kontrola stavu konstrukce a určení rozsahu prací- všechny potřebné pomůcky, stroje, nářadí a pomocný materiál | 1: 6*0,055; dle VK/11, srovnatelně, převod na tuny, odvoz na výkupna Luštěnice 14 km
73 | 543440R | VÝMĚNA OCELOVÝCH A PLASTOVÝCH SPOJEK | PÁR | 20 |  | 0 |  | 0 |  | 0 | B | R 201 | 1. Položka obsahuje: – dodávku a uložení vyměňovaného materiálu, ať nového, regenerovaného nebo vyzískaného – případné doplnění ostatního drobného kolejiva – naložení a odvoz demontovaného materiálu do skladu nebo na likvidaci – příplatky za ztížené podmínky při práci v koleji, např. překážky po stranách koleje, práci v tunelu ap. 2. Položka neobsahuje: – poplatek za likvidaci odpadů (nacení se dle SSD 0) 3. Způsob měření: Udává se vždy pár, tj. po dvou kusech úložných ploch kolejnice na každém pražci. | 1: 10*2; dle VK/13, výměna spojek izolačních za běžné ocelové, odstranění vložky
[6 empty] | 0 |  | 0 |  | 0
S | Celkem za 96 | Bourání a demontáže: |  |  |  | 0 |  | 0 |  | 0
Díl: | 99a | Provizorní stavy: | [8 empty] | SD
74 | 547572 | IZOLOVANÉ STYKY DODÁVKA A MONTÁŽ IZOLOVANÉHO STYKU LEPENÉHO AMBULANTNÍHO TVARU S 49 | KUS | 4 |  | 0 |  | 0 |  | 0 | B | SŽDC10 | Zřízení izolovaného styku pomocí lepených izolovaných kolejnicových styků.Proříznutí kolejnice v místě montáže, povolení upevňovacích součástí, montáž lepeného styku, řádné dotažení upevňovacích součástí. Položka zahrnuje i příplatky za ztížené podmínky vyskytující se při zřízení izolovaného styku (např. za překážky na straně koleje, práci v tunelu). Zařízení staveniště se předpokládá do 5 km od místa zřízení izolovaného styku. Položka zahrnuje náklady na dopravu materiálu z výrobního závodu nebo místa nákupu až na místo zřízení isolovaného styku a odvoz demontovaného materiálu na určené místo do 5 km.Položka zahrnuje dodávku izolovaného styku dle specifikovaného tvaru. | 1: 2+2; dle VK/103+104
75 | 51453 | KOLEJOVÉ LOŽE Z KAMENIVA DRCENÉHO - DOPLNĚNÍ | M3 | 30 |  | 0 |  | 0 |  | 0 | B | OTSKP | Položka zahrnuje dodávku a uložení materiálu kolejového lože, eventuelní nadspotřebu materiálu oproti teoretickému objemu, vnitrostaveništní a mimostaveništní dopravu veškerého materiálu. | 1: 30; dle VK/102
76 | 54512 | SMĚROVÉ A VÝŠKOVÉ VYROVNÁNÍ KOLEJE NA BETON PRAŽCÍCH | M | 52 |  | 0 |  | 0 |  | 0 | B | OTSKP | Položka zahrnuje náklady na podbíjení pražců, vyrovnání osy nebo nivelety koleje nebo kolejového rozvětvení do 50 mm při zapojování na novostavbu (přechodový úsek), bez doplnění kolejového lože. | 1: 52; dle VK/101
77 | 54640 | VÝMĚNA KOLEJNIC BEZ OHLEDU NA TVAR | M | 50 |  | 0 |  | 0 |  | 0 | B | OTSKP | Položka zahrnuje dodávku a uložení vyměňovaného materiálu, doplnění podložek, spojkových šroubů, svěrkových šroubů, matic a dvojitých pružných kroužků, vnitrostaveništní a mimostaveništní dopravu veškerého materiálu. | 1: 1*25+1*25; dle VK/103+104, tzn. náhrada kolejnice s LISy
78 | 548119 | SVARY KOLEJNIC JEDNOTLIVĚ S49 TERMITEM 7515 | KUS | 4 |  | 0 |  | 0 |  | 0 | B | SŽDC10 | Svařování kolejnic a výhybek v koleji.Úpravu koleje nebo výhybky (povolení upevňovadel, jejich případná výměna, úprava dilatačních spar, vyrovnání kolejnic výškové a směrové, případné obroušení nutných ploch apod.) tak, aby mohl být vyhotoven svar, svaření kolejnic nebo části výhybek, úprava svaru a úprava koleje do normového stavu do parametrů jako před svařením. Položka zahrnuje i příplatky za ztížené podmínky vyskytující se při zřízení svaru (např. za překážky na straně koleje, práci v tunelu). Zařízení staveniště se předpokládá do 5 km od místa zřízení svaru. Položka zahrnuje náklady na dopravu materiálu z výrobního závodu nebo místa nákupu až na místo zřízení svaru a odvoz demontovaného materiálu na určené místo do 5 km.Položka zahrnuje náklady na dodávku veškerého materiálu k vyhotovení daného typů sváru. | 1: 2*2; po výměně provizorní kolejnice s LISy, 2 kolejnice, 2 konce, dle VK/103+104
79 | 549101 | ŘEZÁNÍ KOLEJNIC VŠECH SOUSTAV PILOU | KUS | 4 |  | 0 |  | 0 |  | 0 | B | OTSKP | Položka zahrnuje veškeré práce a materiály spojené s řezáním kolejnic. | 1: 2*2; při výměně provizorní kolejnice s LISy, 2 kolejnice, 2 konce, VK/103+104 2: řezy při zřizování provizornich LISů součástí pol. 547572
[6 empty] | 0 |  | 0 |  | 0
S | Celkem za 99a | Provizorní stavy: |  |  |  | 0 |  | 0 |  | 0
Note on A7: § 6a
Note on B7: § 6b 1.část
Note on C2: § 3
Note on C7: § 6c 1.část
Note on D4: § 2 v případě jiné klasifikace upravit údaj v závorce, např. (CZ-CC)
Note on D7: § 6d
Note on E7: § 6e
Note on N6: § 6b 2.část
Note on O6: § 6c 2.část
Note on P6: § 6f § 7
Note on U2: jiri.zakravsky: tools PSSOzzzzzz propertites Protection Lock "2*4"
Součet za Díl
Zaokrouhlit množství