## formulář 5 -pol.rozp
FORMULÁŘ 5 | [6 empty] | majitel HIM: | SŽDC |  | 0 |  | m3 | 634.71 | 0 | majitel, cena | SŽDC | ČD | OSTATNÍ
|  | R / SOUPIS PRACÍ | [7 empty] | Cena za objekt [Kč] |  | mj dle JKSO | počet mj | objektový ukazatel
Název stavby : |  | Zvýšení kapacity trati Nymburk - Mladá Boleslav, 1. stavba | [5 empty] | Číslo stavby | 5213720005 |  |  | oprava 1 13.1.2015 |  |  | hlavičky stavby
Název PS,SO : |  | ŽST Mladá Boleslav, stavební úpravy v objektu SSZT | Zatřídění objektu : (JKSO, JKPOV) | 8125112 |  |  |  | Číslo PS,SO | SO 19-40-01 | [5 empty] | hlavičky objektu
Datum zpracování : |  | 2014-10-01 | [5 empty] | Datum aktualizace : |  | 13.1.2015 |  |  |  |  | hlavičky datumů
Poř. | [6 empty] | C E N A |  |  |  | typ řádku | kód datové základny | Technická specifikace | Výkaz výměr | nadpisy sloupců
číslo | Číslo |  | měrná |  | jednotková | Celková | dodávky |  | montáže | [5 empty] | nadpisy sloupců
pol. | položky | Název položky | jednotka | množství | hmotnost | hmotnost | jednotková | celkem | jednotková | celkem |  |  |  |  | nadpisy sloupců
| 1 | 2 | 3 | 4 | 5 | 6 | 7 | 8 | 9 | 10 | 12 | 13 | 14 | 15 | nadpisy sloupců
řádek s filtry
Díl: | 1 | Zemní práce | [8 empty] | SD
1 | 139711101 | Vykopávky v uzavřených prostorách v hornině tř. 1 až 4 | m3 | 2.833 | 0 | 0 |  | 0 |  | 0 | P | URS |  | viz Příloha SO194001
2 | 162501102 | Vodorovné přemístění do 3000 m výkopku z horniny tř. 1 až 4 | m3 | 2.833 | 0 | 0 |  | 0 |  | 0 | P | URS |  | =2,833
[6 empty] | 0 |  | 0 |  | 0
S | Celkem za 1 | Zemní práce |  |  |  | 0 |  | 0 |  | 0
Díl: | 3 | Svislé a kompletní konstrukce | [8 empty] | SD
3 | 340239212 | Zazdívka otvorů pl do 4 m2 v příčkách nebo stěnách z cihel tl přes 100 mm | m2 | 1.7 | 0.25281 | 0.4298 |  | 0 |  | 0 | P | URS |  | =0,85*2,00
4 | 346244821 | Přizdívky izolační tl 140 mm z cihel dl 290 mm pevnosti P 20 na MC 10 | m2 | 3.868 | 0.31512 | 1.2189 |  | 0 |  | 0 | P | URS |  | =(1,00*2+0,95)*0,65+(2,05+0,95)*0,65
5 | 380321551 | Kompletní konstrukce ČOV, nádrží, vodojemů, žlabů nebo kanálů ze ŽB tř. C 20/25 tl 150 mm | m3 | 1.51 | 2.5298 | 3.82 |  | 0 |  | 0 | P | URS |  | viz Příloha SO194001
6 | 380356231 | Bednění kompletních konstrukcí ČOV, nádrží nebo vodojemů neomítaných ploch rovinných zřízení | m2 | 13.18 | 0.00265 | 0.0349 |  | 0 |  | 0 | P | URS |  | viz Příloha SO194001
7 | 380356232 | Bednění kompletních konstrukcí ČOV, nádrží nebo vodojemů neomítaných ploch rovinných odstranění | m2 | 13.18 | 0 | 0 |  | 0 |  | 0 | P | URS |  | =13,180
8 | R38019400101 | Výztuž kompletních konstrukcí ČOV, nádrží nebo vodojemů svařovanou sítí typu Kari | t | 0.175 | 1.1095 | 0.1942 |  | 0 |  | 0 | P | R | – dodání a provedení konstrukce požadovaného tvaru a vlastností, skladování, doprava a osazení do definitivní polohy, včetně komplexní technologie výroby a montáže, ošetření a ochrana konstrukce, - úpravy a zařízení pro uložení a transport, - veškeré požadované úpravy, včetně doplňkových konstrukcí a vybavení, - sestavení na stavbě včetně montážních zařízení,plošin a prahů a pod., - výplň, těsnění a tmelení spár a spojů, - očištění a ošetření úložných ploch, - zednické výpomoce pro montáž, - případné označení prvku/konstrukce výrobním štítkem nebo jiným způsobem, - úpravy pro dodržení požadované přesnosti jeho osazení, včetně případných měření, - veškerá zařízení pro zajištění stability v každém okamžiku, - další práce dané případně specifikací k příslušné konstrukci dle bžných zvyklostí - bližší specifikace "Pravidla URS" (úprava pohledových ploch, příp. rubových ploch, osazení měřících zařízení, zkoušení a měření dílců a pod.). | viz Příloha SO194001
9 | R38019400102 | Dobetonování mezery ve výkopu za vyzdívkou po úroveň horní hrany stávajícího podkladního betonu. | m3 | 0.169 | 0 | 0 |  | 0 |  | 0 | P | R | – dodání a provedení konstrukce požadovaného tvaru a vlastností, skladování, doprava a osazení do definitivní polohy, včetně komplexní technologie výroby a montáže, ošetření a ochrana konstrukce, - úpravy a zařízení pro uložení a transport, - veškeré požadované úpravy, včetně doplňkových konstrukcí a vybavení, - sestavení na stavbě včetně montážních zařízení,plošin a prahů a pod., - výplň, těsnění a tmelení spár a spojů, - očištění a ošetření úložných ploch, - zednické výpomoce pro montáž, - případné označení prvku/konstrukce výrobním štítkem nebo jiným způsobem, - úpravy pro dodržení požadované přesnosti jeho osazení, včetně případných měření, - veškerá zařízení pro zajištění stability v každém okamžiku, - další práce dané případně specifikací k příslušné konstrukci dle bžných zvyklostí - bližší specifikace "Pravidla URS" (úprava pohledových ploch, příp. rubových ploch, osazení měřících zařízení, zkoušení a měření dílců a pod.). | viz Příloha SO194001
[6 empty] | 0 |  | 0 |  | 0
S | Celkem za 3 | Svislé a kompletní konstrukce |  |  |  | 5.6978 |  | 0 |  | 0
Díl: | 469 | Stavební práce při elektromontážích | [8 empty] | SD
10 | 388792200 | Osazení trubních kabelových prostupů plastových do otvoru ve zdivu průměru do 15 cm | kus | 5 | 0.00803 | 0.0402 |  | 0 |  | 0 | P | URS |  | =2+2+1
11 | R34519400101 | Dodávka - chránička kabelová DN 110 mm | m | 3.1 | 0.00069 | 0.0021 |  | 0 |  | 0 | P | R | – dodání a provedení konstrukce požadovaného tvaru a vlastností, skladování, doprava a osazení do definitivní polohy, včetně komplexní technologie výroby a montáže, ošetření a ochrana konstrukce, - úpravy a zařízení pro uložení a transport, - veškeré požadované úpravy, včetně doplňkových konstrukcí a vybavení, - sestavení na stavbě včetně montážních zařízení,plošin a prahů a pod., - výplň, těsnění a tmelení spár a spojů, - očištění a ošetření úložných ploch, - zednické výpomoce pro montáž, - případné označení prvku/konstrukce výrobním štítkem nebo jiným způsobem, - úpravy pro dodržení požadované přesnosti jeho osazení, včetně případných měření, - veškerá zařízení pro zajištění stability v každém okamžiku, - další práce dané případně specifikací k příslušné konstrukci dle bžných zvyklostí - bližší specifikace "Pravidla URS" (úprava pohledových ploch, příp. rubových ploch, osazení měřících zařízení, zkoušení a měření dílců a pod.). | =0,60*2+0,40+1,50
[6 empty] | 0 |  | 0 |  | 0
S | Celkem za 469 | Stavební práce při elektromontážích |  |  |  | 0.0423 |  | 0 |  | 0
Díl: | 6 | Úpravy povrchů, podlahy a osazování výplní | [8 empty] | SD
12 | 611421231 | Oprava vnitřních omítek vápenných štukových stropů ŽB rovných v rozsahu do 10 % | m2 | 85.15 | 0.00605 | 0.5152 |  | 0 |  | 0 | P | URS |  | =13,10*6,50
13 | 611421331 | Oprava vnitřních omítek vápenných štukových stropů ŽB rovných v rozsahu do 30 % | m2 | 20.2 | 0.01822 | 0.368 |  | 0 |  | 0 | P | URS |  | =2,28*2,85+3,40*4,03
14 | 612311141 | Vápenná omítka štuková dvouvrstvá vnitřních stěn nanášená ručně | m2 | 3.4 | 0.01733 | 0.0589 |  | 0 |  | 0 | P | URS |  | =0,85*2,00*2
15 | 612401391 | Omítka malých ploch vnitřních stěn do 1m2 | kus | 1 | 0.04392 | 0.0439 |  | 0 |  | 0 | P | URS |  | =1
16 | 612421131 | Oprava vnitřních omítek štukových stěn MV v rozsahu do 5 % | m2 | 113.097 | 0.00364 | 0.4117 |  | 0 |  | 0 | P | URS |  | viz Příloha SO194001
17 | 612421331 | Oprava vnitřních omítek štukových stěn MV v rozsahu do 30 % | m2 | 70.435 | 0.01634 | 1.1509 |  | 0 |  | 0 | P | URS |  | viz Příloha SO194001
18 | R61219400101 | Utěsnění kabeláže v prostupu rozpínavou maltou | kus | 5 | 0 | 0 |  | 0 |  | 0 | P | R | – dodání a provedení konstrukce požadovaného tvaru a vlastností, skladování, doprava a osazení do definitivní polohy, včetně komplexní technologie výroby a montáže, ošetření a ochrana konstrukce, - úpravy a zařízení pro uložení a transport, - veškeré požadované úpravy, včetně doplňkových konstrukcí a vybavení, - sestavení na stavbě včetně montážních zařízení,plošin a prahů a pod., - výplň, těsnění a tmelení spár a spojů, - očištění a ošetření úložných ploch, - zednické výpomoce pro montáž, - případné označení prvku/konstrukce výrobním štítkem nebo jiným způsobem, - úpravy pro dodržení požadované přesnosti jeho osazení, včetně případných měření, - veškerá zařízení pro zajištění stability v každém okamžiku, - další práce dané případně specifikací k příslušné konstrukci dle bžných zvyklostí - bližší specifikace "Pravidla URS" (úprava pohledových ploch, příp. rubových ploch, osazení měřících zařízení, zkoušení a měření dílců a pod.). | =2+3
19 | 631311124 | Mazanina tl do 120 mm z betonu prostého tř. C 16/20 | m3 | 0.297 | 2.2563 | 0.6701 |  | 0 |  | 0 | P | URS |  | viz Příloha SO194001
20 | 642944121 | Osazování ocelových zárubní dodatečné pl do 2,5 m2 | kus | 1 | 0.04935 | 0.0494 |  | 0 |  | 0 | P | URS |  | =1
21 | R55319400101 | Dodávka - ocelová typová zárubeň 900x1970 mm š. 125 mm z žárově pozinkovaného plechu tl. 1,5 mm pro dveře ozn. D1 | kus | 1 | 0.02619 | 0.0262 |  | 0 |  | 0 | P | R | – dodání a provedení konstrukce požadovaného tvaru a vlastností, skladování, doprava a osazení do definitivní polohy, včetně komplexní technologie výroby a montáže, ošetření a ochrana konstrukce, - úpravy a zařízení pro uložení a transport, - veškeré požadované úpravy, včetně doplňkových konstrukcí a vybavení, - sestavení na stavbě včetně montážních zařízení,plošin a prahů a pod., - výplň, těsnění a tmelení spár a spojů, - očištění a ošetření úložných ploch, - zednické výpomoce pro montáž, - případné označení prvku/konstrukce výrobním štítkem nebo jiným způsobem, - úpravy pro dodržení požadované přesnosti jeho osazení, včetně případných měření, - veškerá zařízení pro zajištění stability v každém okamžiku, - další práce dané případně specifikací k příslušné konstrukci dle bžných zvyklostí - bližší specifikace "Pravidla URS" (úprava pohledových ploch, příp. rubových ploch, osazení měřících zařízení, zkoušení a měření dílců a pod.). | =1
[6 empty] | 0 |  | 0 |  | 0
S | Celkem za 6 | Úpravy povrchů, podlahy a osazování výplní |  |  |  | 3.2943 |  | 0 |  | 0
Díl: | 9 | Ostatní konstrukce a práce-bourání | [8 empty] | SD
22 | 949101111 | Lešení pomocné pro objekty pozemních staveb s lešeňovou podlahou v do 1,9 m zatížení do 150 kg/m2 | m2 | 3 | 0 | 0 |  | 0 |  | 0 | P | URS |  | =3,00*1,00
23 | 952901111 | Vyčištění budov bytové a občanské výstavby při výšce podlaží do 4 m | m2 | 195.295 | 4e-05 | 0.0078 |  | 0 |  | 0 | P | URS |  | =14,05*13,90
24 | 965042121 | Bourání podkladů pod dlažby nebo mazanin betonových nebo z litého asfaltu tl do 100 mm pl do 1 m2 | m3 | 0.149 | 0 | 0 |  | 0 |  | 0 | P | URS |  | viz Příloha SO194001
25 | 965042221 | Bourání podkladů pod dlažby nebo mazanin betonových nebo z litého asfaltu tl přes 100 mm pl do 1 m2 | m3 | 0.133 | 0 | 0 |  | 0 |  | 0 | P | URS |  | =0,70*0,95*0,20
26 | 965042231 | Bourání podkladů pod dlažby nebo mazanin betonových nebo z litého asfaltu tl přes 100 mm pl do 4 m2 | m3 | 0.44 | 0 | 0 |  | 0 |  | 0 | P | URS |  | =(2,57*0,60+1,10*0,60)*0,20
27 | 968072455 | Vybourání kovových dveřních zárubní pl do 2 m2 | m2 | 1.576 | 0 | 0 |  | 0 |  | 0 | P | URS |  | =0,80*1,97
28 | 971033251 | Vybourání otvorů ve zdivu cihelném pl do 0,0225 m2 na MVC nebo MV tl do 450 mm | kus | 2 | 0 | 0 |  | 0 |  | 0 | P | URS |  | =2
29 | R97119400101 | Vybourání otvorů ve zdivu cihelném pl do 0,0225 m2 na MVC nebo MV tl do 750 mm | kus | 1 | 0 | 0 |  | 0 |  | 0 | P | R | – dodání a provedení konstrukce požadovaného tvaru a vlastností, skladování, doprava a osazení do definitivní polohy, včetně komplexní technologie výroby a montáže, ošetření a ochrana konstrukce, - úpravy a zařízení pro uložení a transport, - veškeré požadované úpravy, včetně doplňkových konstrukcí a vybavení, - sestavení na stavbě včetně montážních zařízení,plošin a prahů a pod., - výplň, těsnění a tmelení spár a spojů, - očištění a ošetření úložných ploch, - zednické výpomoce pro montáž, - případné označení prvku/konstrukce výrobním štítkem nebo jiným způsobem, - úpravy pro dodržení požadované přesnosti jeho osazení, včetně případných měření, - veškerá zařízení pro zajištění stability v každém okamžiku, - další práce dané případně specifikací k příslušné konstrukci dle bžných zvyklostí - bližší specifikace "Pravidla URS" (úprava pohledových ploch, příp. rubových ploch, osazení měřících zařízení, zkoušení a měření dílců a pod.). | =1
30 | 971033451 | Vybourání otvorů ve zdivu cihelném pl do 0,25 m2 na MVC nebo MV tl do 450 mm | kus | 1 | 0 | 0 |  | 0 |  | 0 | P | URS |  | =1
31 | 971033631 | Vybourání otvorů ve zdivu cihelném pl do 4 m2 na MVC nebo MV tl do 150 mm | m2 | 1.773 | 0 | 0 |  | 0 |  | 0 | P | URS |  | =0,90*1,97
32 | 977151111 | Jádrové vrty diamantovými korunkami do D 35 mm do stavebních materiálů | m | 3.612 | 0.00043 | 0.0016 |  | 0 |  | 0 | P | URS |  | viz Příloha SO194001
33 | 977151121 | Jádrové vrty diamantovými korunkami do D 120 mm do stavebních materiálů | m | 1.2 | 0.00101 | 0.0012 |  | 0 |  | 0 | P | URS |  | =0,60*2
34 | 977211111 | Řezání ŽB konstrukcí hl do 200 mm stěnovou pilou do průměru výztuže 16 mm | m | 23.18 | 1e-05 | 0.0002 |  | 0 |  | 0 | P | URS |  | viz Příloha SO194001
35 | 978011111 | Otlučení vnitřních omítek MV nebo MVC stropů o rozsahu do 5 % | m2 | 85.15 | 0 | 0 |  | 0 |  | 0 | P | URS |  | =13,10*6,50
36 | 978011141 | Otlučení vnitřních omítek MV nebo MVC stropů o rozsahu do 30 % | m2 | 20.2 | 0 | 0 |  | 0 |  | 0 | P | URS |  | =2,28*2,85+3,40*4,03
37 | 978013111 | Otlučení vnitřních omítek stěn MV nebo MVC stěn o rozsahu do 5 % | m2 | 113.097 | 0 | 0 |  | 0 |  | 0 | P | URS |  | viz Příloha SO194001
38 | 978013141 | Otlučení vnitřních omítek stěn MV nebo MVC stěn o rozsahu do 30 % | m2 | 70.435 | 0 | 0 |  | 0 |  | 0 | P | URS |  | viz Příloha SO194001
39 | 997013501 | Odvoz suti a vybouraných hmot na skládku do 1 km | t | 3.954 | 0 | 0 |  | 0 |  | 0 | P | URS |  | =3,954
40 | 997013509 | Odvoz suti a vybouraných hmot na skládku ZKD 1 km přes 1 km | t | 7.908 | 0 | 0 |  | 0 |  | 0 | P | URS |  | =3,954*2
[6 empty] | 0 |  | 0 |  | 0
S | Celkem za 9 | Ostatní konstrukce a práce-bourání |  |  |  | 0.0108 |  | 0 |  | 0
Díl: | 711 | Izolace proti vodě, vlhkosti a plynům | [8 empty] | SD
41 | 711111002 | Provedení izolace proti zemní vlhkosti vodorovné za studena lakem asfaltovým | m2 | 3.911 | 0 | 0 |  | 0 |  | 0 | P | URS |  | viz Příloha SO194001
42 | R24619400101 | Dodávka - lak asfaltový penetrační | kg | 0.782 | 0.001 | 0.0008 |  | 0 |  | 0 | P | R | – dodání a provedení konstrukce požadovaného tvaru a vlastností, skladování, doprava a osazení do definitivní polohy, včetně komplexní technologie výroby a montáže, ošetření a ochrana konstrukce, - úpravy a zařízení pro uložení a transport, - veškeré požadované úpravy, včetně doplňkových konstrukcí a vybavení, - sestavení na stavbě včetně montážních zařízení,plošin a prahů a pod., - výplň, těsnění a tmelení spár a spojů, - očištění a ošetření úložných ploch, - zednické výpomoce pro montáž, - případné označení prvku/konstrukce výrobním štítkem nebo jiným způsobem, - úpravy pro dodržení požadované přesnosti jeho osazení, včetně případných měření, - veškerá zařízení pro zajištění stability v každém okamžiku, - další práce dané případně specifikací k příslušné konstrukci dle bžných zvyklostí - bližší specifikace "Pravidla URS" (úprava pohledových ploch, příp. rubových ploch, osazení měřících zařízení, zkoušení a měření dílců a pod.). | =3,911*0,20
43 | 711112002 | Provedení izolace proti zemní vlhkosti svislé za studena lakem asfaltovým | m2 | 6.056 | 0 | 0 |  | 0 |  | 0 | P | URS |  | viz Příloha SO194001
44 | R24619400102 | Dodávka - lak asfaltový penetrační | kg | 2.422 | 0.001 | 0.0024 |  | 0 |  | 0 | P | R | – dodání a provedení konstrukce požadovaného tvaru a vlastností, skladování, doprava a osazení do definitivní polohy, včetně komplexní technologie výroby a montáže, ošetření a ochrana konstrukce, - úpravy a zařízení pro uložení a transport, - veškeré požadované úpravy, včetně doplňkových konstrukcí a vybavení, - sestavení na stavbě včetně montážních zařízení,plošin a prahů a pod., - výplň, těsnění a tmelení spár a spojů, - očištění a ošetření úložných ploch, - zednické výpomoce pro montáž, - případné označení prvku/konstrukce výrobním štítkem nebo jiným způsobem, - úpravy pro dodržení požadované přesnosti jeho osazení, včetně případných měření, - veškerá zařízení pro zajištění stability v každém okamžiku, - další práce dané případně specifikací k příslušné konstrukci dle bžných zvyklostí - bližší specifikace "Pravidla URS" (úprava pohledových ploch, příp. rubových ploch, osazení měřících zařízení, zkoušení a měření dílců a pod.). | =6,056*0,40
45 | 711141559 | Provedení izolace proti zemní vlhkosti pásy přitavením vodorovné NAIP | m2 | 3.911 | 0.0004 | 0.0016 |  | 0 |  | 0 | P | URS |  | viz Příloha SO194001
46 | R62819400101 | Dodávka - hydroizolační pás živičný | m2 | 3.911 | 0.0045 | 0.0176 |  | 0 |  | 0 | P | R | – dodání a provedení konstrukce požadovaného tvaru a vlastností, skladování, doprava a osazení do definitivní polohy, včetně komplexní technologie výroby a montáže, ošetření a ochrana konstrukce, - úpravy a zařízení pro uložení a transport, - veškeré požadované úpravy, včetně doplňkových konstrukcí a vybavení, - sestavení na stavbě včetně montážních zařízení,plošin a prahů a pod., - výplň, těsnění a tmelení spár a spojů, - očištění a ošetření úložných ploch, - zednické výpomoce pro montáž, - případné označení prvku/konstrukce výrobním štítkem nebo jiným způsobem, - úpravy pro dodržení požadované přesnosti jeho osazení, včetně případných měření, - veškerá zařízení pro zajištění stability v každém okamžiku, - další práce dané případně specifikací k příslušné konstrukci dle bžných zvyklostí - bližší specifikace "Pravidla URS" (úprava pohledových ploch, příp. rubových ploch, osazení měřících zařízení, zkoušení a měření dílců a pod.). | =3,911
47 | 711142559 | Provedení izolace proti zemní vlhkosti pásy přitavením svislé NAIP | m2 | 6.056 | 0.0004 | 0.0024 |  | 0 |  | 0 | P | URS |  | viz Příloha SO194001
48 | R62819400102 | Dodávka - hydroizolační pás živičný | m2 | 6.056 | 0.0045 | 0.0273 |  | 0 |  | 0 | P | R | – dodání a provedení konstrukce požadovaného tvaru a vlastností, skladování, doprava a osazení do definitivní polohy, včetně komplexní technologie výroby a montáže, ošetření a ochrana konstrukce, - úpravy a zařízení pro uložení a transport, - veškeré požadované úpravy, včetně doplňkových konstrukcí a vybavení, - sestavení na stavbě včetně montážních zařízení,plošin a prahů a pod., - výplň, těsnění a tmelení spár a spojů, - očištění a ošetření úložných ploch, - zednické výpomoce pro montáž, - případné označení prvku/konstrukce výrobním štítkem nebo jiným způsobem, - úpravy pro dodržení požadované přesnosti jeho osazení, včetně případných měření, - veškerá zařízení pro zajištění stability v každém okamžiku, - další práce dané případně specifikací k příslušné konstrukci dle bžných zvyklostí - bližší specifikace "Pravidla URS" (úprava pohledových ploch, příp. rubových ploch, osazení měřících zařízení, zkoušení a měření dílců a pod.). | =6,056
[6 empty] | 0 |  | 0 |  | 0
S | Celkem za 711 | Izolace proti vodě, vlhkosti a plynům |  |  |  | 0.0521 |  | 0 |  | 0
Díl: | 733 | Ústřední vytápění - potrubí | [8 empty] | SD
49 | 733120815 | Demontáž potrubí ocelového hladkého do D 38 | m | 6.28 | 4e-05 | 0.0003 |  | 0 |  | 0 | P | URS |  | =2,55+1,93+0,90*2
50 | 733191914 | Zaslepení potrubí ocelového závitového zavařením a skováním DN 20 | kus | 2 | 0.00032 | 0.0006 |  | 0 |  | 0 | P | URS |  | =2
51 | R73319400101 | Tlaková zkouška topné soustavy, vč. odvzdušnění | kus | 1 | 0 | 0 |  | 0 |  | 0 | P | R | – dodání a provedení konstrukce požadovaného tvaru a vlastností, skladování, doprava a osazení do definitivní polohy, včetně komplexní technologie výroby a montáže, ošetření a ochrana konstrukce, - úpravy a zařízení pro uložení a transport, - veškeré požadované úpravy, včetně doplňkových konstrukcí a vybavení, - sestavení na stavbě včetně montážních zařízení,plošin a prahů a pod., - výplň, těsnění a tmelení spár a spojů, - očištění a ošetření úložných ploch, - zednické výpomoce pro montáž, - případné označení prvku/konstrukce výrobním štítkem nebo jiným způsobem, - úpravy pro dodržení požadované přesnosti jeho osazení, včetně případných měření, - veškerá zařízení pro zajištění stability v každém okamžiku, - další práce dané případně specifikací k příslušné konstrukci dle bžných zvyklostí - bližší specifikace "Pravidla URS" (úprava pohledových ploch, příp. rubových ploch, osazení měřících zařízení, zkoušení a měření dílců a pod.). | =1
[6 empty] | 0 |  | 0 |  | 0
S | Celkem za 733 | Ústřední vytápění - potrubí |  |  |  | 0.0009 |  | 0 |  | 0
Díl: | 735 | Ústřední vytápění - otopná tělesa | [8 empty] | SD
52 | 735151822 | Demontáž otopného tělesa panelového dvouřadého délka do 2820 mm | kus | 2 | 8e-05 | 0.0002 |  | 0 |  | 0 | P | URS |  | =2
53 | 735494811 | Vypuštění vody z otopných těles | m2 | 4.32 | 0 | 0 |  | 0 |  | 0 | P | URS |  | =1,80*0,60*2*2
[6 empty] | 0 |  | 0 |  | 0
S | Celkem za 735 | Ústřední vytápění - otopná tělesa |  |  |  | 0.0002 |  | 0 |  | 0
Díl: | 763 | Konstrukce montované z desek, dílců a panelů | [8 empty] | SD
54 | 763171112 | Montáž revizních klapek SDK kcí vel. do 0,25 m2 pro příčky a předsazené stěny | kus | 1 | 7e-05 | 0.0001 |  | 0 |  | 0 | P | URS |  | =1
55 | R59019400101 | Dodávka - systémová revizní klapka zakrytování ze sortimentu dodavatele desek o rozměrech 400x400 mm | kus | 1 | 0.00402 | 0.004 |  | 0 |  | 0 | P | R | – dodání a provedení konstrukce požadovaného tvaru a vlastností, skladování, doprava a osazení do definitivní polohy, včetně komplexní technologie výroby a montáže, ošetření a ochrana konstrukce, - úpravy a zařízení pro uložení a transport, - veškeré požadované úpravy, včetně doplňkových konstrukcí a vybavení, - sestavení na stavbě včetně montážních zařízení,plošin a prahů a pod., - výplň, těsnění a tmelení spár a spojů, - očištění a ošetření úložných ploch, - zednické výpomoce pro montáž, - případné označení prvku/konstrukce výrobním štítkem nebo jiným způsobem, - úpravy pro dodržení požadované přesnosti jeho osazení, včetně případných měření, - veškerá zařízení pro zajištění stability v každém okamžiku, - další práce dané případně specifikací k příslušné konstrukci dle bžných zvyklostí - bližší specifikace "Pravidla URS" (úprava pohledových ploch, příp. rubových ploch, osazení měřících zařízení, zkoušení a měření dílců a pod.). | =1
56 | R76319400101 | Zakrytování ponechávané části potrubí cementovými deskami tl. 12,5 mm na nosné konstrukci z FeZn UW profilů | m2 | 2.165 | 0.02202 | 0.0477 |  | 0 |  | 0 | P | R | – dodání a provedení konstrukce požadovaného tvaru a vlastností, skladování, doprava a osazení do definitivní polohy, včetně komplexní technologie výroby a montáže, ošetření a ochrana konstrukce, - úpravy a zařízení pro uložení a transport, - veškeré požadované úpravy, včetně doplňkových konstrukcí a vybavení, - sestavení na stavbě včetně montážních zařízení,plošin a prahů a pod., - výplň, těsnění a tmelení spár a spojů, - očištění a ošetření úložných ploch, - zednické výpomoce pro montáž, - případné označení prvku/konstrukce výrobním štítkem nebo jiným způsobem, - úpravy pro dodržení požadované přesnosti jeho osazení, včetně případných měření, - veškerá zařízení pro zajištění stability v každém okamžiku, - další práce dané případně specifikací k příslušné konstrukci dle bžných zvyklostí - bližší specifikace "Pravidla URS" (úprava pohledových ploch, příp. rubových ploch, osazení měřících zařízení, zkoušení a měření dílců a pod.). | =2,95*(0,50+0,20)+0,50*0,20
57 | R76319400102 | Vyplnění spáry mezi cementovými deskami trvale pružným tmelem | m | 4.35 | 0 | 0 |  | 0 |  | 0 | P | R | – dodání a provedení konstrukce požadovaného tvaru a vlastností, skladování, doprava a osazení do definitivní polohy, včetně komplexní technologie výroby a montáže, ošetření a ochrana konstrukce, - úpravy a zařízení pro uložení a transport, - veškeré požadované úpravy, včetně doplňkových konstrukcí a vybavení, - sestavení na stavbě včetně montážních zařízení,plošin a prahů a pod., - výplň, těsnění a tmelení spár a spojů, - očištění a ošetření úložných ploch, - zednické výpomoce pro montáž, - případné označení prvku/konstrukce výrobním štítkem nebo jiným způsobem, - úpravy pro dodržení požadované přesnosti jeho osazení, včetně případných měření, - veškerá zařízení pro zajištění stability v každém okamžiku, - další práce dané případně specifikací k příslušné konstrukci dle bžných zvyklostí - bližší specifikace "Pravidla URS" (úprava pohledových ploch, příp. rubových ploch, osazení měřících zařízení, zkoušení a měření dílců a pod.). | =2,95+0,50*2+0,20*2
[6 empty] | 0 |  | 0 |  | 0
S | Celkem za 763 | Konstrukce montované z desek, dílců a panelů |  |  |  | 0.0518 |  | 0 |  | 0
Díl: | 766 | Konstrukce truhlářské | [8 empty] | SD
58 | R76619400101 | Montáž a dodávka - vnitřní jednokřídlové dveře 900x1970 mm pravé z materiálu bázi dřeva s laminovaným povrchem z vysokotlakého laminátu HPL, vč. kování; požární odolnost EW DP3/C2 - ozn.D1 | kus | 1 | 0 | 0 |  | 0 |  | 0 | P | R | – dodání a provedení konstrukce požadovaného tvaru a vlastností, skladování, doprava a osazení do definitivní polohy, včetně komplexní technologie výroby a montáže, ošetření a ochrana konstrukce, - úpravy a zařízení pro uložení a transport, - veškeré požadované úpravy, včetně doplňkových konstrukcí a vybavení, - sestavení na stavbě včetně montážních zařízení,plošin a prahů a pod., - výplň, těsnění a tmelení spár a spojů, - očištění a ošetření úložných ploch, - zednické výpomoce pro montáž, - případné označení prvku/konstrukce výrobním štítkem nebo jiným způsobem, - úpravy pro dodržení požadované přesnosti jeho osazení, včetně případných měření, - veškerá zařízení pro zajištění stability v každém okamžiku, - další práce dané případně specifikací k příslušné konstrukci dle bžných zvyklostí - bližší specifikace "Pravidla URS" (úprava pohledových ploch, příp. rubových ploch, osazení měřících zařízení, zkoušení a měření dílců a pod.). | =1
59 | 766691914 | Vyvěšení nebo zavěšení dřevěných křídel dveří pl do 2 m2 | kus | 1 | 0 | 0 |  | 0 |  | 0 | P | URS |  | =1
[6 empty] | 0 |  | 0 |  | 0
S | Celkem za 766 | Konstrukce truhlářské |  |  |  | 0 |  | 0 |  | 0
Díl: | 767 | Konstrukce zámečnické | [8 empty] | SD
60 | R76719400101 | Montáž a dodávka - lemování kabelových kanálů ocelovým úhelníkem L 50x50x5 mm a pomocnými prvky z pásové oceli; povrch základně zinkovaný - ozn.Z1 | kg | 51.612 | 0 | 0 |  | 0 |  | 0 | P | R | – dodání a provedení konstrukce požadovaného tvaru a vlastností, skladování, doprava a osazení do definitivní polohy, včetně komplexní technologie výroby a montáže, ošetření a ochrana konstrukce, - úpravy a zařízení pro uložení a transport, - veškeré požadované úpravy, včetně doplňkových konstrukcí a vybavení, - sestavení na stavbě včetně montážních zařízení,plošin a prahů a pod., - výplň, těsnění a tmelení spár a spojů, - očištění a ošetření úložných ploch, - zednické výpomoce pro montáž, - případné označení prvku/konstrukce výrobním štítkem nebo jiným způsobem, - úpravy pro dodržení požadované přesnosti jeho osazení, včetně případných měření, - veškerá zařízení pro zajištění stability v každém okamžiku, - další práce dané případně specifikací k příslušné konstrukci dle bžných zvyklostí - bližší specifikace "Pravidla URS" (úprava pohledových ploch, příp. rubových ploch, osazení měřících zařízení, zkoušení a měření dílců a pod.). | =113,32-(55,88+2,89)*1,05
61 | R76719400102 | Montáž a dodávka - zakrytí kabelových kanálů ocelovým žebrovaným plechem tl. 5 mm vč. ztužení pásovou ocelí 30x5 mm; povrch základně zinkovaný - ozn. Z1 | m2 | 1.27 | 0 | 0 |  | 0 |  | 0 | P | R | – dodání a provedení konstrukce požadovaného tvaru a vlastností, skladování, doprava a osazení do definitivní polohy, včetně komplexní technologie výroby a montáže, ošetření a ochrana konstrukce, - úpravy a zařízení pro uložení a transport, - veškeré požadované úpravy, včetně doplňkových konstrukcí a vybavení, - sestavení na stavbě včetně montážních zařízení,plošin a prahů a pod., - výplň, těsnění a tmelení spár a spojů, - očištění a ošetření úložných ploch, - zednické výpomoce pro montáž, - případné označení prvku/konstrukce výrobním štítkem nebo jiným způsobem, - úpravy pro dodržení požadované přesnosti jeho osazení, včetně případných měření, - veškerá zařízení pro zajištění stability v každém okamžiku, - další práce dané případně specifikací k příslušné konstrukci dle bžných zvyklostí - bližší specifikace "Pravidla URS" (úprava pohledových ploch, příp. rubových ploch, osazení měřících zařízení, zkoušení a měření dílců a pod.). | =(55,88+2,89)*1,05
62 | R76719400103 | Montáž a dodávka - zakrytí kabelových kanálů ocelovým žebrovaným plechem tl. 5 mm vč. ztužení pásovou ocelí 30x5 mm; povrch základně zinkovaný - ozn. Z2 | m2 | 3.63 | 0 | 0 |  | 0 |  | 0 | P | R | – dodání a provedení konstrukce požadovaného tvaru a vlastností, skladování, doprava a osazení do definitivní polohy, včetně komplexní technologie výroby a montáže, ošetření a ochrana konstrukce, - úpravy a zařízení pro uložení a transport, - veškeré požadované úpravy, včetně doplňkových konstrukcí a vybavení, - sestavení na stavbě včetně montážních zařízení,plošin a prahů a pod., - výplň, těsnění a tmelení spár a spojů, - očištění a ošetření úložných ploch, - zednické výpomoce pro montáž, - případné označení prvku/konstrukce výrobním štítkem nebo jiným způsobem, - úpravy pro dodržení požadované přesnosti jeho osazení, včetně případných měření, - veškerá zařízení pro zajištění stability v každém okamžiku, - další práce dané případně specifikací k příslušné konstrukci dle bžných zvyklostí - bližší specifikace "Pravidla URS" (úprava pohledových ploch, příp. rubových ploch, osazení měřících zařízení, zkoušení a měření dílců a pod.). | =3,630
63 | R76719400104 | Montáž a dodávka - zakrytí ostatních kabelových kanálů ocelovým žebrovaným plechem tl. 5 mm s navařeným lemem na spodní straně; povrch základně zinkovaný | m2 | 4 | 0 | 0 |  | 0 |  | 0 | P | R | – dodání a provedení konstrukce požadovaného tvaru a vlastností, skladování, doprava a osazení do definitivní polohy, včetně komplexní technologie výroby a montáže, ošetření a ochrana konstrukce, - úpravy a zařízení pro uložení a transport, - veškeré požadované úpravy, včetně doplňkových konstrukcí a vybavení, - sestavení na stavbě včetně montážních zařízení,plošin a prahů a pod., - výplň, těsnění a tmelení spár a spojů, - očištění a ošetření úložných ploch, - zednické výpomoce pro montáž, - případné označení prvku/konstrukce výrobním štítkem nebo jiným způsobem, - úpravy pro dodržení požadované přesnosti jeho osazení, včetně případných měření, - veškerá zařízení pro zajištění stability v každém okamžiku, - další práce dané případně specifikací k příslušné konstrukci dle bžných zvyklostí - bližší specifikace "Pravidla URS" (úprava pohledových ploch, příp. rubových ploch, osazení měřících zařízení, zkoušení a měření dílců a pod.). | =4,000
64 | R76719400105 | Montáž a dodávka - svařovaný výztužný rám prostupu 500x300 mm z ocelového úhelníku L40x40x4 a pásové oceli 20x3; základní zinkování - ozn. Z3 | kg | 10.12 | 0 | 0 |  | 0 |  | 0 | P | R | – dodání a provedení konstrukce požadovaného tvaru a vlastností, skladování, doprava a osazení do definitivní polohy, včetně komplexní technologie výroby a montáže, ošetření a ochrana konstrukce, - úpravy a zařízení pro uložení a transport, - veškeré požadované úpravy, včetně doplňkových konstrukcí a vybavení, - sestavení na stavbě včetně montážních zařízení,plošin a prahů a pod., - výplň, těsnění a tmelení spár a spojů, - očištění a ošetření úložných ploch, - zednické výpomoce pro montáž, - případné označení prvku/konstrukce výrobním štítkem nebo jiným způsobem, - úpravy pro dodržení požadované přesnosti jeho osazení, včetně případných měření, - veškerá zařízení pro zajištění stability v každém okamžiku, - další práce dané případně specifikací k příslušné konstrukci dle bžných zvyklostí - bližší specifikace "Pravidla URS" (úprava pohledových ploch, příp. rubových ploch, osazení měřících zařízení, zkoušení a měření dílců a pod.). | =10,120
[6 empty] | 0 |  | 0 |  | 0
S | Celkem za 767 | Konstrukce zámečnické |  |  |  | 0 |  | 0 |  | 0
Díl: | 776 | Podlahy povlakové | [8 empty] | SD
65 | 776401800 | Odstranění soklíků a lišt pryžových nebo plastových | m | 20.73 | 0 | 0 |  | 0 |  | 0 | P | URS |  | viz Příloha SO194001
66 | 776421100 | Lepení obvodových soklíků nebo lišt z měkčených plastů | m | 20.73 | 2e-05 | 0.0004 |  | 0 |  | 0 | P | URS |  | viz Příloha SO194001
67 | R28419400101 | Dodávka - lišta soklová | m | 20.73 | 0.0002 | 0.0041 |  | 0 |  | 0 | P | R | – dodání a provedení konstrukce požadovaného tvaru a vlastností, skladování, doprava a osazení do definitivní polohy, včetně komplexní technologie výroby a montáže, ošetření a ochrana konstrukce, - úpravy a zařízení pro uložení a transport, - veškeré požadované úpravy, včetně doplňkových konstrukcí a vybavení, - sestavení na stavbě včetně montážních zařízení,plošin a prahů a pod., - výplň, těsnění a tmelení spár a spojů, - očištění a ošetření úložných ploch, - zednické výpomoce pro montáž, - případné označení prvku/konstrukce výrobním štítkem nebo jiným způsobem, - úpravy pro dodržení požadované přesnosti jeho osazení, včetně případných měření, - veškerá zařízení pro zajištění stability v každém okamžiku, - další práce dané případně specifikací k příslušné konstrukci dle bžných zvyklostí - bližší specifikace "Pravidla URS" (úprava pohledových ploch, příp. rubových ploch, osazení měřících zařízení, zkoušení a měření dílců a pod.). | =20,730
68 | 776511810 | Demontáž povlakových podlah lepených bez podložky | m2 | 19.122 | 0 | 0 |  | 0 |  | 0 | P | URS |  | =3,40*4,03+1,70+3,72
69 | 776521227 | Lepení pásů povlakových podlah plastových elektrostaticky vodivých | m2 | 15.142 | 0.00041 | 0.0062 |  | 0 |  | 0 | P | URS |  | =3,40*4,03+1,70-0,40*0,65
70 | R28419400102 | Dodávka - antistatické PVC, zátěžová třída 33 – vysoké namáhání (klasifikace dle EN 685), povrchová úprava a barevnost bude zvolena na základě vzorkování | m2 | 15.142 | 0.0026 | 0.0394 |  | 0 |  | 0 | P | R | – dodání a provedení konstrukce požadovaného tvaru a vlastností, skladování, doprava a osazení do definitivní polohy, včetně komplexní technologie výroby a montáže, ošetření a ochrana konstrukce, - úpravy a zařízení pro uložení a transport, - veškeré požadované úpravy, včetně doplňkových konstrukcí a vybavení, - sestavení na stavbě včetně montážních zařízení,plošin a prahů a pod., - výplň, těsnění a tmelení spár a spojů, - očištění a ošetření úložných ploch, - zednické výpomoce pro montáž, - případné označení prvku/konstrukce výrobním štítkem nebo jiným způsobem, - úpravy pro dodržení požadované přesnosti jeho osazení, včetně případných měření, - veškerá zařízení pro zajištění stability v každém okamžiku, - další práce dané případně specifikací k příslušné konstrukci dle bžných zvyklostí - bližší specifikace "Pravidla URS" (úprava pohledových ploch, příp. rubových ploch, osazení měřících zařízení, zkoušení a měření dílců a pod.). | =15,142
71 | 776525115 | Spojování podlah z plastů svařování za studena | m | 11.92 | 3e-05 | 0.0004 |  | 0 |  | 0 | P | URS |  | =4,03*2+1,36+1,25*2
72 | R34119400101 | Dodávka - svařovací šňůra pro svařovaní za studena | m | 11.92 | 0.000219 | 0.0026 |  | 0 |  | 0 | P | R | – dodání a provedení konstrukce požadovaného tvaru a vlastností, skladování, doprava a osazení do definitivní polohy, včetně komplexní technologie výroby a montáže, ošetření a ochrana konstrukce, - úpravy a zařízení pro uložení a transport, - veškeré požadované úpravy, včetně doplňkových konstrukcí a vybavení, - sestavení na stavbě včetně montážních zařízení,plošin a prahů a pod., - výplň, těsnění a tmelení spár a spojů, - očištění a ošetření úložných ploch, - zednické výpomoce pro montáž, - případné označení prvku/konstrukce výrobním štítkem nebo jiným způsobem, - úpravy pro dodržení požadované přesnosti jeho osazení, včetně případných měření, - veškerá zařízení pro zajištění stability v každém okamžiku, - další práce dané případně specifikací k příslušné konstrukci dle bžných zvyklostí - bližší specifikace "Pravidla URS" (úprava pohledových ploch, příp. rubových ploch, osazení měřících zařízení, zkoušení a měření dílců a pod.). | =11,920
73 | 776590210 | Pastování a leštění podlahovin ručně | m2 | 15.142 | 3e-05 | 0.0005 |  | 0 |  | 0 | P | URS |  | =15,142
[6 empty] | 0 |  | 0 |  | 0
S | Celkem za 776 | Podlahy povlakové |  |  |  | 0.0536 |  | 0 |  | 0
Díl: | 783 | Dokončovací práce - nátěry | [8 empty] | SD
74 | R78319400101 | Bezprašný nátěr nových betonových konstrukcí, vč. penetrace podkladu | m2 | 9.9 | 0.00044 | 0.0044 |  | 0 |  | 0 | P | R | – dodání a provedení konstrukce požadovaného tvaru a vlastností, skladování, doprava a osazení do definitivní polohy, včetně komplexní technologie výroby a montáže, ošetření a ochrana konstrukce, - úpravy a zařízení pro uložení a transport, - veškeré požadované úpravy, včetně doplňkových konstrukcí a vybavení, - sestavení na stavbě včetně montážních zařízení,plošin a prahů a pod., - výplň, těsnění a tmelení spár a spojů, - očištění a ošetření úložných ploch, - zednické výpomoce pro montáž, - případné označení prvku/konstrukce výrobním štítkem nebo jiným způsobem, - úpravy pro dodržení požadované přesnosti jeho osazení, včetně případných měření, - veškerá zařízení pro zajištění stability v každém okamžiku, - další práce dané případně specifikací k příslušné konstrukci dle bžných zvyklostí - bližší specifikace "Pravidla URS" (úprava pohledových ploch, příp. rubových ploch, osazení měřících zařízení, zkoušení a měření dílců a pod.). | viz Příloha SO194001
75 | R78319400102 | Nátěr zárubní 2x základní syntetickou barvou + 2x nátěr emailem syntetickým; barva hnědá | m2 | 1.089 | 0.00067 | 0.0007 |  | 0 |  | 0 | P | R | – dodání a provedení konstrukce požadovaného tvaru a vlastností, skladování, doprava a osazení do definitivní polohy, včetně komplexní technologie výroby a montáže, ošetření a ochrana konstrukce, - úpravy a zařízení pro uložení a transport, - veškeré požadované úpravy, včetně doplňkových konstrukcí a vybavení, - sestavení na stavbě včetně montážních zařízení,plošin a prahů a pod., - výplň, těsnění a tmelení spár a spojů, - očištění a ošetření úložných ploch, - zednické výpomoce pro montáž, - případné označení prvku/konstrukce výrobním štítkem nebo jiným způsobem, - úpravy pro dodržení požadované přesnosti jeho osazení, včetně případných měření, - veškerá zařízení pro zajištění stability v každém okamžiku, - další práce dané případně specifikací k příslušné konstrukci dle bžných zvyklostí - bližší specifikace "Pravidla URS" (úprava pohledových ploch, příp. rubových ploch, osazení měřících zařízení, zkoušení a měření dílců a pod.). | =(2*1,97+0,90)*(0,125+2*0,05)
76 | R78319400103 | Nátěr zámečnických prvků 2x základní barvou + 2x vrchní nátěr v odstínu RAL 9006 - stříbrná | m2 | 21.587 | 0.00067 | 0.0145 |  | 0 |  | 0 | P | R | – dodání a provedení konstrukce požadovaného tvaru a vlastností, skladování, doprava a osazení do definitivní polohy, včetně komplexní technologie výroby a montáže, ošetření a ochrana konstrukce, - úpravy a zařízení pro uložení a transport, - veškeré požadované úpravy, včetně doplňkových konstrukcí a vybavení, - sestavení na stavbě včetně montážních zařízení,plošin a prahů a pod., - výplň, těsnění a tmelení spár a spojů, - očištění a ošetření úložných ploch, - zednické výpomoce pro montáž, - případné označení prvku/konstrukce výrobním štítkem nebo jiným způsobem, - úpravy pro dodržení požadované přesnosti jeho osazení, včetně případných měření, - veškerá zařízení pro zajištění stability v každém okamžiku, - další práce dané případně specifikací k příslušné konstrukci dle bžných zvyklostí - bližší specifikace "Pravidla URS" (úprava pohledových ploch, příp. rubových ploch, osazení měřících zařízení, zkoušení a měření dílců a pod.). | viz Příloha SO194001
77 | R78319400104 | Nátěr zámečnických prvků 2x základní barvou + 2x vrchní nátěr v odstínu RAL 7026 - šedá | m2 | 0.559 | 0.00067 | 0.0004 |  | 0 |  | 0 | P | R | – dodání a provedení konstrukce požadovaného tvaru a vlastností, skladování, doprava a osazení do definitivní polohy, včetně komplexní technologie výroby a montáže, ošetření a ochrana konstrukce, - úpravy a zařízení pro uložení a transport, - veškeré požadované úpravy, včetně doplňkových konstrukcí a vybavení, - sestavení na stavbě včetně montážních zařízení,plošin a prahů a pod., - výplň, těsnění a tmelení spár a spojů, - očištění a ošetření úložných ploch, - zednické výpomoce pro montáž, - případné označení prvku/konstrukce výrobním štítkem nebo jiným způsobem, - úpravy pro dodržení požadované přesnosti jeho osazení, včetně případných měření, - veškerá zařízení pro zajištění stability v každém okamžiku, - další práce dané případně specifikací k příslušné konstrukci dle bžných zvyklostí - bližší specifikace "Pravidla URS" (úprava pohledových ploch, příp. rubových ploch, osazení měřících zařízení, zkoušení a měření dílců a pod.). | =3,20*0,1548+1,60*0,02*2
[6 empty] | 0 |  | 0 |  | 0
S | Celkem za 783 | Dokončovací práce - nátěry |  |  |  | 0.02 |  | 0 |  | 0
Díl: | 784 | Dokončovací práce - malby | [8 empty] | SD
78 | R78419400101 | Malba vnitřních stěn a stropů bílá 2-vrstvá otěruodolná, vč. vyrovnání a očištění povrchu | m2 | 411.803 | 0.00096 | 0.3953 |  | 0 |  | 0 | P | R | – dodání a provedení konstrukce požadovaného tvaru a vlastností, skladování, doprava a osazení do definitivní polohy, včetně komplexní technologie výroby a montáže, ošetření a ochrana konstrukce, - úpravy a zařízení pro uložení a transport, - veškeré požadované úpravy, včetně doplňkových konstrukcí a vybavení, - sestavení na stavbě včetně montážních zařízení,plošin a prahů a pod., - výplň, těsnění a tmelení spár a spojů, - očištění a ošetření úložných ploch, - zednické výpomoce pro montáž, - případné označení prvku/konstrukce výrobním štítkem nebo jiným způsobem, - úpravy pro dodržení požadované přesnosti jeho osazení, včetně případných měření, - veškerá zařízení pro zajištění stability v každém okamžiku, - další práce dané případně specifikací k příslušné konstrukci dle bžných zvyklostí - bližší specifikace "Pravidla URS" (úprava pohledových ploch, příp. rubových ploch, osazení měřících zařízení, zkoušení a měření dílců a pod.). | viz Příloha SO194001
79 | R78419400102 | Bílá otěruodolná malba cementových desek | m2 | 2.165 | 0.00096 | 0.0021 |  | 0 |  | 0 | P | R | – dodání a provedení konstrukce požadovaného tvaru a vlastností, skladování, doprava a osazení do definitivní polohy, včetně komplexní technologie výroby a montáže, ošetření a ochrana konstrukce, - úpravy a zařízení pro uložení a transport, - veškeré požadované úpravy, včetně doplňkových konstrukcí a vybavení, - sestavení na stavbě včetně montážních zařízení,plošin a prahů a pod., - výplň, těsnění a tmelení spár a spojů, - očištění a ošetření úložných ploch, - zednické výpomoce pro montáž, - případné označení prvku/konstrukce výrobním štítkem nebo jiným způsobem, - úpravy pro dodržení požadované přesnosti jeho osazení, včetně případných měření, - veškerá zařízení pro zajištění stability v každém okamžiku, - další práce dané případně specifikací k příslušné konstrukci dle bžných zvyklostí - bližší specifikace "Pravidla URS" (úprava pohledových ploch, příp. rubových ploch, osazení měřících zařízení, zkoušení a měření dílců a pod.). | =2,95*(0,50+0,20)+0,50*0,20
[6 empty] | 0 |  | 0 |  | 0
S | Celkem za 784 | Dokončovací práce - malby |  |  |  | 0.3974 |  | 0 |  | 0
Díl: | 740 | Elektro - silnoproud | [8 empty] | SD
80 | 702512 | Průraz zdivem (příčkou) zděným tloušťky přes 45 do 60 cm | kus | 10 |  | 0 |  | 0 |  | 0 | P | SŽDC 2013 | 1. Položka obsahuje: – proražení otvoru zdivem o průřezu od 0,01 do 0,025m2 – úpravu a začištění omítky po montáži vedení – pomocné mechanismy 2. Položka neobsahuje: – protipožární ucpávku 3. Způsob měření: Udává se počet kusů kompletní konstrukce nebo práce. | viz dokumentace
81 | 219005011 | Řezání rýhy pro kabel ve stěně nebo podlaze | m | 300 |  | 0 |  | 0 |  | 0 | P | R | – zahrnují veškerou manipulaci s vybouranou sutí a hmotami včetně uložení na skládku a poplatku za skládku, - zahrnují veškeré další práce plynoucí z technologického předpisu a z platných předpisů (zvláště vyhlášky č.324/1990 Sb.). | viz dokumentace
82 | 703412 | Elektroinstalační trubka plastová včetně upevnění a příslušenství DN průměru přes 25 do 40 mm | m | 200 |  | 0 |  | 0 |  | 0 | P | SŽDC 2013 | 1. Položka obsahuje: – kompletní montáž, rozměření, upevnění, řezání, spojování a pod. – veškerý spojovací a montážní materiál vč. upevňovacího materiálu ( držáky apod.) – pomocné mechanismy 2. Položka neobsahuje: X 3. Způsob měření: Měří se metr délkový. | viz dokumentace
83 | 741BGC-R | Nika pro rozvaděč ve zdi velikosti 400*800mm, hl.100 mm | kus | 2 |  | 0 |  | 0 |  | 0 | P | R | Položka obsahuje: Zhotovení niky pro rozvaděč v cihlovém zdivu. Dále obsahuje cenu za pom. mechanismy včetně všech ostatních vedlejších nákladů. | viz dokumentace
84 | 704110 | Protipožární ucpávka do EI 90 | m2 | 2 |  | 0 |  | 0 |  | 0 | P | SŽDC 2013 | 1. Položka obsahuje: – kompletní montáž, rozměření, upevnění, řezání a pod. – veškerý montážní a pomocný materiál – pomocné mechanismy 2. Položka neobsahuje: X 3. Způsob měření: Měří se plocha v metrech čtverečných. | viz dokumentace
85 | 704212 | Vodě a plynotěsná ucpávka pro otvor DN přes 60 do 110 mm | kus | 3 |  | 0 |  | 0 |  | 0 | P | SŽDC 2013 | 1. Položka obsahuje: – veškerý montážní a pomocný materiál – pomocné mechanismy 2. Položka neobsahuje: X 3. Způsob měření: Udává se počet kusů kompletní konstrukce nebo práce. | viz dokumentace
86 | 741111 | Krabice (rozvodka) instalační přístrojová prázdná | kus | 200 |  | 0 |  | 0 |  | 0 | P | SŽDC 2013 | 1. Položka obsahuje: – přípravu podkladu pro osazení – veškerý materiál a práce pro upevnění nebo uchycení krabice 2. Položka neobsahuje: X 3. Způsob měření: Udává se počet kusů kompletní konstrukce nebo práce. | viz dokumentace
87 | 741112 | Krabice (rozvodka) instalační přístrojová se svorkovnicí do 4 mm2 | kus | 50 |  | 0 |  | 0 |  | 0 | P | SŽDC 2013 | 1. Položka obsahuje: – přípravu podkladu pro osazení – veškerý materiál a práce pro upevnění nebo uchycení krabice 2. Položka neobsahuje: X 3. Způsob měření: Udává se počet kusů kompletní konstrukce nebo práce. | viz dokumentace
88 | 741122 | Krabice (rozvodka) instalační odbočná se svorkovnicí do 4 mm2 | kus | 20 |  | 0 |  | 0 |  | 0 | P | SŽDC 2013 | 1. Položka obsahuje: – přípravu podkladu pro osazení – veškerý materiál a práce pro upevnění nebo uchycení krabice 2. Položka neobsahuje: X 3. Způsob měření: Udává se počet kusů kompletní konstrukce nebo práce. | viz dokumentace
89 | 741211 | Spínač instalační jednoduchý kompletní montáž na krabici | kus | 3 |  | 0 |  | 0 |  | 0 | P | SŽDC 2013 | 1. Položka obsahuje: – kompletní přístroj vč. příslušenství 2. Položka neobsahuje: X 3. Způsob měření: Udává se počet kusů kompletní konstrukce nebo práce. | viz dokumentace
91 | 741241 | Spínač instalační stmívač, ovladač ostatní montáž na krabici | kus | 4 |  | 0 |  | 0 |  | 0 | P | SŽDC 2013 | 1. Položka obsahuje: – kompletní přístroj vč. příslušenství 2. Položka neobsahuje: X 3. Způsob měření: Udává se počet kusů kompletní konstrukce nebo práce. | viz dokumentace
92 | 741212 | Spínač instalační jednoduchý kompletní nástěnný - krytí min. IP 44 | kus | 1 |  | 0 |  | 0 |  | 0 | P | SŽDC 2013 | 1. Položka obsahuje: – kompletní přístroj vč. příslušenství 2. Položka neobsahuje: X 3. Způsob měření: Udává se počet kusů kompletní konstrukce nebo práce. | viz dokumentace
94 | 744M31 | Ovladač nouzového vypnutí kompletní (stop tlačítko) do 10 A | kus | 1 |  | 0 |  | 0 |  | 0 | P | SŽDC 2013 | 1. Položka obsahuje: – veškerý spojovací materiál vč. připojovacího vedení – technický popis viz. projektová dokumentace 2. Položka neobsahuje: X 3. Způsob měření: Udává se počet kusů kompletní konstrukce nebo práce. | viz dokumentace
95 | 741311 | Zásuvka instalační jednoduchá, montáž na krabici | kus | 20 |  | 0 |  | 0 |  | 0 | P | SŽDC 2013 | 1. Položka obsahuje: – kompletní přístroj vč. příslušenství 2. Položka neobsahuje: X 3. Způsob měření: Udává se počet kusů kompletní konstrukce nebo práce. | viz dokumentace
96 | 741331 | Zásuvka instalační dvojnásobná, montáž na krabici | kus | 3 |  | 0 |  | 0 |  | 0 | P | SŽDC 2013 | 1. Položka obsahuje: – kompletní přístroj vč. příslušenství 2. Položka neobsahuje: X 3. Způsob měření: Udává se počet kusů kompletní konstrukce nebo práce. | viz dokumentace
97 | 741413 | Zásuvka/přívodka průmyslová, krytí IP 44 400 V, do 63 A | kus | 1 |  | 0 |  | 0 |  | 0 | P | SŽDC 2013 | 1. Položka obsahuje: – kompletní přístroj v krytu vč. příslušenství 2. Položka neobsahuje: X 3. Způsob měření: Udává se počet kusů kompletní konstrukce nebo práce. | viz dokumentace
98 | 741521 | Svítidlo interiérové zářivkové (IP 20) včetně zdroje do 60 W | kus | 17 |  | 0 |  | 0 |  | 0 | P | SŽDC 2013 | 1. Položka obsahuje: – kompletní svítidlo vč. zdroje a příslušenství 2. Položka neobsahuje: X 3. Způsob měření: Udává se počet kusů kompletní konstrukce nebo práce. | viz dokumentace
99 | 741522 | Svítidlo interiérové zářivkové (IP 20) včetně zdroje přes 60 do 100 W | kus | 19 |  | 0 |  | 0 |  | 0 | P | SŽDC 2013 | 1. Položka obsahuje: – kompletní svítidlo vč. zdroje a příslušenství 2. Položka neobsahuje: X 3. Způsob měření: Udává se počet kusů kompletní konstrukce nebo práce. | viz dokumentace
100 | 741542 | Svítidlo interiérové nouzové od 11 do 25 W | kus | 5 |  | 0 |  | 0 |  | 0 | P | SŽDC 2013 | 1. Položka obsahuje: – kompletní svítidlo vč. zdroje a příslušenství 2. Položka neobsahuje: X 3. Způsob měření: Udává se počet kusů kompletní konstrukce nebo práce. | viz dokumentace
101 | 741551 | Svítidlo interiérové - příplatek za vyšší krytí svítidla (min. IP 44) | kus | 36 |  | 0 |  | 0 |  | 0 | P | SŽDC 2013 | 1. Položka obsahuje: – cenový rozdíl mezi svítidlem v krytí IP20 a v krytí min. IP44 2. Položka neobsahuje: – svítidlo 3. Způsob měření: Udává se počet kusů kompletní konstrukce nebo práce. | viz dokumentace
104 | 741613 | Přímotop s termostatem přes 2000 do 3000 W | kus | 1 |  | 0 |  | 0 |  | 0 | P | SŽDC 2013 | 1. Položka obsahuje: – připojení k napájecí síti 2. Položka neobsahuje: X 3. Způsob měření: Udává se počet kusů kompletní konstrukce nebo práce. | viz dokumentace
106 | 741C01 | Ekvipotenciální přípojnice | kus | 1 |  | 0 |  | 0 |  | 0 | P | SŽDC 2013 | 1. Položka obsahuje: – veškeré práce a materiál obsažený v názvu položky 2. Položka neobsahuje: X 3. Způsob měření: Udává se počet kusů kompletní konstrukce nebo práce. | viz dokumentace
107 | 741C04 | Ochranné pospojování Cu vodičem do 16 mm2 | kus | 10 |  | 0 |  | 0 |  | 0 | P | SŽDC 2013 | 1. Položka obsahuje: – připojení zařízení vodičem do Cu 16mm2 k zemnícímu vodiči délky do 2m vč. ukončení 2. Položka neobsahuje: X 3. Způsob měření: Udává se počet kusů kompletní konstrukce nebo práce. | viz dokumentace
112 | 742F12 | Kabel NN nebo vodič jednožílový Cu s plastovou izolací od 4 do 16 mm2 | m | 100 |  | 0 |  | 0 |  | 0 | P | SŽDC 2013 | 1. Položka obsahuje: – manipulace a uložení kabelu (do země, chráničky, kanálu, na rošty, na TV a pod.) 2. Položka neobsahuje: – příchytky, spojky, koncovky, chráničky apod. 3. Způsob měření: Měří se metr délkový. | viz dokumentace
113 | 742G11 | Kabel NN dvou- a třížílový Cu s plastovou izolací do 2,5 mm2 | m | 700 |  | 0 |  | 0 |  | 0 | P | SŽDC 2013 | 1. Položka obsahuje: – manipulace a uložení kabelu (do země, chráničky, kanálu, na rošty, na TV a pod.) 2. Položka neobsahuje: – příchytky, spojky, koncovky, chráničky apod. 3. Způsob měření: Měří se metr délkový. | viz dokumentace
114 | 742H11 | Kabel NN čtyř- a pětižílový Cu s plastovou izolací do 2,5 mm2 | m | 50 |  | 0 |  | 0 |  | 0 | P | SŽDC 2013 | 1. Položka obsahuje: – manipulace a uložení kabelu (do země, chráničky, kanálu, na rošty, na TV a pod.) 2. Položka neobsahuje: – příchytky, spojky, koncovky, chráničky apod. 3. Způsob měření: Měří se metr délkový. | viz dokumentace
115 | 742H12 | Kabel NN čtyř- a pětižílový Cu s plastovou izolací od 4 do 16 mm2 | m | 150 |  | 0 |  | 0 |  | 0 | P | SŽDC 2013 | 1. Položka obsahuje: – manipulace a uložení kabelu (do země, chráničky, kanálu, na rošty, na TV a pod.) 2. Položka neobsahuje: – příchytky, spojky, koncovky, chráničky apod. 3. Způsob měření: Měří se metr délkový. | viz dokumentace
116 | 742J12 | Ukončení jednožílového kabelu v rozvaděči nebo na přístroji od 4 do 16 mm2 | kus | 10 |  | 0 |  | 0 |  | 0 | P | SŽDC 2013 | 1. Položka obsahuje: – všechny práce spojené s úpravou kabelů pro montáž včetně veškerého příslušentsví 2. Položka neobsahuje: X 3. Způsob měření: Udává se počet kusů kompletní konstrukce nebo práce. | viz dokumentace
117 | 742K11 | Ukončení dvou až pětižílového kabelu v rozvaděči nebo na přístroji do 2,5 mm2 | kus | 21 |  | 0 |  | 0 |  | 0 | P | SŽDC 2013 | 1. Položka obsahuje: – všechny práce spojené s úpravou kabelů pro montáž včetně veškerého příslušentsví 2. Položka neobsahuje: X 3. Způsob měření: Udává se počet kusů kompletní konstrukce nebo práce. | viz dokumentace
118 | 742O15 | Označovací štítek na kabel | kus | 21 |  | 0 |  | 0 |  | 0 | P | SŽDC 2013 | 1. Položka obsahuje: – veškeré příslušentsví 2. Položka neobsahuje: X 3. Způsob měření: Udává se počet kusů kompletní konstrukce nebo práce. | viz dokumentace
119 | 744113 | Rozvodnice NN modulární, min. IP 30, od 37 do 72 modulů | kus | 2 |  | 0 |  | 0 |  | 0 | P | SŽDC 2013 | 1. Položka obsahuje: – přípravu podkladu pro osazení vč. upevňovacího materiálu – veškerý podružný a pomocný materiál ( včetně můstků, vnitřních propojů-vodičů a pod ), nosnou konstrukci, kotevní a spojovací prvky – provedení zkoušek, dodání předepsaných zkoušek, revizí a atestů 2. Položka neobsahuje: – přístrojové vybavení ( jističe, stykače apod. ) 3. Způsob měření: Udává se počet kusů kompletní konstrukce nebo práce. | viz dokumentace
120 | 744612 | Jistič jednopólový (10 kA) od 4 do 10 A | kus | 11 |  | 0 |  | 0 |  | 0 | P | SŽDC 2013 | 1. Položka obsahuje: – veškerý spojovací materiál vč. připojovacího vedení – technický popis viz. projektová dokumentace 2. Položka neobsahuje: X 3. Způsob měření: Udává se počet kusů kompletní konstrukce nebo práce. | viz dokumentace
121 | 744613 | Jistič jednopólový (10 kA) od 13 do 20 A | kus | 10 |  | 0 |  | 0 |  | 0 | P | SŽDC 2013 | 1. Položka obsahuje: – veškerý spojovací materiál vč. připojovacího vedení – technický popis viz. projektová dokumentace 2. Položka neobsahuje: X 3. Způsob měření: Udává se počet kusů kompletní konstrukce nebo práce. | viz dokumentace
122 | 744633 | Jistič třípólový (10 kA) od 13 do 20 A | kus | 1 |  | 0 |  | 0 |  | 0 | P | SŽDC 2013 | 1. Položka obsahuje: – veškerý spojovací materiál vč. připojovacího vedení – technický popis viz. projektová dokumentace 2. Položka neobsahuje: X 3. Způsob měření: Udává se počet kusů kompletní konstrukce nebo práce. | viz dokumentace
123 | 744911 | Proudový chránič čtyřpólový (10 kA) do 30 mA, do 25 A | kus | 2 |  | 0 |  | 0 |  | 0 | P | SŽDC 2013 | 1. Položka obsahuje: – veškerý spojovací materiál vč. připojovacího vedení – technický popis viz. projektová dokumentace 2. Položka neobsahuje: X 3. Způsob měření: Udává se počet kusů kompletní konstrukce nebo práce. | viz dokumentace
124 | 744B41 | Páčkový vypínač čtyřpólový (3+N, 10 kA) do 32 A | kus | 2 |  | 0 |  | 0 |  | 0 | P | SŽDC 2013 | 1. Položka obsahuje: – veškerý spojovací materiál vč. připojovacího vedení – technický popis viz. projektová dokumentace 2. Položka neobsahuje: X 3. Způsob měření: Udává se počet kusů kompletní konstrukce nebo práce. | viz dokumentace
125 | 744K21 | Stykač čtyřpólový do 25 A | kus | 2 |  | 0 |  | 0 |  | 0 | P | SŽDC 2013 | 1. Položka obsahuje: – veškerý spojovací materiál vč. připojovacího vedení – technický popis viz. projektová dokumentace 2. Položka neobsahuje: X 3. Způsob měření: Udává se počet kusů kompletní konstrukce nebo práce. | viz dokumentace
126 | 744P01 | Spínací hodiny | kus | 2 |  | 0 |  | 0 |  | 0 | P | SŽDC 2013 | 1. Položka obsahuje: – veškerý spojovací materiál vč. připojovacího vedení – technický popis viz. projektová dokumentace 2. Položka neobsahuje: X 3. Způsob měření: Udává se počet kusů kompletní konstrukce nebo práce. | viz dokumentace
127 | 744Q32 | Svodič přepětí typ 2 (třída C) 3-4 pólový | kus | 2 |  | 0 |  | 0 |  | 0 | P | SŽDC 2013 | 1. Položka obsahuje: – veškerý spojovací materiál vč. připojovacího vedení – technický popis viz. projektová dokumentace 2. Položka neobsahuje: X 3. Způsob měření: Udává se počet kusů kompletní konstrukce nebo práce. | viz dokumentace
128 | 744R11 | Svorka do 2,5 mm2 | kus | 50 |  | 0 |  | 0 |  | 0 | P | SŽDC 2013 | 1. Položka obsahuje: – veškeré příslušenství – technický popis viz. projektová dokumentace 2. Položka neobsahuje: X 3. Způsob měření: Udává se počet kusů kompletní konstrukce nebo práce. | viz dokumentace
129 | 744R12 | Svorka od 4 do 16 mm2 | kus | 10 |  | 0 |  | 0 |  | 0 | P | SŽDC 2013 | 1. Položka obsahuje: – veškeré příslušenství – technický popis viz. projektová dokumentace 2. Položka neobsahuje: X 3. Způsob měření: Udává se počet kusů kompletní konstrukce nebo práce. | viz dokumentace
130 | 747702 | Úprava zapojení stávajících kabelových skříní/rozvaděčů | hod | 16 |  | 0 |  | 0 |  | 0 | P | SŽDC 2013 | 1. Položka obsahuje: – provedení provizorních úprav zapojení stávajících kabelových skříní / rozvaděčů v průběhu výstavy ( pro montáž nových i provizorních kabelů, drobné úpravy výstroje apod. ) 2. Položka neobsahuje: X 3. Způsob měření: Udává se čas v hodinách. | viz dokumentace
131 | 747706 | Zjišťování stávajícího stavu rozvodů NN | hod | 16 |  | 0 |  | 0 |  | 0 | P | SŽDC 2013 | 1. Položka obsahuje: – cenu za prozkoumání stávajích rozvodů nn, přiřazení vývodových kabelů v rozvaděči nn k jejich zařízení a identifikaci způsobu napájení 2. Položka neobsahuje: X 3. Způsob měření: Udává se čas v hodinách. | viz dokumentace
132 | 747212 | Celková prohlídka, zkoušení, měření a vyhotovení výchozí revizní zprávy, pro objem IN přes 100 do 500 tis. Kč | kus | 2 |  | 0 |  | 0 |  | 0 | P | SŽDC 2013 | 1. Položka obsahuje: – cenu za celkovou prohlídku zařízení PS/SO, vč. měření, komplexních zkoušek a revizi zařízení tohoto PS/SO autorizovaným revizním technikem na silnoproudá zařízení podle požadavku ČSN, včetně hodnocení a vyhotovení celkové revizní zprávy 2. Položka neobsahuje: X 3. Způsob měření: Udává se počet kusů kompletní konstrukce nebo práce. | viz dokumentace
133 | 747705 | Manipulace na zařízeních prováděné provozovatelem | hod | 32 |  | 0 |  | 0 |  | 0 | P | SŽDC 2013 | 1. Položka obsahuje: – cenu za manipulace na zařízeních prováděné provozovatelem nutných pro další práce zhotovitele na technologickém souboru 2. Položka neobsahuje: X 3. Způsob měření: Udává se čas v hodinách. | viz dokumentace
[6 empty] | 0 |  | 0 |  | 0
S | Celkem za 740 | Elektro - silnoproud |  |  |  | 0 |  | 0 |  | 0
tisknout i přílohu
Note on A7: § 6a
Note on B7: § 6b 1.část
Note on C2: § 3
Note on C7: § 6c 1.část
Note on D4: § 2 v případě jiné klasifikace upravit údaj v závorce, např. (CZ-CC)
Note on D7: § 6d
Note on E7: § 6e
Note on N6: § 6b 2.část
Note on O6: § 6c 2.část
Note on P6: § 6f § 7
Note on U2: jiri.zakravsky: tools PSSOzzzzzz propertites Protection Lock "2*4"
Součet za Díl
Zaokrouhlit množství

## Příloha SO194001
Příloha SO 19-40-01
Stavba: |  | Zvýšení kapacity trati Nymburk - Mladá Boleslav, 1. stavba
Objekt: |  | SO 19-40-01 ŽST Ml. Boleslav, stav. úpr. v objektu SSZT
P.Č. | KCN | Kód položky | Zkrácený popis | MJ | Výměra
Práce a dodávky HSV
|  | 1 | Zemní práce
1 | 001 | 139711101 | Vykopávky v uzavřených prostorách v hornině tř. 1 až 4 | m3 | 2.833
"Technologický sál
|  |  | 0,85*1,25*(0,95-0,20) |  | 0.79688
"Dieselagregát
|  |  | (0,75*2,67+0,95*0,75)*(0,95-0,20) |  | 2.0362
|  |  | Součet |  | 2.8331
|  | 3 | Svislé a kompletní konstrukce
5 | 015 | 380321551 | Kompletní konstrukce ČOV, nádrží, vodojemů, žlabů nebo kanálů ze ŽB tř. C 20/25 tl 150 mm | m3 | 1.51
"Technologický sál
|  |  | 0,70*0,95*0,15 |  | 0.09975
|  |  | (0,95+0,40)*2*0,15*0,50 |  | 0.2025
|  |  | (0,95*1,25-0,40*0,65)*0,10 |  | 0.09275
"Dieselagregát
|  |  | (1,97*0,60+1,70*0,60)*0,15 |  | 0.3303
|  |  | (1,70+2,27)*2*0,15*0,50 |  | 0.5955
|  |  | -0,60*0,15*0,25 |  | -0.0225
|  |  | (0,85*1,93+1,80*0,85-(0,30*1,97+1,55*0,30))*0,10 |  | 0.21145
|  |  | Součet |  | 1.5097
6 | 015 | 380356231 | Bednění kompletních konstrukcí ČOV, nádrží nebo vodojemů neomítaných ploch rovinných zřízení | m2 | 13.18
"Technologický sál
|  |  | (0,70+0,95)*2*0,15 |  | 0.495
|  |  | (0,95+0,40)*2*(0,50+0,60) |  | 2.97
"Dieselagregát
|  |  | (1,70+2,57)*2*0,15 |  | 1.281
|  |  | (1,70+2,27)*2*(0,50+0,60) |  | 8.734
|  |  | -0,60*2*0,25 |  | -0.3
|  |  | Součet |  | 13.18
8 | 015 | 380300 | Výztuž kompletních konstrukcí ČOV, nádrží nebo vodojemů svařovanou sítí typu Kari | t | 0.175
"100x100x8 mm
"Technologický sál
|  |  | 0,70*0,95*2*7,90*0,001 |  | 0.010507
|  |  | (0,95+0,40)*2*0,50*2*7,90*0,001 |  | 0.02133
|  |  | (0,95*1,25-0,40*0,65)*2*7,90*0,001 |  | 0.014655
"Dieselagregát
|  |  | (1,97*0,60+1,70*0,60)*2*7,90*0,001 |  | 0.034792
|  |  | (1,70+2,27)*2*0,50*2*7,90*0,001 |  | 0.062726
|  |  | -0,60*0,25*2*7,90*0,001 |  | -0.00237
|  |  | (0,85*1,93+1,80*0,85-(0,30*1,97+1,55*0,30))*2*7,90*0,001 |  | 0.033409
|  |  | Součet |  | 0.17505
9 | 271 | 27600 | Dobetonování mezery ve výkopu za vyzdívkou po úroveň horní hrany stávajícího podkladního betonu. | m3 | 0.169
"Technologický sál
|  |  | (1,00*2+1,25)*0,65*(0,025+0,05)/2 |  | 0.079219
"Dieselagregát
|  |  | (2,05+0,80)*0,65*(0,025+0,05)/2 |  | 0.069469
|  |  | 0,85*0,30*(0,06+0,10)/2 |  | 0.0204
|  |  | Součet |  | 0.16909
|  | 6 | Úpravy povrchů, podlahy a osazování výplní
16 | 014 | 612421131 | Oprava vnitřních omítek štukových stěn MV v rozsahu do 5 % | m2 | 113.097
"Technologický sál
"lokální vyspravení omítek - 5% povrchů
|  |  | (13,10+6,50)*2*3,00 |  | 117.6
|  |  | -0,90*1,97+(1,00+2,00*2)*0,15 |  | -1.023
|  |  | -(0,90*1,50+(0,90+1,50*2)*0,10)*2 |  | -3.48
|  |  | Mezisoučet |  | 113.097
|  |  | Součet |  | 113.097
17 | 014 | 612421331 | Oprava vnitřních omítek štukových stěn MV v rozsahu do 30 % | m2 | 70.435
'Baterie
"Lokální vyspravení omítek - 20% povrchů
|  |  | (2,28+2,85)*2*3,00 |  | 30.78
|  |  | -0,90*1,97 |  | -1.773
|  |  | -0,80*1,97 |  | -1.576
|  |  | Mezisoučet |  | 27.431
"Měnírna
"Lokální vyspravení omítek - 15% povrchů
|  |  | (3,40+4,03)*2*3,00 |  | 44.58
|  |  | -0,80*1,97 |  | -1.576
|  |  | Mezisoučet |  | 43.004
|  |  | Součet |  | 70.435
19 | 011 | 631311124 | Mazanina tl do 120 mm z betonu prostého tř. C 16/20 | m3 | 0.297
"Technologický sál
|  |  | 0,70*0,95*0,10*1,035 |  | 0.068827
"Dieselagregát
|  |  | (0,60*1,97+1,70*0,60)*0,10*1,035 |  | 0.22791
|  |  | Součet |  | 0.29673
|  | 9 | Ostatní konstrukce a práce-bourání
24 | 013 | 965042121 | Bourání podkladů pod dlažby nebo mazanin betonových nebo z litého asfaltu tl do 100 mm pl do 1 m2 | m3 | 0.149
"Technologický sál
|  |  | (0,95*1,25-0,70*0,95)*0,10 |  | 0.05225
"Dieselagregát
|  |  | (0,85*1,93+1,80*0,85-(2,57*0,60+1,10*0,60))*0,10 |  | 0.09685
|  |  | Součet |  | 0.1491
32 | 013 | 977151111 | Jádrové vrty diamantovými korunkami do D 35 mm do stavebních materiálů | m | 3.612
"Technologický sál
|  |  | (0,95*2+1,25)/0,25*0,15 |  | 1.89
"Dieselagregát
|  |  | (0,95+1,92)/0,25*0,15 |  | 1.722
|  |  | Součet |  | 3.612
34 | 013 | 977211111 | Řezání ŽB konstrukcí hl do 200 mm stěnovou pilou do průměru výztuže 16 mm | m | 23.18
"Technologický sál
|  |  | (0,95+1,25)*2 |  | 4.4
|  |  | (0,70+0,95)*2 |  | 3.3
"Dieselagregát
|  |  | (2,77+1,80)*2 |  | 9.14
|  |  | (0,60+2,57)*2 |  | 6.34
|  |  | Součet |  | 23.18
37 | 013 | 978013111 | Otlučení vnitřních omítek stěn MV nebo MVC stěn o rozsahu do 5 % | m2 | 113.097
"Technologický sál
"lokální vyspravení omítek - 5% povrchů
|  |  | (13,10+6,50)*2*3,00 |  | 117.6
|  |  | -0,90*1,97+(1,00+2,00*2)*0,15 |  | -1.023
|  |  | -(0,90*1,50+(0,90+1,50*2)*0,10)*2 |  | -3.48
|  |  | Mezisoučet |  | 113.097
|  |  | Součet |  | 113.097
38 | 013 | 978013141 | Otlučení vnitřních omítek stěn MV nebo MVC stěn o rozsahu do 30 % | m2 | 70.435
'Baterie
"Lokální vyspravení omítek - 20% povrchů
|  |  | (2,28+2,85)*2*3,00 |  | 30.78
|  |  | -0,90*1,97 |  | -1.773
|  |  | -0,80*1,97 |  | -1.576
|  |  | Mezisoučet |  | 27.431
"Měnírna
"Lokální vyspravení omítek - 15% povrchů
|  |  | (3,40+4,03)*2*3,00 |  | 44.58
|  |  | -0,80*1,97 |  | -1.576
|  |  | Mezisoučet |  | 43.004
|  |  | Součet |  | 70.435
39 | 013 | 997013501 | Odvoz suti a vybouraných hmot na skládku do 1 km | t | 3.954
40 | 013 | 997013509 | Odvoz suti a vybouraných hmot na skládku ZKD 1 km přes 1 km | t | 11.862
|  | 9-03 | Bourání
Práce a dodávky PSV
|  | 711 | Izolace proti vodě, vlhkosti a plynům
41 | 711 | 711111002 | Provedení izolace proti zemní vlhkosti vodorovné za studena lakem asfaltovým | m2 | 3.911
"Technologický sál
|  |  | 0,70*0,95 |  | 0.665
|  |  | (0,90+0,95)*2*0,10 |  | 0.37
"Dieselagregát
|  |  | 0,60*1,97+1,70*0,60 |  | 2.202
|  |  | (0,80+2,57)*2*0,10 |  | 0.674
|  |  | Součet |  | 3.911
43 | 711 | 711112002 | Provedení izolace proti zemní vlhkosti svislé za studena lakem asfaltovým | m2 | 6.056
"Technologický sál
|  |  | (0,70+0,95)*2*0,65 |  | 2.145
"Dieselagregát
|  |  | (0,60+2,57)*2*0,65-0,60*0,35 |  | 3.911
|  |  | Součet |  | 6.056
45 | 711 | 711141559 | Provedení izolace proti zemní vlhkosti pásy přitavením vodorovné NAIP | m2 | 3.911
"Technologický sál
|  |  | 0,70*0,95 |  | 0.665
|  |  | (0,90+0,95)*2*0,10 |  | 0.37
"Dieselagregát
|  |  | 0,60*1,97+1,70*0,60 |  | 2.202
|  |  | (0,80+2,57)*2*0,10 |  | 0.674
|  |  | Součet |  | 3.911
47 | 711 | 711142559 | Provedení izolace proti zemní vlhkosti pásy přitavením svislé NAIP | m2 | 6.056
"Technologický sál
|  |  | (0,70+0,95)*2*0,65 |  | 2.145
"Dieselagregát
|  |  | (0,60+2,57)*2*0,65-0,60*0,35 |  | 3.911
|  |  | Součet |  | 6.056
|  | 776 | Podlahy povlakové
65 | 776 | 776401800 | Odstranění soklíků a lišt pryžových nebo plastových | m | 20.73
"Měnírna
|  |  | (3,40+4,03)*2-0,80 |  | 14.06
"Dieselagregát
|  |  | 0,85+2,77+1,80 |  | 5.42
"Technologický sál
|  |  | 1,25 |  | 1.25
|  |  | Součet |  | 20.73
66 | 776 | 776421100 | Lepení obvodových soklíků nebo lišt z měkčených plastů | m | 20.73
"Měnírna
|  |  | (3,40+4,03)*2-0,80 |  | 14.06
"Dieselagregát
|  |  | 0,85+2,77+1,80 |  | 5.42
"Technologický sál
|  |  | 1,25 |  | 1.25
|  |  | Součet |  | 20.73
|  | 783 | Dokončovací práce - nátěry
74 | 783 | 7830 | Bezprašný nátěr nových betonových konstrukcí, vč. penetrace podkladu | m2 | 9.9
"Technologický sál
|  |  | (0,40+0,65)*2*0,60+0,95*1,25 |  | 2.4475
"Dieselagregát
|  |  | (1,55+2,27)*2*0,60-0,85*0,35+0,85*2,77+0,955*0,85 |  | 7.4527
|  |  | Součet |  | 9.9002
75 | 783 | 78301 | Nátěr zárubní 2x základní syntetickou barvou + 2x nátěr emailem syntetickým; barva hnědá | m2 | 1.089
"Baterie
|  |  | (2*1,97+0,90)*(0,125+2*0,05) |  | 1.089
|  |  | Součet |  | 1.089
76 | 783 | 78302 | Nátěr zámečnických prvků 2x základní barvou + 2x vrchní nátěr v odstínu RAL 9006 - stříbrná | m2 | 21.587
|  |  | 10,04*(0,02+0,05*2)+1,27*2+(2,45+0,15)*(0,03+0,005)*2+10,04*0,194 |  | 5.8746
|  |  | 3,63*2+6,96*(0,03*2+0,005) |  | 7.7124
|  |  | 4,00*2 |  | 8
|  |  | Součet |  | 21.587
|  | 784 | Dokončovací práce - malby
78 | 784 | 784000 | Malba vnitřních stěn a stropů bílá 2-vrstvá otěruodolná, vč. vyrovnání a očištění povrchu | m2 | 411.803
'Baterie
|  |  | 2,28*2,85 |  | 6.498
|  |  | (2,28+2,85)*2*3,00 |  | 30.78
|  |  | Mezisoučet |  | 37.278
"Měnírna
|  |  | 3,40*4,03 |  | 13.702
|  |  | (3,40+4,03)*2*3,00 |  | 44.58
|  |  | Mezisoučet |  | 58.282
"Technologický sál
|  |  | 13,10*6,50 |  | 85.15
|  |  | (13,10+6,50)*2*3,00 |  | 117.6
|  |  | (1,00+2,00*2)*0,15 |  | 0.75
|  |  | (0,90+1,50*2)*0,10*2 |  | 0.78
" - prostup
|  |  | (0,50+0,30)*2*0,40 |  | 0.64
|  |  | Mezisoučet |  | 204.92
"Dieselagregát
|  |  | 6,40*6,27-1,90*1,50 |  | 37.278
|  |  | (6,40+6,27)*2*3,00 |  | 76.02
|  |  | -1,70*2,00+(1,70+2,00*2)*0,25 |  | -1.975
|  |  | Mezisoučet |  | 111.323
|  |  | Součet |  | 411.803