## formulář 5 -pol.rozp
FORMULÁŘ 5 | [6 empty] | majitel HIM: | ČD |  | 0 |  | M3OP | 300.83 | 0 | majitel, cena |  |  |  | SŽDC | ČD | OSTATNÍ
|  | R / SOUPIS PRACÍ | [7 empty] | Cena za objekt [Kč] |  | mj dle JKSO | počet mj | objektový ukazatel
Název stavby : |  | Zvýšení kapacity trati Nymburk - Mladá Boleslav, 1. stavba | [5 empty] | Číslo stavby | 5213720005 |  |  | oprava 1 13.1.2015 |  |  | hlavičky stavby
Název PS,SO : |  | ŽST Mladá Boleslav, stavební úpravy v dopravní kanceláři | Zatřídění objektu : (JKSO, JKPOV) | 8125112 |  |  |  | Číslo PS,SO | SO 19-40-02 | [5 empty] | hlavičky objektu
Datum zpracování : |  | 2014-09-23 | [5 empty] | Datum aktualizace : |  | 13.1.2015 |  |  |  |  | hlavičky datumů
Poř. | [6 empty] | C E N A |  |  |  | typ řádku | kód datové základny | Technická specifikace | Výkaz výměr | nadpisy sloupců
číslo | Číslo |  | měrná |  | jednotková | Celková | dodávky |  | montáže | [5 empty] | nadpisy sloupců
pol. | položky | Název položky | jednotka | množství | hmotnost | hmotnost | jednotková | celkem | jednotková | celkem |  |  |  |  | nadpisy sloupců
| 1 | 2 | 3 | 4 | 5 | 6 | 7 | 8 | 9 | 10 | 12 | 13 | 14 | 15 | nadpisy sloupců
řádek s filtry
Díl: | 3 | Svislé a kompletní konstrukce | [8 empty] | SD
1 | 310278841 | Zazdívka otvorů pl do 1 m2 ve zdivu nadzákladovém z nepálených tvárnic tl do 300 mm | m3 | 0.21 | 1.1232 | 0.2359 |  | 0 |  | 0 | P | URS |  | =1,40*0,60*0,25
[6 empty] | 0 |  | 0 |  | 0
S | Celkem za 3 | Svislé a kompletní konstrukce |  |  |  | 0.2359 |  | 0 |  | 0
Díl: | 6 | Úpravy povrchů, podlahy a osazování výplní | [8 empty] | SD
2 | 611421331 | Oprava vnitřních omítek vápenných štukových stropů ŽB rovných v rozsahu do 30 % | m2 | 13.275 | 0.01822 | 0.2419 |  | 0 |  | 0 | P | URS |  | =4,50*2,95
3 | 612401391 | Omítka malých ploch vnitřních stěn do 1m2 | kus | 0.84 | 0.04392 | 0.0369 |  | 0 |  | 0 | P | URS |  | =1,40*0,60
4 | 612409991 | Začištění omítek kolem oken, dveří, podlah nebo obkladů | m | 4 | 0.00431 | 0.0172 |  | 0 |  | 0 | P | URS |  | =(1,40+0,60)*2
5 | 612421231 | Oprava vnitřních omítek štukových stěn MV v rozsahu do 10 % | m2 | 40.389 | 0.00579 | 0.2339 |  | 0 |  | 0 | P | URS |  | viz Příloha SO194002
6 | 612421331 | Oprava vnitřních omítek štukových stěn MV v rozsahu do 30 % | m2 | 126.426 | 0.01634 | 2.0658 |  | 0 |  | 0 | P | URS |  | viz Příloha SO194002
7 | R61219400201 | Utěsnění kabeláže v prostupu rozpínavou maltou | kus | 3 | 0 | 0 |  | 0 |  | 0 | P | R | – dodání a provedení konstrukce požadovaného tvaru a vlastností, skladování, doprava a osazení do definitivní polohy, včetně komplexní technologie výroby a montáže, ošetření a ochrana konstrukce, - úpravy a zařízení pro uložení a transport, - veškeré požadované úpravy, včetně doplňkových konstrukcí a vybavení, - sestavení na stavbě včetně montážních zařízení,plošin a prahů a pod., - výplň, těsnění a tmelení spár a spojů, - očištění a ošetření úložných ploch, - zednické výpomoce pro montáž, - případné označení prvku/konstrukce výrobním štítkem nebo jiným způsobem, - úpravy pro dodržení požadované přesnosti jeho osazení, včetně případných měření, - veškerá zařízení pro zajištění stability v každém okamžiku, - další práce dané případně specifikací k příslušné konstrukci dle bžných zvyklostí - bližší specifikace "Pravidla URS" (úprava pohledových ploch, příp. rubových ploch, osazení měřících zařízení, zkoušení a měření dílců a pod.). | =2+1
8 | R61219400202 | Začištění otvoru a zaomítnutí | kus | 2 | 0 | 0 |  | 0 |  | 0 | P | R | – dodání a provedení konstrukce požadovaného tvaru a vlastností, skladování, doprava a osazení do definitivní polohy, včetně komplexní technologie výroby a montáže, ošetření a ochrana konstrukce, - úpravy a zařízení pro uložení a transport, - veškeré požadované úpravy, včetně doplňkových konstrukcí a vybavení, - sestavení na stavbě včetně montážních zařízení,plošin a prahů a pod., - výplň, těsnění a tmelení spár a spojů, - očištění a ošetření úložných ploch, - zednické výpomoce pro montáž, - případné označení prvku/konstrukce výrobním štítkem nebo jiným způsobem, - úpravy pro dodržení požadované přesnosti jeho osazení, včetně případných měření, - veškerá zařízení pro zajištění stability v každém okamžiku, - další práce dané případně specifikací k příslušné konstrukci dle bžných zvyklostí - bližší specifikace "Pravidla URS" (úprava pohledových ploch, příp. rubových ploch, osazení měřících zařízení, zkoušení a měření dílců a pod.). | =1+1
[6 empty] | 0 |  | 0 |  | 0
S | Celkem za 6 | Úpravy povrchů, podlahy a osazování výplní |  |  |  | 2.5957 |  | 0 |  | 0
Díl: | 9 | Ostatní konstrukce a práce-bourání | [8 empty] | SD
9 | 949101111 | Lešení pomocné pro objekty pozemních staveb s lešeňovou podlahou v do 1,9 m zatížení do 150 kg/m2 | m2 | 54.29 |  | 0 |  | 0 |  | 0 | P | URS |  | =42,32+8,73+3,24
10 | 952901111 | Vyčištění budov bytové a občanské výstavby při výšce podlaží do 4 m | m2 | 86.723 |  | 0 |  | 0 |  | 0 | P | URS |  | =3,45*5,30+6,20*6,55+4,05*2,80+2,15*2,15+0,85*2,15+2,75*3,65
11 | 971033351 | Vybourání otvorů ve zdivu cihelném pl do 0,09 m2 na MVC nebo MV tl do 450 mm | kus | 1 |  | 0 |  | 0 |  | 0 | P | URS |  | =1
12 | R97219400201 | Zřízení prostupu ø150mm technologií jádrového vrtání stropem skladu | kus | 1 |  | 0 |  | 0 |  | 0 | P | R | – dodání a provedení konstrukce požadovaného tvaru a vlastností, skladování, doprava a osazení do definitivní polohy, včetně komplexní technologie výroby a montáže, ošetření a ochrana konstrukce, - úpravy a zařízení pro uložení a transport, - veškeré požadované úpravy, včetně doplňkových konstrukcí a vybavení, - sestavení na stavbě včetně montážních zařízení,plošin a prahů a pod., - výplň, těsnění a tmelení spár a spojů, - očištění a ošetření úložných ploch, - zednické výpomoce pro montáž, - případné označení prvku/konstrukce výrobním štítkem nebo jiným způsobem, - úpravy pro dodržení požadované přesnosti jeho osazení, včetně případných měření, - veškerá zařízení pro zajištění stability v každém okamžiku, - další práce dané případně specifikací k příslušné konstrukci dle bžných zvyklostí - bližší specifikace "Pravidla URS" (úprava pohledových ploch, příp. rubových ploch, osazení měřících zařízení, zkoušení a měření dílců a pod.). | =1
13 | 978011141 | Otlučení vnitřních omítek MV nebo MVC stropů o rozsahu do 30 % | m2 | 13.275 |  | 0 |  | 0 |  | 0 | P | URS |  | =4,50*2,95
14 | 978013121 | Otlučení vnitřních omítek stěn MV nebo MVC stěn o rozsahu do 10 % | m2 | 40.389 |  | 0 |  | 0 |  | 0 | P | URS |  | viz Příloha SO194002
15 | 978013141 | Otlučení vnitřních omítek stěn MV nebo MVC stěn o rozsahu do 30 % | m2 | 126.426 |  | 0 |  | 0 |  | 0 | P | URS |  | viz Příloha SO194002
16 | 997013501 | Odvoz suti a vybouraných hmot na skládku do 1 km | t | 2.175 |  | 0 |  | 0 |  | 0 | P | URS |  | =2,175
17 | 997013509 | Odvoz suti a vybouraných hmot na skládku ZKD 1 km přes 1 km | t | 6.525 |  | 0 |  | 0 |  | 0 | P | URS |  | =2,175*3
[6 empty] | 0 |  | 0 |  | 0
S | Celkem za 9 | Ostatní konstrukce a práce-bourání |  |  |  | 0 |  | 0 |  | 0
Díl: | 751 | Vzduchotechnika | [8 empty] | SD
1819 | R75119400201 | Demontáž, repase klimatizační jednotky, vč. demontáže rozvodů | kus | 1 |  | 0 |  | 0 |  | 0 | P | R | – dodání a provedení konstrukce požadovaného tvaru a vlastností, skladování, doprava a osazení do definitivní polohy, včetně komplexní technologie výroby a montáže, ošetření a ochrana konstrukce, - úpravy a zařízení pro uložení a transport, - veškeré požadované úpravy, včetně doplňkových konstrukcí a vybavení, - sestavení na stavbě včetně montážních zařízení,plošin a prahů a pod., - výplň, těsnění a tmelení spár a spojů, - očištění a ošetření úložných ploch, - zednické výpomoce pro montáž, - případné označení prvku/konstrukce výrobním štítkem nebo jiným způsobem, - úpravy pro dodržení požadované přesnosti jeho osazení, včetně případných měření, - veškerá zařízení pro zajištění stability v každém okamžiku, - další práce dané případně specifikací k příslušné konstrukci dle bžných zvyklostí - bližší specifikace "Pravidla URS" (úprava pohledových ploch, příp. rubových ploch, osazení měřících zařízení, zkoušení a měření dílců a pod.). | =1
20 | R75119400202 | Zpětná montáž repasované klimatizační jednotky na původní pozici | kus | 1 |  | 0 |  | 0 |  | 0 | P | R | – dodání a provedení konstrukce požadovaného tvaru a vlastností, skladování, doprava a osazení do definitivní polohy, včetně komplexní technologie výroby a montáže, ošetření a ochrana konstrukce, - úpravy a zařízení pro uložení a transport, - veškeré požadované úpravy, včetně doplňkových konstrukcí a vybavení, - sestavení na stavbě včetně montážních zařízení,plošin a prahů a pod., - výplň, těsnění a tmelení spár a spojů, - očištění a ošetření úložných ploch, - zednické výpomoce pro montáž, - případné označení prvku/konstrukce výrobním štítkem nebo jiným způsobem, - úpravy pro dodržení požadované přesnosti jeho osazení, včetně případných měření, - veškerá zařízení pro zajištění stability v každém okamžiku, - další práce dané případně specifikací k příslušné konstrukci dle bžných zvyklostí - bližší specifikace "Pravidla URS" (úprava pohledových ploch, příp. rubových ploch, osazení měřících zařízení, zkoušení a měření dílců a pod.). | =1
19 | R75119400203 | Nové rozvody klimatizační jednotky, vč. dodávky, montáže, vytvoření a zahození drážek | m | 11 |  | 0 |  | 0 |  | 0 | P | R | – dodání a provedení konstrukce požadovaného tvaru a vlastností, skladování, doprava a osazení do definitivní polohy, včetně komplexní technologie výroby a montáže, ošetření a ochrana konstrukce, - úpravy a zařízení pro uložení a transport, - veškeré požadované úpravy, včetně doplňkových konstrukcí a vybavení, - sestavení na stavbě včetně montážních zařízení,plošin a prahů a pod., - výplň, těsnění a tmelení spár a spojů, - očištění a ošetření úložných ploch, - zednické výpomoce pro montáž, - případné označení prvku/konstrukce výrobním štítkem nebo jiným způsobem, - úpravy pro dodržení požadované přesnosti jeho osazení, včetně případných měření, - veškerá zařízení pro zajištění stability v každém okamžiku, - další práce dané případně specifikací k příslušné konstrukci dle bžných zvyklostí - bližší specifikace "Pravidla URS" (úprava pohledových ploch, příp. rubových ploch, osazení měřících zařízení, zkoušení a měření dílců a pod.). | =11,00
[6 empty] | 0 |  | 0 |  | 0
S | Celkem za 751 | Vzduchotechnika |  |  |  | 0 |  | 0 |  | 0
Díl: | 763 | Konstrukce montované z desek, dílců a panelů | [8 empty] | SD
21 | R76319400201 | Sádrokartonový podhled z desek tl. 12,5 mm zavěšený | m2 | 42.35 | 0.01304 | 0.5522 |  | 0 |  | 0 | P | R | – dodání a provedení konstrukce požadovaného tvaru a vlastností, skladování, doprava a osazení do definitivní polohy, včetně komplexní technologie výroby a montáže, ošetření a ochrana konstrukce, - úpravy a zařízení pro uložení a transport, - veškeré požadované úpravy, včetně doplňkových konstrukcí a vybavení, - sestavení na stavbě včetně montážních zařízení,plošin a prahů a pod., - výplň, těsnění a tmelení spár a spojů, - očištění a ošetření úložných ploch, - zednické výpomoce pro montáž, - případné označení prvku/konstrukce výrobním štítkem nebo jiným způsobem, - úpravy pro dodržení požadované přesnosti jeho osazení, včetně případných měření, - veškerá zařízení pro zajištění stability v každém okamžiku, - další práce dané případně specifikací k příslušné konstrukci dle bžných zvyklostí - bližší specifikace "Pravidla URS" (úprava pohledových ploch, příp. rubových ploch, osazení měřících zařízení, zkoušení a měření dílců a pod.). | =8,65*5,50-2,00*2,80+1,50*0,25
[6 empty] | 0 |  | 0 |  | 0
S | Celkem za 763 | Konstrukce montované z desek, dílců a panelů |  |  |  | 0.5522 |  | 0 |  | 0
Díl: | 764 | Konstrukce klempířské | [8 empty] | SD
22 | 764410850 | Demontáž oplechování parapetu rš do 330 mm | m | 1.45 | 0 | 0 |  | 0 |  | 0 | P | URS |  | =1,45
[6 empty] | 0 |  | 0 |  | 0
S | Celkem za 764 | Konstrukce klempířské |  |  |  | 0 |  | 0 |  | 0
Díl: | 766 | Konstrukce truhlářské | [8 empty] | SD
23 | 766441821 | Demontáž parapetních desek dřevěných, laminovaných šířky do 30 cm délky přes 1,0 m | kus | 1 |  | 0 |  | 0 |  | 0 | P | URS |  | =1
24 | 766621841 | Demontáž rámu dvojitých oken včetně křídel do 1m2 | m2 | 0.84 |  | 0 |  | 0 |  | 0 | P | URS |  | =1,40*0,60
[6 empty] | 0 |  | 0 |  | 0
S | Celkem za 766 | Konstrukce truhlářské |  |  |  | 0 |  | 0 |  | 0
Díl: | 766 | Konstrukce truhlářské | [8 empty] | SD
25 | R76719400201 | Nové desky zdvojené podlahy - montáž a dodávka | m2 | 6.353 |  | 0 |  | 0 |  | 0 | P | R | – dodání a provedení konstrukce požadovaného tvaru a vlastností, skladování, doprava a osazení do definitivní polohy, včetně komplexní technologie výroby a montáže, ošetření a ochrana konstrukce, - úpravy a zařízení pro uložení a transport, - veškeré požadované úpravy, včetně doplňkových konstrukcí a vybavení, - sestavení na stavbě včetně montážních zařízení,plošin a prahů a pod., - výplň, těsnění a tmelení spár a spojů, - očištění a ošetření úložných ploch, - zednické výpomoce pro montáž, - případné označení prvku/konstrukce výrobním štítkem nebo jiným způsobem, - úpravy pro dodržení požadované přesnosti jeho osazení, včetně případných měření, - veškerá zařízení pro zajištění stability v každém okamžiku, - další práce dané případně specifikací k příslušné konstrukci dle bžných zvyklostí - bližší specifikace "Pravidla URS" (úprava pohledových ploch, příp. rubových ploch, osazení měřících zařízení, zkoušení a měření dílců a pod.). | =(8,65*5,50-2,00*2,80+1,50*0,25)*0,15
26 | 767581802 | Demontáž podhledu lamel | m2 | 42.35 |  | 0 |  | 0 |  | 0 | P | URS |  | =8,65*5,50-2,00*2,80+1,50*0,25
27 | 767582800 | Demontáž roštu podhledu | m2 | 42.35 |  | 0 |  | 0 |  | 0 | P | URS |  | =8,65*5,50-2,00*2,80+1,50*0,25
28 | 767590830 | Demontáž podlah zdvojených - desek | m2 | 6.353 |  | 0 |  | 0 |  | 0 | P | URS |  | =(8,65*5,50-2,00*2,80+1,50*0,25)*0,15
[6 empty] | 0 |  | 0 |  | 0
S | Celkem za 766 | Konstrukce truhlářské |  |  |  | 0 |  | 0 |  | 0
Díl: | 776 | Podlahy povlakové | [8 empty] | SD
29 | R77619400201 | Polykarbonátové podložky 120x90 cm pod pojízdné židle - montáž a dodávka | kus | 5 |  | 0 |  | 0 |  | 0 | P | R | – dodání a provedení konstrukce požadovaného tvaru a vlastností, skladování, doprava a osazení do definitivní polohy, včetně komplexní technologie výroby a montáže, ošetření a ochrana konstrukce, - úpravy a zařízení pro uložení a transport, - veškeré požadované úpravy, včetně doplňkových konstrukcí a vybavení, - sestavení na stavbě včetně montážních zařízení,plošin a prahů a pod., - výplň, těsnění a tmelení spár a spojů, - očištění a ošetření úložných ploch, - zednické výpomoce pro montáž, - případné označení prvku/konstrukce výrobním štítkem nebo jiným způsobem, - úpravy pro dodržení požadované přesnosti jeho osazení, včetně případných měření, - veškerá zařízení pro zajištění stability v každém okamžiku, - další práce dané případně specifikací k příslušné konstrukci dle bžných zvyklostí - bližší specifikace "Pravidla URS" (úprava pohledových ploch, příp. rubových ploch, osazení měřících zařízení, zkoušení a měření dílců a pod.). | =5
30 | 776401800 | Odstranění soklíků a lišt pryžových nebo plastových | m | 23.7 |  | 0 |  | 0 |  | 0 | P | URS |  | =(5,50+8,65)*2-(0,70*3+0,80*2+0,90)
31 | 776421100 | Lepení obvodových soklíků nebo lišt z měkčených plastů | m | 23.7 | 2e-05 | 0.0005 |  | 0 |  | 0 | P | URS |  | =(5,50+8,65)*2-(0,70*3+0,80*2+0,90)
32 | R28419400201 | Dodávka - lišta soklová | m | 23.7 | 2e-05 | 0.0005 |  | 0 |  | 0 | P | R | – dodání a provedení konstrukce požadovaného tvaru a vlastností, skladování, doprava a osazení do definitivní polohy, včetně komplexní technologie výroby a montáže, ošetření a ochrana konstrukce, - úpravy a zařízení pro uložení a transport, - veškeré požadované úpravy, včetně doplňkových konstrukcí a vybavení, - sestavení na stavbě včetně montážních zařízení,plošin a prahů a pod., - výplň, těsnění a tmelení spár a spojů, - očištění a ošetření úložných ploch, - zednické výpomoce pro montáž, - případné označení prvku/konstrukce výrobním štítkem nebo jiným způsobem, - úpravy pro dodržení požadované přesnosti jeho osazení, včetně případných měření, - veškerá zařízení pro zajištění stability v každém okamžiku, - další práce dané případně specifikací k příslušné konstrukci dle bžných zvyklostí - bližší specifikace "Pravidla URS" (úprava pohledových ploch, příp. rubových ploch, osazení měřících zařízení, zkoušení a měření dílců a pod.). | =(5,50+8,65)*2-(0,70*3+0,80*2+0,90)
33 | 776511810 | Demontáž povlakových podlah lepených bez podložky | m2 | 42.35 |  | 0 |  | 0 |  | 0 | P | URS |  | =8,65*5,50-2,00*2,80+1,50*0,25
34 | 776521227 | Lepení pásů povlakových podlah plastových elektrostaticky vodivých | m2 | 42.35 | 0.00041 | 0.0174 |  | 0 |  | 0 | P | URS |  | =8,65*5,50-2,00*2,80+1,50*0,25
35 | R28419400202 | Dodávka - antistatické PVC, zátěžová třída 33 – vysoké namáhání (klasifikace dle EN 685), povrchová úprava a barevnost bude zvolena na základě vzorkování | m2 | 42.35 | 0.0026 | 0.1101 |  | 0 |  | 0 | P | R | – dodání a provedení konstrukce požadovaného tvaru a vlastností, skladování, doprava a osazení do definitivní polohy, včetně komplexní technologie výroby a montáže, ošetření a ochrana konstrukce, - úpravy a zařízení pro uložení a transport, - veškeré požadované úpravy, včetně doplňkových konstrukcí a vybavení, - sestavení na stavbě včetně montážních zařízení,plošin a prahů a pod., - výplň, těsnění a tmelení spár a spojů, - očištění a ošetření úložných ploch, - zednické výpomoce pro montáž, - případné označení prvku/konstrukce výrobním štítkem nebo jiným způsobem, - úpravy pro dodržení požadované přesnosti jeho osazení, včetně případných měření, - veškerá zařízení pro zajištění stability v každém okamžiku, - další práce dané případně specifikací k příslušné konstrukci dle bžných zvyklostí - bližší specifikace "Pravidla URS" (úprava pohledových ploch, příp. rubových ploch, osazení měřících zařízení, zkoušení a měření dílců a pod.). | =8,65*5,50-2,00*2,80+1,50*0,25
36 | 776525115 | Spojování podlah z plastů svařování za studena | m | 32.35 | 3e-05 | 0.001 |  | 0 |  | 0 | P | URS |  | =6,40+8,65*3
37 | R34119400201 | Dodávka - svařovací šňůra pro svařovaní za studena | m | 32.35 | 0.00022 | 0.0071 |  | 0 |  | 0 | P | R | – dodání a provedení konstrukce požadovaného tvaru a vlastností, skladování, doprava a osazení do definitivní polohy, včetně komplexní technologie výroby a montáže, ošetření a ochrana konstrukce, - úpravy a zařízení pro uložení a transport, - veškeré požadované úpravy, včetně doplňkových konstrukcí a vybavení, - sestavení na stavbě včetně montážních zařízení,plošin a prahů a pod., - výplň, těsnění a tmelení spár a spojů, - očištění a ošetření úložných ploch, - zednické výpomoce pro montáž, - případné označení prvku/konstrukce výrobním štítkem nebo jiným způsobem, - úpravy pro dodržení požadované přesnosti jeho osazení, včetně případných měření, - veškerá zařízení pro zajištění stability v každém okamžiku, - další práce dané případně specifikací k příslušné konstrukci dle bžných zvyklostí - bližší specifikace "Pravidla URS" (úprava pohledových ploch, příp. rubových ploch, osazení měřících zařízení, zkoušení a měření dílců a pod.). | =6,40+8,65*3
38 | 776590210 | Pastování a leštění podlahovin ručně | m2 | 42.35 | 3e-05 | 0.0013 |  | 0 |  | 0 | P | URS |  | =8,65*5,50-2,00*2,80+1,50*0,25
[6 empty] | 0 |  | 0 |  | 0
S | Celkem za 776 | Podlahy povlakové |  |  |  | 0.1379 |  | 0 |  | 0
Díl: | 783 | Dokončovací práce - nátěry | [8 empty] | SD
39 | R78319400201 | Nátěr dřevěného podhledu dvojnásobný bezvarvým vodou ředitelným lakem | m2 | 11.973 |  | 0 |  | 0 |  | 0 | P | R | – dodání a provedení konstrukce požadovaného tvaru a vlastností, skladování, doprava a osazení do definitivní polohy, včetně komplexní technologie výroby a montáže, ošetření a ochrana konstrukce, - úpravy a zařízení pro uložení a transport, - veškeré požadované úpravy, včetně doplňkových konstrukcí a vybavení, - sestavení na stavbě včetně montážních zařízení,plošin a prahů a pod., - výplň, těsnění a tmelení spár a spojů, - očištění a ošetření úložných ploch, - zednické výpomoce pro montáž, - případné označení prvku/konstrukce výrobním štítkem nebo jiným způsobem, - úpravy pro dodržení požadované přesnosti jeho osazení, včetně případných měření, - veškerá zařízení pro zajištění stability v každém okamžiku, - další práce dané případně specifikací k příslušné konstrukci dle bžných zvyklostí - bližší specifikace "Pravidla URS" (úprava pohledových ploch, příp. rubových ploch, osazení měřících zařízení, zkoušení a měření dílců a pod.). | =1,55*2,15+(3,35-1,55)*3,00+1,80*1,80
40 | 783601816 | Odstranění nátěrů z dřevěných stropů oškrabáním s obroušením | m2 | 11.973 |  | 0 |  | 0 |  | 0 | P | URS |  | =1,55*2,15+(3,35-1,55)*3,00+1,80*1,80
[6 empty] | 0 |  | 0 |  | 0
S | Celkem za 783 | Dokončovací práce - nátěry |  |  |  | 0 |  | 0 |  | 0
Díl: | 784 | Dokončovací práce - malby | [8 empty] | SD
41 | R78419400201 | Malba vnitřních stěn a stropů bílá 2-vrstvá otěruodolná, vč. vyrovnání a očištění povrchu | m2 | 258.295 |  | 0 |  | 0 |  | 0 | P | R | – dodání a provedení konstrukce požadovaného tvaru a vlastností, skladování, doprava a osazení do definitivní polohy, včetně komplexní technologie výroby a montáže, ošetření a ochrana konstrukce, - úpravy a zařízení pro uložení a transport, - veškeré požadované úpravy, včetně doplňkových konstrukcí a vybavení, - sestavení na stavbě včetně montážních zařízení,plošin a prahů a pod., - výplň, těsnění a tmelení spár a spojů, - očištění a ošetření úložných ploch, - zednické výpomoce pro montáž, - případné označení prvku/konstrukce výrobním štítkem nebo jiným způsobem, - úpravy pro dodržení požadované přesnosti jeho osazení, včetně případných měření, - veškerá zařízení pro zajištění stability v každém okamžiku, - další práce dané případně specifikací k příslušné konstrukci dle bžných zvyklostí - bližší specifikace "Pravidla URS" (úprava pohledových ploch, příp. rubových ploch, osazení měřících zařízení, zkoušení a měření dílců a pod.). | viz Příloha SO194002
[6 empty] | 0 |  | 0 |  | 0
S | Celkem za 784 | Dokončovací práce - malby |  |  |  | 0 |  | 0 |  | 0
Díl: | 722 | Vodovod | [8 empty] | SD
42 | R72219400202 | elektrický tlakový ohřívák TUV 10l ( 2kW ) s bezpečnostní připojovací armaturou | kpl | 1 |  | 0 |  | 0 |  | 0 | P | R | – výrobní dokumentaci (včetně technologického předpisu) - dodání veškerého zařízení a veškerého instalačního a pomocného materiálu (trouby, trubky, armatury, tvarové kusy, spojovací a těsnící materiál a pod.), podpěrných, závěsných, upevňovacích prvků, včetně potřebných úprav - zednické výpomoci, jako je vysekávání kapes a rýh, jejich vyplnění a začištění - úprava podkladu a osazení podpěr, osazení a očištění podkladu a podpěr - zřízení plně funkční instalace, kompletní soustavy, podle příslušného technologického předpisu - zřízení instalace i jednotlivých částí po etapách, včetně pracovních spar a spojů - úprava a příprava prostupů, okolí podpěr, zaústění a napojení a upevnění odpadních výustek - ochrana potrubí nátěrem, včetně úpravy povrchu, případně izolací, nejsou-li tyto práce předmětem jiné položky - úprava, očištění a ošetření prostoru kolem instalace - provedení požadovaných (i etapových) tlakových zkoušek, proplachu a desinfekce potrubí.
43 | R72219400204 | potrubí vč. tvarovek PP typ 3 PN 20 - studená voda - izolováno dle vyhlášky 193/2007Sb. - 20x3,4mm | m | 5 |  | 0 |  | 0 |  | 0 | P | R | – výrobní dokumentaci (včetně technologického předpisu) - dodání veškerého zařízení a veškerého instalačního a pomocného materiálu (trouby, trubky, armatury, tvarové kusy, spojovací a těsnící materiál a pod.), podpěrných, závěsných, upevňovacích prvků, včetně potřebných úprav - zednické výpomoci, jako je vysekávání kapes a rýh, jejich vyplnění a začištění - úprava podkladu a osazení podpěr, osazení a očištění podkladu a podpěr - zřízení plně funkční instalace, kompletní soustavy, podle příslušného technologického předpisu - zřízení instalace i jednotlivých částí po etapách, včetně pracovních spar a spojů - úprava a příprava prostupů, okolí podpěr, zaústění a napojení a upevnění odpadních výustek - ochrana potrubí nátěrem, včetně úpravy povrchu, případně izolací, nejsou-li tyto práce předmětem jiné položky - úprava, očištění a ošetření prostoru kolem instalace - provedení požadovaných (i etapových) tlakových zkoušek, proplachu a desinfekce potrubí.
44 | R72219400205 | potrubí vč. tvarovek PP typ 3 PN 20 - studená voda - izolováno dle vyhlášky 193/2007Sb. - 25x4,2mm | m | 10 |  | 0 |  | 0 |  | 0 | P | R | – výrobní dokumentaci (včetně technologického předpisu) - dodání veškerého zařízení a veškerého instalačního a pomocného materiálu (trouby, trubky, armatury, tvarové kusy, spojovací a těsnící materiál a pod.), podpěrných, závěsných, upevňovacích prvků, včetně potřebných úprav - zednické výpomoci, jako je vysekávání kapes a rýh, jejich vyplnění a začištění - úprava podkladu a osazení podpěr, osazení a očištění podkladu a podpěr - zřízení plně funkční instalace, kompletní soustavy, podle příslušného technologického předpisu - zřízení instalace i jednotlivých částí po etapách, včetně pracovních spar a spojů - úprava a příprava prostupů, okolí podpěr, zaústění a napojení a upevnění odpadních výustek - ochrana potrubí nátěrem, včetně úpravy povrchu, případně izolací, nejsou-li tyto práce předmětem jiné položky - úprava, očištění a ošetření prostoru kolem instalace - provedení požadovaných (i etapových) tlakových zkoušek, proplachu a desinfekce potrubí.
45 | R72219400206 | potrubí vč. tvarovek PP typ 3 PN 20 - teplá voda, cirkulace - izolováno dle vyhlášky 193/2007Sb. - 20x3,4mm | m | 5 |  | 0 |  | 0 |  | 0 | P | R | – výrobní dokumentaci (včetně technologického předpisu) - dodání veškerého zařízení a veškerého instalačního a pomocného materiálu (trouby, trubky, armatury, tvarové kusy, spojovací a těsnící materiál a pod.), podpěrných, závěsných, upevňovacích prvků, včetně potřebných úprav - zednické výpomoci, jako je vysekávání kapes a rýh, jejich vyplnění a začištění - úprava podkladu a osazení podpěr, osazení a očištění podkladu a podpěr - zřízení plně funkční instalace, kompletní soustavy, podle příslušného technologického předpisu - zřízení instalace i jednotlivých částí po etapách, včetně pracovních spar a spojů - úprava a příprava prostupů, okolí podpěr, zaústění a napojení a upevnění odpadních výustek - ochrana potrubí nátěrem, včetně úpravy povrchu, případně izolací, nejsou-li tyto práce předmětem jiné položky - úprava, očištění a ošetření prostoru kolem instalace - provedení požadovaných (i etapových) tlakových zkoušek, proplachu a desinfekce potrubí.
46 | R72219400207 | kotevní materiál | kpl | 1 |  | 0 |  | 0 |  | 0 | P | R | – výrobní dokumentaci (včetně technologického předpisu) - dodání veškerého zařízení a veškerého instalačního a pomocného materiálu (trouby, trubky, armatury, tvarové kusy, spojovací a těsnící materiál a pod.), podpěrných, závěsných, upevňovacích prvků, včetně potřebných úprav - zednické výpomoci, jako je vysekávání kapes a rýh, jejich vyplnění a začištění - úprava podkladu a osazení podpěr, osazení a očištění podkladu a podpěr - zřízení plně funkční instalace, kompletní soustavy, podle příslušného technologického předpisu - zřízení instalace i jednotlivých částí po etapách, včetně pracovních spar a spojů - úprava a příprava prostupů, okolí podpěr, zaústění a napojení a upevnění odpadních výustek - ochrana potrubí nátěrem, včetně úpravy povrchu, případně izolací, nejsou-li tyto práce předmětem jiné položky - úprava, očištění a ošetření prostoru kolem instalace - provedení požadovaných (i etapových) tlakových zkoušek, proplachu a desinfekce potrubí.
47 | R72219400208 | směšovací páková baterie stojánková umyvadlová | ks | 1 |  | 0 |  | 0 |  | 0 | P | R | – výrobní dokumentaci (včetně technologického předpisu) - dodání veškerého zařízení a veškerého instalačního a pomocného materiálu (trouby, trubky, armatury, tvarové kusy, spojovací a těsnící materiál a pod.), podpěrných, závěsných, upevňovacích prvků, včetně potřebných úprav - zednické výpomoci, jako je vysekávání kapes a rýh, jejich vyplnění a začištění - úprava podkladu a osazení podpěr, osazení a očištění podkladu a podpěr - zřízení plně funkční instalace, kompletní soustavy, podle příslušného technologického předpisu - zřízení instalace i jednotlivých částí po etapách, včetně pracovních spar a spojů - úprava a příprava prostupů, okolí podpěr, zaústění a napojení a upevnění odpadních výustek - ochrana potrubí nátěrem, včetně úpravy povrchu, případně izolací, nejsou-li tyto práce předmětem jiné položky - úprava, očištění a ošetření prostoru kolem instalace - provedení požadovaných (i etapových) tlakových zkoušek, proplachu a desinfekce potrubí.
48 | R72219400209 | směšovací páková baterie stojánková dřezová | ks | 1 |  | 0 |  | 0 |  | 0 | P | R | – výrobní dokumentaci (včetně technologického předpisu) - dodání veškerého zařízení a veškerého instalačního a pomocného materiálu (trouby, trubky, armatury, tvarové kusy, spojovací a těsnící materiál a pod.), podpěrných, závěsných, upevňovacích prvků, včetně potřebných úprav - zednické výpomoci, jako je vysekávání kapes a rýh, jejich vyplnění a začištění - úprava podkladu a osazení podpěr, osazení a očištění podkladu a podpěr - zřízení plně funkční instalace, kompletní soustavy, podle příslušného technologického předpisu - zřízení instalace i jednotlivých částí po etapách, včetně pracovních spar a spojů - úprava a příprava prostupů, okolí podpěr, zaústění a napojení a upevnění odpadních výustek - ochrana potrubí nátěrem, včetně úpravy povrchu, případně izolací, nejsou-li tyto práce předmětem jiné položky - úprava, očištění a ošetření prostoru kolem instalace - provedení požadovaných (i etapových) tlakových zkoušek, proplachu a desinfekce potrubí.
49 | R72219400210 | rohový kulový ventil DN 15 ( G1/2" / M10 ) | ks | 4 |  | 0 |  | 0 |  | 0 | P | R | – výrobní dokumentaci (včetně technologického předpisu) - dodání veškerého zařízení a veškerého instalačního a pomocného materiálu (trouby, trubky, armatury, tvarové kusy, spojovací a těsnící materiál a pod.), podpěrných, závěsných, upevňovacích prvků, včetně potřebných úprav - zednické výpomoci, jako je vysekávání kapes a rýh, jejich vyplnění a začištění - úprava podkladu a osazení podpěr, osazení a očištění podkladu a podpěr - zřízení plně funkční instalace, kompletní soustavy, podle příslušného technologického předpisu - zřízení instalace i jednotlivých částí po etapách, včetně pracovních spar a spojů - úprava a příprava prostupů, okolí podpěr, zaústění a napojení a upevnění odpadních výustek - ochrana potrubí nátěrem, včetně úpravy povrchu, případně izolací, nejsou-li tyto práce předmětem jiné položky - úprava, očištění a ošetření prostoru kolem instalace - provedení požadovaných (i etapových) tlakových zkoušek, proplachu a desinfekce potrubí.
50 | R72219400211 | kulový kohout KK DN 20 uzavírací | ks | 1 |  | 0 |  | 0 |  | 0 | P | R | – výrobní dokumentaci (včetně technologického předpisu) - dodání veškerého zařízení a veškerého instalačního a pomocného materiálu (trouby, trubky, armatury, tvarové kusy, spojovací a těsnící materiál a pod.), podpěrných, závěsných, upevňovacích prvků, včetně potřebných úprav - zednické výpomoci, jako je vysekávání kapes a rýh, jejich vyplnění a začištění - úprava podkladu a osazení podpěr, osazení a očištění podkladu a podpěr - zřízení plně funkční instalace, kompletní soustavy, podle příslušného technologického předpisu - zřízení instalace i jednotlivých částí po etapách, včetně pracovních spar a spojů - úprava a příprava prostupů, okolí podpěr, zaústění a napojení a upevnění odpadních výustek - ochrana potrubí nátěrem, včetně úpravy povrchu, případně izolací, nejsou-li tyto práce předmětem jiné položky - úprava, očištění a ošetření prostoru kolem instalace - provedení požadovaných (i etapových) tlakových zkoušek, proplachu a desinfekce potrubí.
51 | R72219400212 | zpětný ventil ZV DN 20 | ks | 1 |  | 0 |  | 0 |  | 0 | P | R | – výrobní dokumentaci (včetně technologického předpisu) - dodání veškerého zařízení a veškerého instalačního a pomocného materiálu (trouby, trubky, armatury, tvarové kusy, spojovací a těsnící materiál a pod.), podpěrných, závěsných, upevňovacích prvků, včetně potřebných úprav - zednické výpomoci, jako je vysekávání kapes a rýh, jejich vyplnění a začištění - úprava podkladu a osazení podpěr, osazení a očištění podkladu a podpěr - zřízení plně funkční instalace, kompletní soustavy, podle příslušného technologického předpisu - zřízení instalace i jednotlivých částí po etapách, včetně pracovních spar a spojů - úprava a příprava prostupů, okolí podpěr, zaústění a napojení a upevnění odpadních výustek - ochrana potrubí nátěrem, včetně úpravy povrchu, případně izolací, nejsou-li tyto práce předmětem jiné položky - úprava, očištění a ošetření prostoru kolem instalace - provedení požadovaných (i etapových) tlakových zkoušek, proplachu a desinfekce potrubí.
52 | R72219400213 | vodoměr 1,5m3/h - studená voda | ks | 1 |  | 0 |  | 0 |  | 0 | P | R | – výrobní dokumentaci (včetně technologického předpisu) - dodání veškerého zařízení a veškerého instalačního a pomocného materiálu (trouby, trubky, armatury, tvarové kusy, spojovací a těsnící materiál a pod.), podpěrných, závěsných, upevňovacích prvků, včetně potřebných úprav - zednické výpomoci, jako je vysekávání kapes a rýh, jejich vyplnění a začištění - úprava podkladu a osazení podpěr, osazení a očištění podkladu a podpěr - zřízení plně funkční instalace, kompletní soustavy, podle příslušného technologického předpisu - zřízení instalace i jednotlivých částí po etapách, včetně pracovních spar a spojů - úprava a příprava prostupů, okolí podpěr, zaústění a napojení a upevnění odpadních výustek - ochrana potrubí nátěrem, včetně úpravy povrchu, případně izolací, nejsou-li tyto práce předmětem jiné položky - úprava, očištění a ošetření prostoru kolem instalace - provedení požadovaných (i etapových) tlakových zkoušek, proplachu a desinfekce potrubí.
53 | R72219400214 | ostatní a pomocný materiál | kpl | 1 |  | 0 |  | 0 |  | 0 | P | R | – výrobní dokumentaci (včetně technologického předpisu) - dodání veškerého zařízení a veškerého instalačního a pomocného materiálu (trouby, trubky, armatury, tvarové kusy, spojovací a těsnící materiál a pod.), podpěrných, závěsných, upevňovacích prvků, včetně potřebných úprav - zednické výpomoci, jako je vysekávání kapes a rýh, jejich vyplnění a začištění - úprava podkladu a osazení podpěr, osazení a očištění podkladu a podpěr - zřízení plně funkční instalace, kompletní soustavy, podle příslušného technologického předpisu - zřízení instalace i jednotlivých částí po etapách, včetně pracovních spar a spojů - úprava a příprava prostupů, okolí podpěr, zaústění a napojení a upevnění odpadních výustek - ochrana potrubí nátěrem, včetně úpravy povrchu, případně izolací, nejsou-li tyto práce předmětem jiné položky - úprava, očištění a ošetření prostoru kolem instalace - provedení požadovaných (i etapových) tlakových zkoušek, proplachu a desinfekce potrubí.
[6 empty] | 0 |  | 0 |  | 0
S | Celkem za 722 | Vodovod |  |  |  | 0 |  | 0 |  | 0
Díl: | 721 | Kanalizace | [8 empty] | SD
54 | R72119400201 | potrubí PP - systém HT - splašky - HTEM 50 | m | 5 |  | 0 |  | 0 |  | 0 | P | R | – výrobní dokumentaci (včetně technologického předpisu) - dodání veškerého zařízení a veškerého instalačního a pomocného materiálu (trouby, trubky, armatury, tvarové kusy, spojovací a těsnící materiál a pod.), podpěrných, závěsných, upevňovacích prvků, včetně potřebných úprav - zednické výpomoci, jako je vysekávání kapes a rýh, jejich vyplnění a začištění - úprava podkladu a osazení podpěr, osazení a očištění podkladu a podpěr - zřízení plně funkční instalace, kompletní soustavy, podle příslušného technologického předpisu - zřízení instalace i jednotlivých částí po etapách, včetně pracovních spar a spojů - úprava a příprava prostupů, okolí podpěr, zaústění a napojení a upevnění odpadních výustek - ochrana potrubí nátěrem, včetně úpravy povrchu, případně izolací, nejsou-li tyto práce předmětem jiné položky - úprava, očištění a ošetření prostoru kolem instalace - provedení požadovaných (i etapových) tlakových zkoušek, proplachu a desinfekce potrubí.
55 | R72119400202 | potrubí PP - systém HT - splašky - HTEM 110 | m | 10 |  | 0 |  | 0 |  | 0 | P | R | – výrobní dokumentaci (včetně technologického předpisu) - dodání veškerého zařízení a veškerého instalačního a pomocného materiálu (trouby, trubky, armatury, tvarové kusy, spojovací a těsnící materiál a pod.), podpěrných, závěsných, upevňovacích prvků, včetně potřebných úprav - zednické výpomoci, jako je vysekávání kapes a rýh, jejich vyplnění a začištění - úprava podkladu a osazení podpěr, osazení a očištění podkladu a podpěr - zřízení plně funkční instalace, kompletní soustavy, podle příslušného technologického předpisu - zřízení instalace i jednotlivých částí po etapách, včetně pracovních spar a spojů - úprava a příprava prostupů, okolí podpěr, zaústění a napojení a upevnění odpadních výustek - ochrana potrubí nátěrem, včetně úpravy povrchu, případně izolací, nejsou-li tyto práce předmětem jiné položky - úprava, očištění a ošetření prostoru kolem instalace - provedení požadovaných (i etapových) tlakových zkoušek, proplachu a desinfekce potrubí.
56 | R72119400203 | potrubí PVC - systém KG - splašky - KGEM 160 | m | 2 |  | 0 |  | 0 |  | 0 | P | R | – výrobní dokumentaci (včetně technologického předpisu) - dodání veškerého zařízení a veškerého instalačního a pomocného materiálu (trouby, trubky, armatury, tvarové kusy, spojovací a těsnící materiál a pod.), podpěrných, závěsných, upevňovacích prvků, včetně potřebných úprav - zednické výpomoci, jako je vysekávání kapes a rýh, jejich vyplnění a začištění - úprava podkladu a osazení podpěr, osazení a očištění podkladu a podpěr - zřízení plně funkční instalace, kompletní soustavy, podle příslušného technologického předpisu - zřízení instalace i jednotlivých částí po etapách, včetně pracovních spar a spojů - úprava a příprava prostupů, okolí podpěr, zaústění a napojení a upevnění odpadních výustek - ochrana potrubí nátěrem, včetně úpravy povrchu, případně izolací, nejsou-li tyto práce předmětem jiné položky - úprava, očištění a ošetření prostoru kolem instalace - provedení požadovaných (i etapových) tlakových zkoušek, proplachu a desinfekce potrubí.
57 | R72119400204 | potrubí PP typ 3 PN 10 - kondenzát - 25x2,8mm | m | 20 |  | 0 |  | 0 |  | 0 | P | R | – výrobní dokumentaci (včetně technologického předpisu) - dodání veškerého zařízení a veškerého instalačního a pomocného materiálu (trouby, trubky, armatury, tvarové kusy, spojovací a těsnící materiál a pod.), podpěrných, závěsných, upevňovacích prvků, včetně potřebných úprav - zednické výpomoci, jako je vysekávání kapes a rýh, jejich vyplnění a začištění - úprava podkladu a osazení podpěr, osazení a očištění podkladu a podpěr - zřízení plně funkční instalace, kompletní soustavy, podle příslušného technologického předpisu - zřízení instalace i jednotlivých částí po etapách, včetně pracovních spar a spojů - úprava a příprava prostupů, okolí podpěr, zaústění a napojení a upevnění odpadních výustek - ochrana potrubí nátěrem, včetně úpravy povrchu, případně izolací, nejsou-li tyto práce předmětem jiné položky - úprava, očištění a ošetření prostoru kolem instalace - provedení požadovaných (i etapových) tlakových zkoušek, proplachu a desinfekce potrubí.
58 | R72119400205 | kotevní materiál | kpl | 1 |  | 0 |  | 0 |  | 0 | P | R | – výrobní dokumentaci (včetně technologického předpisu) - dodání veškerého zařízení a veškerého instalačního a pomocného materiálu (trouby, trubky, armatury, tvarové kusy, spojovací a těsnící materiál a pod.), podpěrných, závěsných, upevňovacích prvků, včetně potřebných úprav - zednické výpomoci, jako je vysekávání kapes a rýh, jejich vyplnění a začištění - úprava podkladu a osazení podpěr, osazení a očištění podkladu a podpěr - zřízení plně funkční instalace, kompletní soustavy, podle příslušného technologického předpisu - zřízení instalace i jednotlivých částí po etapách, včetně pracovních spar a spojů - úprava a příprava prostupů, okolí podpěr, zaústění a napojení a upevnění odpadních výustek - ochrana potrubí nátěrem, včetně úpravy povrchu, případně izolací, nejsou-li tyto práce předmětem jiné položky - úprava, očištění a ošetření prostoru kolem instalace - provedení požadovaných (i etapových) tlakových zkoušek, proplachu a desinfekce potrubí.
[6 empty] | 0 |  | 0 |  | 0
S | Celkem za 721 | Kanalizace |  |  |  | 0 |  | 0 |  | 0
Díl: | 725 | Zařizovací předměty | [8 empty] | SD
59 | R72519400201 | záchodová mísa závěsná | ks | 1 |  | 0 |  | 0 |  | 0 | P | R | – výrobní dokumentaci (včetně technologického předpisu) - dodání veškerého zařízení a veškerého instalačního a pomocného materiálu (trouby, trubky, armatury, tvarové kusy, spojovací a těsnící materiál a pod.), podpěrných, závěsných, upevňovacích prvků, včetně potřebných úprav - zednické výpomoci, jako je vysekávání kapes a rýh, jejich vyplnění a začištění - úprava podkladu a osazení podpěr, osazení a očištění podkladu a podpěr - zřízení plně funkční instalace, kompletní soustavy, podle příslušného technologického předpisu - zřízení instalace i jednotlivých částí po etapách, včetně pracovních spar a spojů - úprava a příprava prostupů, okolí podpěr, zaústění a napojení a upevnění odpadních výustek - ochrana potrubí nátěrem, včetně úpravy povrchu, případně izolací, nejsou-li tyto práce předmětem jiné položky - úprava, očištění a ošetření prostoru kolem instalace - provedení požadovaných (i etapových) tlakových zkoušek, proplachu a desinfekce potrubí.
60 | R72519400202 | instalační WC modul předstěnová montáž | ks | 1 |  | 0 |  | 0 |  | 0 | P | R | – výrobní dokumentaci (včetně technologického předpisu) - dodání veškerého zařízení a veškerého instalačního a pomocného materiálu (trouby, trubky, armatury, tvarové kusy, spojovací a těsnící materiál a pod.), podpěrných, závěsných, upevňovacích prvků, včetně potřebných úprav - zednické výpomoci, jako je vysekávání kapes a rýh, jejich vyplnění a začištění - úprava podkladu a osazení podpěr, osazení a očištění podkladu a podpěr - zřízení plně funkční instalace, kompletní soustavy, podle příslušného technologického předpisu - zřízení instalace i jednotlivých částí po etapách, včetně pracovních spar a spojů - úprava a příprava prostupů, okolí podpěr, zaústění a napojení a upevnění odpadních výustek - ochrana potrubí nátěrem, včetně úpravy povrchu, případně izolací, nejsou-li tyto práce předmětem jiné položky - úprava, očištění a ošetření prostoru kolem instalace - provedení požadovaných (i etapových) tlakových zkoušek, proplachu a desinfekce potrubí.
61 | R72519400203 | ovládací deska splachování | ks | 1 |  | 0 |  | 0 |  | 0 | P | R | – výrobní dokumentaci (včetně technologického předpisu) - dodání veškerého zařízení a veškerého instalačního a pomocného materiálu (trouby, trubky, armatury, tvarové kusy, spojovací a těsnící materiál a pod.), podpěrných, závěsných, upevňovacích prvků, včetně potřebných úprav - zednické výpomoci, jako je vysekávání kapes a rýh, jejich vyplnění a začištění - úprava podkladu a osazení podpěr, osazení a očištění podkladu a podpěr - zřízení plně funkční instalace, kompletní soustavy, podle příslušného technologického předpisu - zřízení instalace i jednotlivých částí po etapách, včetně pracovních spar a spojů - úprava a příprava prostupů, okolí podpěr, zaústění a napojení a upevnění odpadních výustek - ochrana potrubí nátěrem, včetně úpravy povrchu, případně izolací, nejsou-li tyto práce předmětem jiné položky - úprava, očištění a ošetření prostoru kolem instalace - provedení požadovaných (i etapových) tlakových zkoušek, proplachu a desinfekce potrubí.
62 | R72519400204 | WC sedátko | ks | 1 |  | 0 |  | 0 |  | 0 | P | R | – výrobní dokumentaci (včetně technologického předpisu) - dodání veškerého zařízení a veškerého instalačního a pomocného materiálu (trouby, trubky, armatury, tvarové kusy, spojovací a těsnící materiál a pod.), podpěrných, závěsných, upevňovacích prvků, včetně potřebných úprav - zednické výpomoci, jako je vysekávání kapes a rýh, jejich vyplnění a začištění - úprava podkladu a osazení podpěr, osazení a očištění podkladu a podpěr - zřízení plně funkční instalace, kompletní soustavy, podle příslušného technologického předpisu - zřízení instalace i jednotlivých částí po etapách, včetně pracovních spar a spojů - úprava a příprava prostupů, okolí podpěr, zaústění a napojení a upevnění odpadních výustek - ochrana potrubí nátěrem, včetně úpravy povrchu, případně izolací, nejsou-li tyto práce předmětem jiné položky - úprava, očištění a ošetření prostoru kolem instalace - provedení požadovaných (i etapových) tlakových zkoušek, proplachu a desinfekce potrubí.
63 | R72519400205 | kuchyňský dřez nerezový | ks | 1 |  | 0 |  | 0 |  | 0 | P | R | – výrobní dokumentaci (včetně technologického předpisu) - dodání veškerého zařízení a veškerého instalačního a pomocného materiálu (trouby, trubky, armatury, tvarové kusy, spojovací a těsnící materiál a pod.), podpěrných, závěsných, upevňovacích prvků, včetně potřebných úprav - zednické výpomoci, jako je vysekávání kapes a rýh, jejich vyplnění a začištění - úprava podkladu a osazení podpěr, osazení a očištění podkladu a podpěr - zřízení plně funkční instalace, kompletní soustavy, podle příslušného technologického předpisu - zřízení instalace i jednotlivých částí po etapách, včetně pracovních spar a spojů - úprava a příprava prostupů, okolí podpěr, zaústění a napojení a upevnění odpadních výustek - ochrana potrubí nátěrem, včetně úpravy povrchu, případně izolací, nejsou-li tyto práce předmětem jiné položky - úprava, očištění a ošetření prostoru kolem instalace - provedení požadovaných (i etapových) tlakových zkoušek, proplachu a desinfekce potrubí.
64 | R72519400206 | umyvadlo keramické závěsné 550mm | ks | 1 |  | 0 |  | 0 |  | 0 | P | R | – výrobní dokumentaci (včetně technologického předpisu) - dodání veškerého zařízení a veškerého instalačního a pomocného materiálu (trouby, trubky, armatury, tvarové kusy, spojovací a těsnící materiál a pod.), podpěrných, závěsných, upevňovacích prvků, včetně potřebných úprav - zednické výpomoci, jako je vysekávání kapes a rýh, jejich vyplnění a začištění - úprava podkladu a osazení podpěr, osazení a očištění podkladu a podpěr - zřízení plně funkční instalace, kompletní soustavy, podle příslušného technologického předpisu - zřízení instalace i jednotlivých částí po etapách, včetně pracovních spar a spojů - úprava a příprava prostupů, okolí podpěr, zaústění a napojení a upevnění odpadních výustek - ochrana potrubí nátěrem, včetně úpravy povrchu, případně izolací, nejsou-li tyto práce předmětem jiné položky - úprava, očištění a ošetření prostoru kolem instalace - provedení požadovaných (i etapových) tlakových zkoušek, proplachu a desinfekce potrubí.
65 | R7251940020R7 | zápachová uzávěrka umyvadlová trubková nerezová | ks | 1 |  | 0 |  | 0 |  | 0 | P | R | – výrobní dokumentaci (včetně technologického předpisu) - dodání veškerého zařízení a veškerého instalačního a pomocného materiálu (trouby, trubky, armatury, tvarové kusy, spojovací a těsnící materiál a pod.), podpěrných, závěsných, upevňovacích prvků, včetně potřebných úprav - zednické výpomoci, jako je vysekávání kapes a rýh, jejich vyplnění a začištění - úprava podkladu a osazení podpěr, osazení a očištění podkladu a podpěr - zřízení plně funkční instalace, kompletní soustavy, podle příslušného technologického předpisu - zřízení instalace i jednotlivých částí po etapách, včetně pracovních spar a spojů - úprava a příprava prostupů, okolí podpěr, zaústění a napojení a upevnění odpadních výustek - ochrana potrubí nátěrem, včetně úpravy povrchu, případně izolací, nejsou-li tyto práce předmětem jiné položky - úprava, očištění a ošetření prostoru kolem instalace - provedení požadovaných (i etapových) tlakových zkoušek, proplachu a desinfekce potrubí.
66 | R72519400208 | zápachová uzávěrka dřezová trubková | ks | 1 |  | 0 |  | 0 |  | 0 | P | R | – výrobní dokumentaci (včetně technologického předpisu) - dodání veškerého zařízení a veškerého instalačního a pomocného materiálu (trouby, trubky, armatury, tvarové kusy, spojovací a těsnící materiál a pod.), podpěrných, závěsných, upevňovacích prvků, včetně potřebných úprav - zednické výpomoci, jako je vysekávání kapes a rýh, jejich vyplnění a začištění - úprava podkladu a osazení podpěr, osazení a očištění podkladu a podpěr - zřízení plně funkční instalace, kompletní soustavy, podle příslušného technologického předpisu - zřízení instalace i jednotlivých částí po etapách, včetně pracovních spar a spojů - úprava a příprava prostupů, okolí podpěr, zaústění a napojení a upevnění odpadních výustek - ochrana potrubí nátěrem, včetně úpravy povrchu, případně izolací, nejsou-li tyto práce předmětem jiné položky - úprava, očištění a ošetření prostoru kolem instalace - provedení požadovaných (i etapových) tlakových zkoušek, proplachu a desinfekce potrubí.
67 | R72519400209 | malé čerpadlo kondenzátu pro fancoil, plovákový spínač, zpětná klapka | kpl | 3 |  | 0 |  | 0 |  | 0 | P | R | – výrobní dokumentaci (včetně technologického předpisu) - dodání veškerého zařízení a veškerého instalačního a pomocného materiálu (trouby, trubky, armatury, tvarové kusy, spojovací a těsnící materiál a pod.), podpěrných, závěsných, upevňovacích prvků, včetně potřebných úprav - zednické výpomoci, jako je vysekávání kapes a rýh, jejich vyplnění a začištění - úprava podkladu a osazení podpěr, osazení a očištění podkladu a podpěr - zřízení plně funkční instalace, kompletní soustavy, podle příslušného technologického předpisu - zřízení instalace i jednotlivých částí po etapách, včetně pracovních spar a spojů - úprava a příprava prostupů, okolí podpěr, zaústění a napojení a upevnění odpadních výustek - ochrana potrubí nátěrem, včetně úpravy povrchu, případně izolací, nejsou-li tyto práce předmětem jiné položky - úprava, očištění a ošetření prostoru kolem instalace - provedení požadovaných (i etapových) tlakových zkoušek, proplachu a desinfekce potrubí.
68 | R72519400210 | zápachová uzávěrka HL 136 | ks | 1 |  | 0 |  | 0 |  | 0 | P | R | – výrobní dokumentaci (včetně technologického předpisu) - dodání veškerého zařízení a veškerého instalačního a pomocného materiálu (trouby, trubky, armatury, tvarové kusy, spojovací a těsnící materiál a pod.), podpěrných, závěsných, upevňovacích prvků, včetně potřebných úprav - zednické výpomoci, jako je vysekávání kapes a rýh, jejich vyplnění a začištění - úprava podkladu a osazení podpěr, osazení a očištění podkladu a podpěr - zřízení plně funkční instalace, kompletní soustavy, podle příslušného technologického předpisu - zřízení instalace i jednotlivých částí po etapách, včetně pracovních spar a spojů - úprava a příprava prostupů, okolí podpěr, zaústění a napojení a upevnění odpadních výustek - ochrana potrubí nátěrem, včetně úpravy povrchu, případně izolací, nejsou-li tyto práce předmětem jiné položky - úprava, očištění a ošetření prostoru kolem instalace - provedení požadovaných (i etapových) tlakových zkoušek, proplachu a desinfekce potrubí.
69 | R72519400211 | ventilační hlavice HTHL810 | ks | 1 |  | 0 |  | 0 |  | 0 | P | R | – výrobní dokumentaci (včetně technologického předpisu) - dodání veškerého zařízení a veškerého instalačního a pomocného materiálu (trouby, trubky, armatury, tvarové kusy, spojovací a těsnící materiál a pod.), podpěrných, závěsných, upevňovacích prvků, včetně potřebných úprav - zednické výpomoci, jako je vysekávání kapes a rýh, jejich vyplnění a začištění - úprava podkladu a osazení podpěr, osazení a očištění podkladu a podpěr - zřízení plně funkční instalace, kompletní soustavy, podle příslušného technologického předpisu - zřízení instalace i jednotlivých částí po etapách, včetně pracovních spar a spojů - úprava a příprava prostupů, okolí podpěr, zaústění a napojení a upevnění odpadních výustek - ochrana potrubí nátěrem, včetně úpravy povrchu, případně izolací, nejsou-li tyto práce předmětem jiné položky - úprava, očištění a ošetření prostoru kolem instalace - provedení požadovaných (i etapových) tlakových zkoušek, proplachu a desinfekce potrubí.
70 | R72519400212 | ostatní pomocný materiál | kpl | 1 |  | 0 |  | 0 |  | 0 | P | R | – výrobní dokumentaci (včetně technologického předpisu) - dodání veškerého zařízení a veškerého instalačního a pomocného materiálu (trouby, trubky, armatury, tvarové kusy, spojovací a těsnící materiál a pod.), podpěrných, závěsných, upevňovacích prvků, včetně potřebných úprav - zednické výpomoci, jako je vysekávání kapes a rýh, jejich vyplnění a začištění - úprava podkladu a osazení podpěr, osazení a očištění podkladu a podpěr - zřízení plně funkční instalace, kompletní soustavy, podle příslušného technologického předpisu - zřízení instalace i jednotlivých částí po etapách, včetně pracovních spar a spojů - úprava a příprava prostupů, okolí podpěr, zaústění a napojení a upevnění odpadních výustek - ochrana potrubí nátěrem, včetně úpravy povrchu, případně izolací, nejsou-li tyto práce předmětem jiné položky - úprava, očištění a ošetření prostoru kolem instalace - provedení požadovaných (i etapových) tlakových zkoušek, proplachu a desinfekce potrubí.
[6 empty] | 0 |  | 0 |  | 0
S | Celkem za 725 | Zařizovací předměty |  |  |  | 0 |  | 0 |  | 0
Díl: | M7401 | Zemní práce - elektro | [8 empty] | SD
71 | 11120 | ODSTRANĚNÍ KŘOVIN | M2 | 8 |  | 0 |  | 0 |  | 0 | R | OTSKP2011 | odstranění travin, křovin a stromů do průměru 100 mm doprava dřevin bez ohledu na vzdálenost spálení na hromadách nebo štěpkování |  | 12.4725 | -100% | 26.5275 | 47.02%
72 | 111204 | ODSTRANĚNÍ KŘOVIN S ODVOZEM DO 5KM | M2 | 8 |  | 0 |  | 0 |  | 0 | R | OTSKP2011 | odstranění travin, křovin a stromů do průměru 100 mm doprava dřevin spálení na hromadách nebo štěpkování |  | 0.723 | -100% | 74.277
73 | 132301 | Hloubení rýh tř. těžitelnosti III. | m3 | 4.48 |  | 0 |  | 0 |  | 0 | P | SŽDC 2013 | 1. Položka obsahuje: – kompletní provedení hloubené vykopávky nezapažené i zapažené – ošetření výkopiště po celou dobu práce v něm vč. klimatických opatření – ztížení vykopávek v blízkosti podzemního vedení, konstrukcí a objektů vč. jejich dočasného zajištění – ztížení pod vodou, v okolí výbušnin, ve stísněných prostorech ap. – příplatek za lepivost – těžení po vrstvách, pásech a po jiných nutných částech (figurách) – čerpání vody vč. čerpacích jímek, potrubí a pohotovostní čerpací soupravy, odvedení nebo obvedení vody v okolí výkopiště a ve výkopišti – potřebné snížení hladiny podzemní vody – těžení a rozpojování jednotlivých balvanů, eventuelně nutné druhotné rozpojení odstřelené horniny – ruční vykopávky, odstranění kořenů a napadávek – vytahování a nošení výkopku – svahování a přesvahování svahů do konečného tvaru, výměnu hornin v podloží a v pláni znehodnocené klimatickými vlivy – pažení, vzepření a rozepření vč. přepažování – hradící a štětové stěny dočasné (adekvátně platí ustanovení k pol. 1151,2) – úpravu, ochranu a očištění dna, základové spáry, stěn a svahů – zhutnění podloží, případně i svahů vč. svahování – třídění výkopku – veškeré pomocné konstrukce umožňující provedení vykopávky (příjezdy, sjezdy, nájezdy, lešení, podpěrné konstrukce, přemostění, zpevněné plochy, zakrytí a pod.) – naložení výkopku na dopravní prostředek 2. Položka neobsahuje: – hradící a štětové stěny – zřízení stupňů v podloží a lavic na svazích – dolamování – odvoz výkopku na mezideponii, likvidaci nebo jiné určené místo – poplatky za likvidaci odpadů, nacení se položkami ze ssd 0 3. Způsob měření: Měří se metr krychlový výkopku v ulehlém (původním) stavu.
74 | 132302 | Hloubení rýh tř. těžitelnosti III. - odvoz na likvidaci odpadů nebo jiné určené místo | m3.km | 1.2992 |  | 0 |  | 0 |  | 0 | P | SŽDC 2013 | 1. Položka obsahuje: – odvoz jakýmkoliv dopravním prostředkem a složení – případné překládky na trase 2. Položka neobsahuje: – naložení vybouraného materiálu na dopravní prostředek (je zahrnuto ve zdrojové položce) – poplatky za likvidaci odpadů, nacení se položkami ze ssd 0 3. Způsob měření: Výměra je součtem součinů metrů krychlových vytěženého v rostlém (původním) stavu nebo vybouraného materiálu a jednotlivých vzdáleností v kilometrech.
75 | 123301 | Odkopávky a prokopávky komunikací a ploch a podkladních vrstev tř. těžitelnosti III. | m3 | 1.96 |  | 0 |  | 0 |  | 0 | P | SŽDC 2013 | 1. Položka obsahuje: – kompletní provedení vykopávky nezapažené i zapažené – ošetření výkopiště po celou dobu práce v něm vč. klimatických opatření – ztížení vykopávek v blízkosti podzemního vedení, konstrukcí a objektů vč. jejich dočasného zajištění – ztížení pod vodou, v okolí výbušnin, ve stísněných prostorech ap. – příplatek za lepivost – těžení po vrstvách, pásech a po jiných nutných částech (figurách) – čerpání vody vč. čerpacích jímek, potrubí a pohotovostní čerpací soupravy, odvedení nebo obvedení vody v okolí výkopiště a ve výkopišti – potřebné snížení hladiny podzemní vody – těžení a rozpojování jednotlivých balvanů, eventuelně nutné druhotné rozpojení odstřelené horniny – ruční vykopávky, odstranění kořenů a napadávek – vytahování a nošení výkopku – svahování a přesvahování svahů do konečného tvaru, výměnu hornin v podloží a v pláni znehodnocené klimatickými vlivy – pažení, vzepření a rozepření vč. přepažování – hradící a štětové stěny dočasné (adekvátně platí ustanovení k pol. 1151,2) – úpravu, ochranu a očištění dna, základové spáry, stěn a svahů – zhutnění podloží, případně i svahů vč. svahování – třídění výkopku – veškeré pomocné konstrukce umožňující provedení vykopávky (příjezdy, sjezdy, nájezdy, lešení, podpěrné konstrukce, přemostění, zpevněné plochy, zakrytí a pod.) – naložení výkopku na dopravní prostředek 2. Položka neobsahuje: – hradící a štětové stěny – zřízení stupňů v podloží a lavic na svazích – dolamování – odvoz výkopku na mezideponii, likvidaci nebo jiné určené místo – poplatky za likvidaci odpadů, nacení se položkami ze ssd 0 3. Způsob měření: Měří se metr krychlový výkopku v ulehlém (původním) stavu.
76 | 123302 | Odkopávky a prokopávky komunikací a ploch a podkladních vrstev tř. těžitelnosti III. - odvoz na likvidaci odpadů nebo jiné určené místo | m3.km | 0.5684 |  | 0 |  | 0 |  | 0 | P | SŽDC 2013 | 1. Položka obsahuje: – odvoz jakýmkoliv dopravním prostředkem a složení – případné překládky na trase 2. Položka neobsahuje: – naložení vybouraného materiálu na dopravní prostředek (je zahrnuto ve zdrojové položce) – poplatky za likvidaci odpadů, nacení se položkami ze ssd 0 3. Způsob měření: Výměra je součtem součinů metrů krychlových vytěženého v rostlém (původním) stavu nebo vybouraného materiálu a jednotlivých vzdáleností v kilometrech.
77 | 171123 | Násypy a přísypy ze zemin propustných se zhutněním z vyzískaného materiálu | m3 | 3.36 |  | 0 |  | 0 |  | 0 | P | SŽDC 2013 | 1. Položka obsahuje: – kompletní provedení zemní konstrukce – přezkoušení kvality upraveného materiálu – naložení upraveného materiálu na dopravní prostředek a jeho dovoz na místo uložení včetně případných překládek a meziskladování – úprava ukládaného materiálu vlhčením, tříděním, promícháním nebo vysoušením, příp. jiné úpravy za účelem zlepšení jeho mechanických vlastností – výměna částí zemní konstrukce znehodnocené klimatickými vlivy – ošetření a udržování úložiště po celou dobu práce v něm vč. klimatických opatření a jeho ochrana proti vodě – spouštění a nošení materiálu – ukládání po vrstvách a po jiných nutných částech (figurách) vč. dosypávek a zhutnění na požadovanou míru zhutněn, a to i ručního a výplně jam a prohlubní v podloží – úprava, očištění a ochrana, případně zhutnění podloží a svahů, svahování, hutnění a uzavírání povrchů svahů – zřízení lavic na svazích a zásyp rýh – ztížení v okolí vedení, konstrukcí a objektů a jejich dočasné zajištění – ztížení provádění vč. hutnění ve ztížených podmínkách a stísněných prostorech – ztížené ukládání sypaniny pod vodu – odvedení nebo obvedení vody v okolí úložiště a v úložišti – veškeré pomocné konstrukce umožňující provedení zemní konstrukce (příjezdy, sjezdy, nájezdy, lešení, podpěrné konstrukce, přemostění, zpevněné plochy, zakrytí ap.) 2. Položka neobsahuje: X 3. Způsob měření: Měří se metr krychlový zemní konstrukce ve finálním stavu, tj. zpravidla po zhutnění.
78 | 171421 | Násypy a přísypy ze sypanin kamenitých a balvanitých se zhutněním z nakupovaného materiálu | m3 | 1.12 |  | 0 |  | 0 |  | 0 | P | SŽDC 2013 | 1. Položka obsahuje: – kompletní provedení zemní konstrukce vč. nákupu vhodného materiálu dle zadávací dokumentace, jeho naložení na dopravní prostředek a dovozu na místo uložení včetně případných překládek a meziskladování – úprava ukládaného materiálu vlhčením, tříděním, promícháním nebo vysoušením, příp. jiné úpravy za účelem zlepšení jeho mechanických vlastností – výměna částí zemní konstrukce znehodnocené klimatickými vlivy – ošetření a udržování úložiště po celou dobu práce v něm vč. klimatických opatření a jeho ochrana proti vodě – spouštění a nošení materiálu – ukládání po vrstvách a po jiných nutných částech (figurách) vč. dosypávek a zhutnění na požadovanou míru zhutněn, a to i ručního a výplně jam a prohlubní v podloží – úprava, očištění a ochrana, případně zhutnění podloží a svahů, svahování, hutnění a uzavírání povrchů svahů – zřízení lavic na svazích a zásyp rýh – ztížení v okolí vedení, konstrukcí a objektů a jejich dočasné zajištění – ztížení provádění vč. hutnění ve ztížených podmínkách a stísněných prostorech – ztížené ukládání sypaniny pod vodu – odvedení nebo obvedení vody v okolí úložiště a v úložišti – veškeré pomocné konstrukce umožňující provedení zemní konstrukce (příjezdy, sjezdy, nájezdy, lešení, podpěrné konstrukce, přemostění, zpevněné plochy, zakrytí ap.) 2. Položka neobsahuje: X 3. Způsob měření: Měří se metr krychlový zemní konstrukce ve finálním stavu, tj. zpravidla po zhutnění.
79 | 702312 | Zakrytí kabelů výstražnou fólií šířky přes 20 do 40 cm | m | 16 |  | 0 |  | 0 |  | 0 | P | SŽDC 2013 | 1. Položka obsahuje: – přípravu podkladu pro osazení 2. Položka neobsahuje: X 3. Způsob měření: Měří se metr délkový.
80 | 180900 | Všeobecné úpravy ostatní plochy | m2 | 5.6 |  | 0 |  | 0 |  | 0 | P | SŽDC 2013 | 1. Položka obsahuje: – všeobecné úpravy musí zahrnovat úpravu území po uskutečnění stavby tak, jak je požadováno v zadávací dokumentaci s výjimkou těch prací, pro které jsou uvedeny samostatné položky 2. Položka neobsahuje: X 3. Způsob měření: Měří se plocha v rozsahu trvalého záboru, popř. i v rozsahu dočasného záboru, v metrech čtverečních.
[6 empty] | 0 |  | 0 |  | 0
S | Celkem za M7401 | Zemní práce - elektro |  |  |  | 0 |  | 0 |  | 0
Díl: | M740 | Elektro - silnoproud | [8 empty] | SD
81 | 702512 | Průraz zdivem (příčkou) zděným tloušťky přes 45 do 60 cm | kus | 10 |  | 0 |  | 0 |  | 0 | P | SŽDC 2013 | 1. Položka obsahuje: – proražení otvoru zdivem o průřezu od 0,01 do 0,025m2 – úpravu a začištění omítky po montáži vedení – pomocné mechanismy 2. Položka neobsahuje: – protipožární ucpávku 3. Způsob měření: Udává se počet kusů kompletní konstrukce nebo práce.
82 | 219005011 | Řezání rýhy pro kabel ve stěně nebo podlaze | m | 300 |  | 0 |  | 0 |  | 0 | R | CELEKTRO | – zahrnují veškerou manipulaci s vybouranou sutí a hmotami včetně uložení na skládku a poplatku za skládku, - zahrnují veškeré další práce plynoucí z technologického předpisu a z platných předpisů (zvláště vyhlášky č.324/1990 Sb.).
83 | 703412 | Elektroinstalační trubka plastová včetně upevnění a příslušenství DN průměru přes 25 do 40 mm | m | 100 |  | 0 |  | 0 |  | 0 | P | SŽDC 2013 | 1. Položka obsahuje: – kompletní montáž, rozměření, upevnění, řezání, spojování a pod. – veškerý spojovací a montážní materiál vč. upevňovacího materiálu ( držáky apod.) – pomocné mechanismy 2. Položka neobsahuje: X 3. Způsob měření: Měří se metr délkový.
84 | 741BGC-R | Nika pro rozvaděč ve zdi velikosti 400*800mm, hl.100 mm | kus | 2 |  | 0 |  | 0 |  | 0 | R | OTSKP | Položka obsahuje: Zhotovení niky pro rozvaděč v cihlovém zdivu. Dále obsahuje cenu za pom. mechanismy včetně všech ostatních vedlejších nákladů.
85 | 704110 | Protipožární ucpávka do EI 90 | m2 | 2 |  | 0 |  | 0 |  | 0 | P | SŽDC 2013 | 1. Položka obsahuje: – kompletní montáž, rozměření, upevnění, řezání a pod. – veškerý montážní a pomocný materiál – pomocné mechanismy 2. Položka neobsahuje: X 3. Způsob měření: Měří se plocha v metrech čtverečných.
86 | 704212 | Vodě a plynotěsná ucpávka pro otvor DN přes 60 do 110 mm | kus | 3 |  | 0 |  | 0 |  | 0 | P | SŽDC 2013 | 1. Položka obsahuje: – veškerý montážní a pomocný materiál – pomocné mechanismy 2. Položka neobsahuje: X 3. Způsob měření: Udává se počet kusů kompletní konstrukce nebo práce.
87 | 741111 | Krabice (rozvodka) instalační přístrojová prázdná | kus | 100 |  | 0 |  | 0 |  | 0 | P | SŽDC 2013 | 1. Položka obsahuje: – přípravu podkladu pro osazení – veškerý materiál a práce pro upevnění nebo uchycení krabice 2. Položka neobsahuje: X 3. Způsob měření: Udává se počet kusů kompletní konstrukce nebo práce.
88 | 741112 | Krabice (rozvodka) instalační přístrojová se svorkovnicí do 4 mm2 | kus | 20 |  | 0 |  | 0 |  | 0 | P | SŽDC 2013 | 1. Položka obsahuje: – přípravu podkladu pro osazení – veškerý materiál a práce pro upevnění nebo uchycení krabice 2. Položka neobsahuje: X 3. Způsob měření: Udává se počet kusů kompletní konstrukce nebo práce.
89 | 741122 | Krabice (rozvodka) instalační odbočná se svorkovnicí do 4 mm2 | kus | 20 |  | 0 |  | 0 |  | 0 | P | SŽDC 2013 | 1. Položka obsahuje: – přípravu podkladu pro osazení – veškerý materiál a práce pro upevnění nebo uchycení krabice 2. Položka neobsahuje: X 3. Způsob měření: Udává se počet kusů kompletní konstrukce nebo práce.
90 | 741211 | Spínač instalační jednoduchý kompletní montáž na krabici | kus | 2 |  | 0 |  | 0 |  | 0 | P | SŽDC 2013 | 1. Položka obsahuje: – kompletní přístroj vč. příslušenství 2. Položka neobsahuje: X 3. Způsob měření: Udává se počet kusů kompletní konstrukce nebo práce.
91 | 741221 | Spínač instalační dvojitý kompletní montáž na krabici | kus | 3 |  | 0 |  | 0 |  | 0 | P | SŽDC 2013 | 1. Položka obsahuje: – kompletní přístroj vč. příslušenství 2. Položka neobsahuje: X 3. Způsob měření: Udává se počet kusů kompletní konstrukce nebo práce.
92 | 741711 | Spínač časový do krabice pod vypínač | kus | 0 |  | 0 |  | 0 |  | 0 | P | SŽDC 2013 | 1. Položka obsahuje: – zapojení a nastavení přístroje 2. Položka neobsahuje: – krabici pro montáž přístroje 3. Způsob měření: Udává se počet kusů kompletní konstrukce nebo práce.
93 | 744M31 | Ovladač nouzového vypnutí kompletní (stop tlačítko) do 10 A | kus | 0 |  | 0 |  | 0 |  | 0 | P | SŽDC 2013 | 1. Položka obsahuje: – veškerý spojovací materiál vč. připojovacího vedení – technický popis viz. projektová dokumentace 2. Položka neobsahuje: X 3. Způsob měření: Udává se počet kusů kompletní konstrukce nebo práce.
94 | 741311 | Zásuvka instalační jednoduchá, montáž na krabici | kus | 5 |  | 0 |  | 0 |  | 0 | P | SŽDC 2013 | 1. Položka obsahuje: – kompletní přístroj vč. příslušenství 2. Položka neobsahuje: X 3. Způsob měření: Udává se počet kusů kompletní konstrukce nebo práce.
95 | 741331 | Zásuvka instalační dvojnásobná, montáž na krabici | kus | 20 |  | 0 |  | 0 |  | 0 | P | SŽDC 2013 | 1. Položka obsahuje: – kompletní přístroj vč. příslušenství 2. Položka neobsahuje: X 3. Způsob měření: Udává se počet kusů kompletní konstrukce nebo práce.
96 | 741521 | Svítidlo interiérové zářivkové (IP 20) včetně zdroje do 60 W | kus | 14 |  | 0 |  | 0 |  | 0 | P | SŽDC 2013 | 1. Položka obsahuje: – kompletní svítidlo vč. zdroje a příslušenství 2. Položka neobsahuje: X 3. Způsob měření: Udává se počet kusů kompletní konstrukce nebo práce.
98 | 741542 | Svítidlo interiérové nouzové od 11 do 25 W | kus | 3 |  | 0 |  | 0 |  | 0 | P | SŽDC 2013 | 1. Položka obsahuje: – kompletní svítidlo vč. zdroje a příslušenství 2. Položka neobsahuje: X 3. Způsob měření: Udává se počet kusů kompletní konstrukce nebo práce.
104 | 741C01 | Ekvipotenciální přípojnice | kus | 1 |  | 0 |  | 0 |  | 0 | P | SŽDC 2013 | 1. Položka obsahuje: – veškeré práce a materiál obsažený v názvu položky 2. Položka neobsahuje: X 3. Způsob měření: Udává se počet kusů kompletní konstrukce nebo práce.
105 | 741C04 | Ochranné pospojování Cu vodičem do 16 mm2 | kus | 10 |  | 0 |  | 0 |  | 0 | P | SŽDC 2013 | 1. Položka obsahuje: – připojení zařízení vodičem do Cu 16mm2 k zemnícímu vodiči délky do 2m vč. ukončení 2. Položka neobsahuje: X 3. Způsob měření: Udává se počet kusů kompletní konstrukce nebo práce.
110 | 742F12 | Kabel NN nebo vodič jednožílový Cu s plastovou izolací od 4 do 16 mm2 | m | 100 |  | 0 |  | 0 |  | 0 | P | SŽDC 2013 | 1. Položka obsahuje: – manipulace a uložení kabelu (do země, chráničky, kanálu, na rošty, na TV a pod.) 2. Položka neobsahuje: – příchytky, spojky, koncovky, chráničky apod. 3. Způsob měření: Měří se metr délkový.
111 | 742G11 | Kabel NN dvou- a třížílový Cu s plastovou izolací do 2,5 mm2 | m | 500 |  | 0 |  | 0 |  | 0 | P | SŽDC 2013 | 1. Položka obsahuje: – manipulace a uložení kabelu (do země, chráničky, kanálu, na rošty, na TV a pod.) 2. Položka neobsahuje: – příchytky, spojky, koncovky, chráničky apod. 3. Způsob měření: Měří se metr délkový.
113 | 742H12 | Kabel NN čtyř- a pětižílový Cu s plastovou izolací od 4 do 16 mm2 | m | 50 |  | 0 |  | 0 |  | 0 | P | SŽDC 2013 | 1. Položka obsahuje: – manipulace a uložení kabelu (do země, chráničky, kanálu, na rošty, na TV a pod.) 2. Položka neobsahuje: – příchytky, spojky, koncovky, chráničky apod. 3. Způsob měření: Měří se metr délkový.
114 | 742J12 | Ukončení jednožílového kabelu v rozvaděči nebo na přístroji od 4 do 16 mm2 | kus | 10 |  | 0 |  | 0 |  | 0 | P | SŽDC 2013 | 1. Položka obsahuje: – všechny práce spojené s úpravou kabelů pro montáž včetně veškerého příslušentsví 2. Položka neobsahuje: X 3. Způsob měření: Udává se počet kusů kompletní konstrukce nebo práce.
115 | 742K11 | Ukončení dvou až pětižílového kabelu v rozvaděči nebo na přístroji do 2,5 mm2 | kus | 15 |  | 0 |  | 0 |  | 0 | P | SŽDC 2013 | 1. Položka obsahuje: – všechny práce spojené s úpravou kabelů pro montáž včetně veškerého příslušentsví 2. Položka neobsahuje: X 3. Způsob měření: Udává se počet kusů kompletní konstrukce nebo práce.
116 | 742O15 | Označovací štítek na kabel | kus | 15 |  | 0 |  | 0 |  | 0 | P | SŽDC 2013 | 1. Položka obsahuje: – veškeré příslušentsví 2. Položka neobsahuje: X 3. Způsob měření: Udává se počet kusů kompletní konstrukce nebo práce.
117 | 744113 | Rozvodnice NN modulární, min. IP 30, od 37 do 72 modulů | kus | 2 |  | 0 |  | 0 |  | 0 | P | SŽDC 2013 | 1. Položka obsahuje: – přípravu podkladu pro osazení vč. upevňovacího materiálu – veškerý podružný a pomocný materiál ( včetně můstků, vnitřních propojů-vodičů a pod ), nosnou konstrukci, kotevní a spojovací prvky – provedení zkoušek, dodání předepsaných zkoušek, revizí a atestů 2. Položka neobsahuje: – přístrojové vybavení ( jističe, stykače apod. ) 3. Způsob měření: Udává se počet kusů kompletní konstrukce nebo práce.
118 | 744612 | Jistič jednopólový (10 kA) od 4 do 10 A | kus | 9 |  | 0 |  | 0 |  | 0 | P | SŽDC 2013 | 1. Položka obsahuje: – veškerý spojovací materiál vč. připojovacího vedení – technický popis viz. projektová dokumentace 2. Položka neobsahuje: X 3. Způsob měření: Udává se počet kusů kompletní konstrukce nebo práce.
119 | 744613 | Jistič jednopólový (10 kA) od 13 do 20 A | kus | 10 |  | 0 |  | 0 |  | 0 | P | SŽDC 2013 | 1. Položka obsahuje: – veškerý spojovací materiál vč. připojovacího vedení – technický popis viz. projektová dokumentace 2. Položka neobsahuje: X 3. Způsob měření: Udává se počet kusů kompletní konstrukce nebo práce.
120 | 744633 | Jistič třípólový (10 kA) od 13 do 20 A | kus | 1 |  | 0 |  | 0 |  | 0 | P | SŽDC 2013 | 1. Položka obsahuje: – veškerý spojovací materiál vč. připojovacího vedení – technický popis viz. projektová dokumentace 2. Položka neobsahuje: X 3. Způsob měření: Udává se počet kusů kompletní konstrukce nebo práce.
121 | 744634 | Jistič třípólový (10 kA) od 25 do 40 A | kus | 1 |  | 0 |  | 0 |  | 0 | P | SŽDC 2013 | 1. Položka obsahuje: – veškerý spojovací materiál vč. připojovacího vedení – technický popis viz. projektová dokumentace 2. Položka neobsahuje: X 3. Způsob měření: Udává se počet kusů kompletní konstrukce nebo práce.
122 | 744911 | Proudový chránič čtyřpólový (10 kA) do 30 mA, do 25 A | kus | 2 |  | 0 |  | 0 |  | 0 | P | SŽDC 2013 | 1. Položka obsahuje: – veškerý spojovací materiál vč. připojovacího vedení – technický popis viz. projektová dokumentace 2. Položka neobsahuje: X 3. Způsob měření: Udává se počet kusů kompletní konstrukce nebo práce.
123 | 744B41 | Páčkový vypínač čtyřpólový (3+N, 10 kA) do 32 A | kus | 3 |  | 0 |  | 0 |  | 0 | P | SŽDC 2013 | 1. Položka obsahuje: – veškerý spojovací materiál vč. připojovacího vedení – technický popis viz. projektová dokumentace 2. Položka neobsahuje: X 3. Způsob měření: Udává se počet kusů kompletní konstrukce nebo práce.
126 | 744Q32 | Svodič přepětí typ 2 (třída C) 3-4 pólový | kus | 3 |  | 0 |  | 0 |  | 0 | P | SŽDC 2013 | 1. Položka obsahuje: – veškerý spojovací materiál vč. připojovacího vedení – technický popis viz. projektová dokumentace 2. Položka neobsahuje: X 3. Způsob měření: Udává se počet kusů kompletní konstrukce nebo práce.
127 | 744R11 | Svorka do 2,5 mm2 | kus | 60 |  | 0 |  | 0 |  | 0 | P | SŽDC 2013 | 1. Položka obsahuje: – veškeré příslušenství – technický popis viz. projektová dokumentace 2. Položka neobsahuje: X 3. Způsob měření: Udává se počet kusů kompletní konstrukce nebo práce.
128 | 744R12 | Svorka od 4 do 16 mm2 | kus | 15 |  | 0 |  | 0 |  | 0 | P | SŽDC 2013 | 1. Položka obsahuje: – veškeré příslušenství – technický popis viz. projektová dokumentace 2. Položka neobsahuje: X 3. Způsob měření: Udává se počet kusů kompletní konstrukce nebo práce.
129 | 744R33 | DIN lišta - 0,5 m | kus | 1 |  | 0 |  | 0 |  | 0 | P | SŽDC 2013 | 1. Položka obsahuje: – veškeré příslušenství – technický popis viz. projektová dokumentace 2. Položka neobsahuje: X 3. Způsob měření: Udává se počet kusů kompletní konstrukce nebo práce.
130 | 744R31 | Přístrojový rošt do rozvaděče NN | kus | 1 |  | 0 |  | 0 |  | 0 | P | SŽDC 2013 | 1. Položka obsahuje: – veškeré příslušenství – technický popis viz. projektová dokumentace 2. Položka neobsahuje: X 3. Způsob měření: Udává se počet kusů kompletní konstrukce nebo práce.
131 | 744Z01 | Demontáž rozvodnice NN | kus | 1 |  | 0 |  | 0 |  | 0 | P | SŽDC 2013 | 1. Položka obsahuje: – demontáž stávajícího zařízení se všemi pomocnými doplňujícími úpravami pro jeho likvidaci – naložení vybouraného materiálu na dopravní prostředek 2. Položka neobsahuje: – odvoz vybouraného materiálu – poplatek za likvidaci odpadů (nacení se dle SSD 0) 3. Způsob měření: Udává se počet kusů kompletní konstrukce nebo práce.
132 | 744Z05 | Demontáž jističe nebo vypínače z rozvaděče NN | kus | 9 |  | 0 |  | 0 |  | 0 | P | SŽDC 2013 | 1. Položka obsahuje: – demontáž stávajícího zařízení se všemi pomocnými doplňujícími úpravami pro jeho likvidaci – naložení vybouraného materiálu na dopravní prostředek 2. Položka neobsahuje: – odvoz vybouraného materiálu – poplatek za likvidaci odpadů (nacení se dle SSD 0) 3. Způsob měření: Udává se počet kusů kompletní konstrukce nebo práce.
133 | 741Z01 | Demontáž interiérového svítidla | kus | 10 |  | 0 |  | 0 |  | 0 | P | SŽDC 2013 | 1. Položka obsahuje: – demontáž stávajícího zařízení se všemi pomocnými doplňujícími úpravami pro jeho likvidaci – naložení vybouraného materiálu na dopravní prostředek 2. Položka neobsahuje: – odvoz vybouraného materiálu – poplatek za likvidaci odpadů (nacení se dle SSD 0) 3. Způsob měření: Udává se počet kusů kompletní konstrukce nebo práce.
134 | 741Z02 | Demontáž zásuvky/spínače/krabice | kus | 30 |  | 0 |  | 0 |  | 0 | P | SŽDC 2013 | 1. Položka obsahuje: – demontáž stávajícího zařízení se všemi pomocnými doplňujícími úpravami pro jeho likvidaci – naložení vybouraného materiálu na dopravní prostředek 2. Položka neobsahuje: – odvoz vybouraného materiálu – poplatek za likvidaci odpadů (nacení se dle SSD 0) 3. Způsob měření: Udává se počet kusů kompletní konstrukce nebo práce.
135 | 741Z07 | Demontáž stávající elektroinstalace | m2 | 60 |  | 0 |  | 0 |  | 0 | P | SŽDC 2013 | 1. Položka obsahuje: – demontáž stávajícího zařízení se všemi pomocnými doplňujícími úpravami pro jeho likvidaci – naložení vybouraného materiálu na dopravní prostředek 2. Položka neobsahuje: – odvoz vybouraného materiálu – poplatek za likvidaci odpadů (nacení se dle SSD 0) 3. Způsob měření: Měří se plocha v metrech čtverečných.
136 | 747702 | Úprava zapojení stávajících kabelových skříní/rozvaděčů | hod | 16 |  | 0 |  | 0 |  | 0 | P | SŽDC 2013 | 1. Položka obsahuje: – provedení provizorních úprav zapojení stávajících kabelových skříní / rozvaděčů v průběhu výstavy ( pro montáž nových i provizorních kabelů, drobné úpravy výstroje apod. ) 2. Položka neobsahuje: X 3. Způsob měření: Udává se čas v hodinách.
137 | 747706 | Zjišťování stávajícího stavu rozvodů NN | hod | 16 |  | 0 |  | 0 |  | 0 | P | SŽDC 2013 | 1. Položka obsahuje: – cenu za prozkoumání stávajích rozvodů nn, přiřazení vývodových kabelů v rozvaděči nn k jejich zařízení a identifikaci způsobu napájení 2. Položka neobsahuje: X 3. Způsob měření: Udává se čas v hodinách.
138 | 747212 | Celková prohlídka, zkoušení, měření a vyhotovení výchozí revizní zprávy, pro objem IN přes 100 do 500 tis. Kč | kus | 2 |  | 0 |  | 0 |  | 0 | P | SŽDC 2013 | 1. Položka obsahuje: – cenu za celkovou prohlídku zařízení PS/SO, vč. měření, komplexních zkoušek a revizi zařízení tohoto PS/SO autorizovaným revizním technikem na silnoproudá zařízení podle požadavku ČSN, včetně hodnocení a vyhotovení celkové revizní zprávy 2. Položka neobsahuje: X 3. Způsob měření: Udává se počet kusů kompletní konstrukce nebo práce.
139 | 747705 | Manipulace na zařízeních prováděné provozovatelem | hod | 32 |  | 0 |  | 0 |  | 0 | P | SŽDC 2013 | 1. Položka obsahuje: – cenu za manipulace na zařízeních prováděné provozovatelem nutných pro další práce zhotovitele na technologickém souboru 2. Položka neobsahuje: X 3. Způsob měření: Udává se čas v hodinách.
[6 empty] | 0 |  | 0 |  | 0
S | Celkem za M740 | Elektro - silnoproud |  |  |  | 0 |  | 0 |  | 0
TISKNOUT I PŘÍLOHU
Note on A7: § 6a
Note on B7: § 6b 1.část
Note on C2: § 3
Note on C7: § 6c 1.část
Note on D4: § 2 v případě jiné klasifikace upravit údaj v závorce, např. (CZ-CC)
Note on D7: § 6d
Note on E7: § 6e
Note on N6: § 6b 2.část
Note on O6: § 6c 2.část
Note on P6: § 6f § 7
Note on U2: jiri.zakravsky: tools PSSOzzzzzz propertites Protection Lock "2*4"
Součet za Díl
Zaokrouhlit množství

## Příloha SO194002
Příloha SO 19-40-02
Stavba: |  | Zvýšení kapacity trati Nymburk - Mladá Boleslav, 1. stavba
Objekt: |  | SO 19-40-02 ŽST Mladá Boleslav, stav. úpravy v DK |  |  | JKSO: 812 51 12
P.Č. | KCN | Kód položky | Zkrácený popis | MJ | Výměra
5 | 014 | 612421231 | Oprava vnitřních omítek štukových stěn MV v rozsahu do 10 % | m2 | 40.389
"Přístavba hlasatelny
|  |  | (3,00+3,35)*2*2,70 |  | 34.29
|  |  | -0,80*1,97+(1,00+2,00*2)*0,45 |  | 0.674
|  |  | -0,60*1,97 |  | -1.182
|  |  | -(1,20*1,40+(1,20+1,40*2)*0,20)*2 |  | -4.96
|  |  | -1,30*1,40+(1,30+1,40*2)*0,20 |  | -1
|  |  | -2,15*1,40+(2,15+1,40*2)*0,20 |  | -2.02
|  |  | -0,80*0,80+0,80*3*0,15 |  | -0.28
|  |  | Mezisoučet |  | 25.522
"Zádveří
|  |  | 1,80*4*2,70 |  | 19.44
|  |  | -1,40*2,00+(1,50+2,00*2)*0,20 |  | -1.7
|  |  | -0,90*1,97 |  | -1.773
|  |  | -1,15*1,40+(1,15+1,40*2)*0,20 |  | -0.82
|  |  | -0,80*0,80+0,80*3*0,15 |  | -0.28
|  |  | Mezisoučet |  | 14.867
|  |  | Součet |  | 40.389
6 | 014 | 612421331 | Oprava vnitřních omítek štukových stěn MV v rozsahu do 30 % | m2 | 126.426
"sklad
|  |  | (4,50+2,95)*2*3,00-1,40*0,60+(1,40+1,30)*2*0,40-0,90*1,97 |  | 44.247
|  |  | Mezisoučet |  | 44.247
"Dopravní kancelář
|  |  | (8,65+5,50)*2*3,50 |  | 99.05
|  |  | -(1,30*2,10+(1,30+2,10*2)*0,25)*3 |  | -12.315
|  |  | -0,60*1,97 |  | -1.182
|  |  | -0,70*2,00 |  | -1.4
|  |  | -0,80*1,97 |  | -1.576
|  |  | -0,90*1,97+(1,50+2,00*2)*0,25 |  | -0.398
|  |  | Mezisoučet |  | 82.179
|  |  | Součet |  | 126.426
12 | 013 | 978013121 | Otlučení vnitřních omítek stěn MV nebo MVC stěn o rozsahu do 10 % | m2 | 40.389
"Přístavba hlasatelny
|  |  | (3,00+3,35)*2*2,70 |  | 34.29
|  |  | -0,80*1,97+(1,00+2,00*2)*0,45 |  | 0.674
|  |  | -0,60*1,97 |  | -1.182
|  |  | -(1,20*1,40+(1,20+1,40*2)*0,20)*2 |  | -4.96
|  |  | -1,30*1,40+(1,30+1,40*2)*0,20 |  | -1
|  |  | -2,15*1,40+(2,15+1,40*2)*0,20 |  | -2.02
|  |  | -0,80*0,80+0,80*3*0,15 |  | -0.28
|  |  | Mezisoučet |  | 25.522
"Zádveří
|  |  | 1,80*4*2,70 |  | 19.44
|  |  | -1,40*2,00+(1,50+2,00*2)*0,20 |  | -1.7
|  |  | -0,90*1,97 |  | -1.773
|  |  | -1,15*1,40+(1,15+1,40*2)*0,20 |  | -0.82
|  |  | -0,80*0,80+0,80*3*0,15 |  | -0.28
|  |  | Mezisoučet |  | 14.867
|  |  | Součet |  | 40.389
13 | 013 | 978013141 | Otlučení vnitřních omítek stěn MV nebo MVC stěn o rozsahu do 30 % | m2 | 126.426
"sklad
|  |  | (4,50+2,95)*2*3,00-1,40*0,60+(1,40+1,30)*2*0,40-0,90*1,97 |  | 44.247
|  |  | Mezisoučet |  | 44.247
"dopravní kancelář
|  |  | (8,65+5,50)*2*3,50 |  | 99.05
|  |  | -(1,30*2,10+(1,30+2,10*2)*0,25)*3 |  | -12.315
|  |  | -0,60*1,97 |  | -1.182
|  |  | -0,70*2,00 |  | -1.4
|  |  | -0,80*1,97 |  | -1.576
|  |  | -0,90*1,97+(1,50+2,00*2)*0,25 |  | -0.398
|  |  | Mezisoučet |  | 82.179
|  |  | Součet |  | 126.426
39 | 784 | R78319400201 | Malba vnitřních stěn a stropů bílá 2-vrstvá otěruodolná, vč. vyrovnání a očištění povrchu | m2 | 258.295
"sklad
|  |  | (4,50+2,95)*2*3,00+(1,40+1,30)*2*0,40 |  | 46.86
|  |  | 4,50*2,95 |  | 13.275
|  |  | Mezisoučet |  | 60.135
"přístavba hlasatelny
|  |  | (3,00+3,35)*2*2,70 |  | 34.29
|  |  | (1,20+1,40*2)*0,20*2 |  | 1.6
|  |  | (1,30+1,40*2)*0,20 |  | 0.82
|  |  | (2,15+1,40*2)*0,20 |  | 0.99
|  |  | 0,80*3*0,15 |  | 0.36
|  |  | Mezisoučet |  | 38.06
"zádveří
|  |  | 1,80*4*2,70+(1,50+2,00*2)*0,20 |  | 20.54
|  |  | (1,15+1,40*2)*0,20 |  | 0.79
|  |  | 0,80*3*0,15 |  | 0.36
|  |  | Mezisoučet |  | 21.69
"dopravní kancelář
|  |  | (8,65+5,50)*2*3,20 |  | 90.56
|  |  | (1,30+2,10*2)*0,25*3 |  | 4.125
|  |  | (1,50+2,00*2)*0,25 |  | 1.375
|  |  | 8,65*5,50-2,00*2,80+1,50*0,25 |  | 42.35
|  |  | Mezisoučet |  | 138.41
|  |  | Součet |  | 258.295