## formulář 5 -pol.rozp
FORMULÁŘ 5 | [6 empty] | majitel HIM: | SŽDC |  | 0 |  |  |  |  | majitel, cena | SŽDC | ČD | OSTATNÍ
|  | ROZPOČET / SOUPIS PRACÍ | [7 empty] | Cena za objekt [Kč] |  | mj dle JKSO | počet mj | objektový ukazatel
Název stavby : |  | Zvýšení bezpečnosti na železničních přejezdech v úseku České Budějovice - Černý Kříž v km 0,751 | [5 empty] | Číslo stavby | [6 empty] | hlavičky stavby
Název PS,SO : |  | PZS v km 0,751 | Zatřídění objektu : (JKSO, JKPOV) |  |  |  |  | Číslo PS,SO | PS 1.01.1. | [5 empty] | hlavičky objektu
Datum zpracování : |  | 2014 | [5 empty] | Datum aktualizace : | [6 empty] | hlavičky datumů
Poř. | [6 empty] | C E N A |  |  |  | typ řádku | kód datové základny | Technická specifikace | Výkaz výměr | nadpisy sloupců
číslo | Číslo |  | měrná |  | jednotková | Celková | dodávky |  | montáže | [5 empty] | nadpisy sloupců
pol. | položky | Název položky | jednotka | množství | hmotnost | hmotnost | jednotková | celkem | jednotková | celkem |  |  |  |  | nadpisy sloupců
| 1 | 2 | 3 | 4 | 5 | 6 | 7 | 8 | 9 | 10 | 12 | 13 | 14 | 15 | nadpisy sloupců
řádek s filtry
Díl: | M46 | Zemní práce | [8 empty] | SD
1 | 701AAC | Vytyčení trasy kabelového vedení v obvodu železniční stanice | km | 0.015 |  | 0 |  | 0 |  | 0 | P | SŽDC10 |  | z výkresu č. 0100 – Situace v km 0,751 – M 1:250
2 | 02730-S | POMOC PRÁCE ZŘÍZ NEBO ZAJIŠŤ OCHRANU INŽENÝRSKÝCH SÍTÍ - vytyčení inž. sítí | KČ | 1 |  | 0 |  | 0 |  | 0 | P | R | Položka obsahuje: Pochůzka projektovanou trasou kabelového vedení, vyznačení trasy kabelu číslovanými kolíky nebo psanými značkami včetně zhotovení a číslování kolíků. Stanovení a označení míst pro kabelové prostupy a podchodové štoly a vyznačení překážek. Tyto činnosti jsou vykonány se správci příslušných sítí. Dále obsahuje cenu za pom. mechanismy včetně všech ostatních vedlejších nákladů. | z výkresu č. 0100 – Situace v km 0,751 – M 1:251
3 | 13131 | HLOUBENÍ JAM ZAPAŽ I NEZAPAŽ TŘ. 4 | m3 | 2.1 |  | 0 |  | 0 |  | 0 | P | OTSKP11 |  | z výkresu č. 0100 – Situace v km 0,751 – M 1:252
4 | 27231 | ZÁKLADY Z PROST BETONU | M3 | 2.1 |  | 0 |  | 0 |  | 0 | P | OTSKP11 |  | z výkresu č. 0100 – Situace v km 0,751 – M 1:253
5 | 701ABB | Sejmutí drnu | m2 | 5.25 |  | 0 |  | 0 |  | 0 | P | SŽDC10 |  | 0,35*15m
6 | 701CAC-S | Hloubení a zához kabelové rýhy 350/800mm zemina do tř. 4 | m | 15 |  | 0 |  | 0 |  | 0 | P | SŽDC10 | Položka obsahuje: Hloubení kabelové rýhy ručně nebo strojně včetně montáže a demontáže příložného pažení bez ohledu na druh použitého mechanizačního prostředku, u strojních výkopů včetně přípravných, pomocných a vytyčovacích prací v průměrných podmínkách a se započítáním podílu prací v jiných než běžných podmínek. S jedním výhozem až do vzdálenosti 3m za okraj rýhy nebo s případným naložením do dopravního vozíku přistaveného k okraji rýhy. Dále ruční zához zapažené kabelové rýhy s případným rozpojováním výkopku a s jedním přehozem až do vzdálenosti 3m nebo se shozením z vozidel. Bez pěchování zeminy. Dále obsahuje cenu za pom. mechanismy včetně všech ostatních vedlejších nákladů. | z výkresu č. 0100 – Situace v km 0,751 – M 1:254
7 | 701FEC | Výkop a zához jámy pro horizontálně řízený vrt | m3 | 24 |  | 0 |  | 0 |  | 0 | P | SŽDC10 |  | 4*6m3
8 | 701FEA | Podchod pod kolejí, vozovkou metodou horizontálně řízeného vrtu do fí.chráničky 20cm | m | 16 |  | 0 |  | 0 |  | 0 | P | SŽDC10 |  | z výkresu č. 0100 – Situace v km 0,751 – M 1:256
9 | 701CFB | Zřízení kab.lože z kopaného písku bez zakrytí v rýze do š.65cm, tl.vrstvy 10cm | m | 15 |  | 0 |  | 0 |  | 0 | P | SŽDC10 |  | z výkresu č. 0100 – Situace v km 0,751 – M 1:257
10 | 701CGL | Výstražná fólie z PVC šířky 33cm | m | 15 |  | 0 |  | 0 |  | 0 | P | SŽDC10 |  | z výkresu č. 0100 – Situace v km 0,751 – M 1:258
11 | 701CHA | Hutnění zeminy po vrstvách - vrstva zeminy 20cm | m3 | 27.94 |  | 0 |  | 0 |  | 0 | P | SŽDC10 |  | z výkresu č. 0100 – Situace v km 0,751 – M 1:259
12 | 701CEA | Zřízení příložného pažení do hloubky 4m a šíře 2m | m | 24 |  | 0 |  | 0 |  | 0 | P | SŽDC10 |  | z výkresu č. 0100 – Situace v km 0,751 – M 1:260
13 | 701CEB | Odstranění příložného pažení do hloubky 4m a šíře 2m | m | 24 |  | 0 |  | 0 |  | 0 | P | SŽDC10 |  | z výkresu č. 0100 – Situace v km 0,751 – M 1:261
14 | 701CHD | Provizorní úprava terénu v přírodní zemině tř. 3 - 4 | m2 | 5.25 |  | 0 |  | 0 |  | 0 | P | SŽDC10 |  | 0,35*15
15 | 701CHC | Osetí povrchu trávou | m2 | 5.25 |  | 0 |  | 0 |  | 0 | P | SŽDC10 |  | 0,35*15
16 | 701FAA | Zřízení a odstranění provizorní lávky | m | 12 |  | 0 |  | 0 |  | 0 | P | SŽDC10 |  | z výkresu č. 0100 – Situace v km 0,751 – M 1:264
17 | 701FBA | Křižovatka se stávající inženýrskou sítí ( kabelem apod. ) | kus | 4 |  | 0 |  | 0 |  | 0 | P | SŽDC10 |  | z výkresu č. 0100 – Situace v km 0,751 – M 1:265
18 | 701ADA | Označení kabelového vedení, spojky nebo kabelové skříně | kus | 4 |  | 0 |  | 0 |  | 0 | P | SŽDC10 |  | z výkresu č. 0100 – Situace v km 0,751 – M 1:250
19 | 75E226 | KOMPLETNÍ GEODETICKÉ PRÁCE | HOD | 1 |  | 0 |  | 0 |  | 0 | P | SŽDC10 |  | z výkresu č. 0100 – Situace v km 0,751 – M 1:250
20 | 702AA0 | Odvoz zeminy a štěrku - do vzdálenosti 20km | t | 4.73 |  | 0 |  | 0 |  | 0 | P | SŽDC10 |  | (0,35*0,1*15+2,1)*1,8
21 | 702AC0 | Odvoz betonové a stavební sutě na skládku - do vzdálenosti 20km | t | 5.25 |  | 0 |  | 0 |  | 0 | P | SŽDC10 |  | (3*0,7*)*2,5
22 | 6499 99 | Podíl přidružených montážních prací a materiálu | KUS | 1 |  | 0 |  | 0 |  | 0 | P | R |  | z výkresu č. 0100 – Situace v km 0,751 – M 1:250
23 | 1101000 | Dopravně-inženýrská opatření | kus | 1 |  | 0 |  | 0 |  | 0 | P | R | Opatření spojená s vytvořením objízdné trasy (značením, plánováním), dále obsahuje cenu za pom. mechanismy včetně všech ostatních vedlejších nákladů z přidružených činností | z výkresu č. 0100 – Situace v km 0,751 – M 1:250
[6 empty] | 0 |  | 0 |  | 0
S | Celkem za M46 | Zemní práce |  |  |  | 0 |  | 0 |  | 0
Díl: | M022 | Pokládka, montáž | [8 empty] | SD
24 | 75A211 | DODÁVKA METALICKÉHO DVOUPLÁŠŤOVÉHO KABELU DO 3P 1,0 | M | 80 |  | 0 |  | 0 |  | 0 | P | SŽDC10 |  | z výkresu č. 0100 – Situace v km 0,751 – M 1:250 a 1000 – Schématický kabelový plán
25 | 75A213 | DODÁVKA METALICKÉHO DVOUPLÁŠŤOVÉHO KABELU DO 7P 1,0 | M | 130 |  | 0 |  | 0 |  | 0 | P | SŽDC10 |  | z výkresu č. 0100 – Situace v km 0,751 – M 1:250 a 1000 – Schématický kabelový plán
26 | 75A215 | DODÁVKA METALICKÉHO DVOUPLÁŠŤOVÉHO KABELU DO 16P 1,0 | M | 130 |  | 0 |  | 0 |  | 0 | P | SŽDC10 |  | z výkresu č. 0100 – Situace v km 0,751 – M 1:250 a 1000 – Schématický kabelový plán
27 | 75A271 | ZATAŽENÍ METALICKÉHO DVOUPLÁŠŤOVÉHO KABELU DO 3P 1,0 | M | 80 |  | 0 |  | 0 |  | 0 | P | SŽDC10 |  | z výkresu č. 0100 – Situace v km 0,751 – M 1:250 a 1000 – Schématický kabelový plán
28 | 75A273 | ZATAŽENÍ METALICKÉHO DVOUPLÁŠŤOVÉHO KABELU DO 7P 1,0 | M | 130 |  | 0 |  | 0 |  | 0 | P | SŽDC10 |  | z výkresu č. 0100 – Situace v km 0,751 – M 1:250 a 1000 – Schématický kabelový plán
29 | 75A275 | ZATAŽENÍ METALICKÉHO DVOUPLÁŠŤOVÉHO KABELU DO 16P 1,0 | M | 130 |  | 0 |  | 0 |  | 0 | P | SŽDC10 |  | z výkresu č. 0100 – Situace v km 0,751 – M 1:250 a 1000 – Schématický kabelový plán
30 | 75A413 | FORMA KABELOVÁ PRO KABELY ZABEZPEČOVACÍ DO 7P 1,0 | KUS | 4 |  | 0 |  | 0 |  | 0 | P | SŽDC10 |  | z výkresu č. 0100 – Situace v km 0,751 – M 1:250 a 1000 – Schématický kabelový plán
31 | 75A415 | FORMA KABELOVÁ PRO KABELY ZABEZPEČOVACÍ DO 16P 1,0 | KUS | 6 |  | 0 |  | 0 |  | 0 | P | SŽDC10 |  | z výkresu č. 0100 – Situace v km 0,751 – M 1:250 a 1000 – Schématický kabelový plán
32 | 75G421 | ÚLOŽNÁ VEDENÍ KABELOVÉ SOUBORY SPOJKOVÁNÍ KABELŮ SPOJKA ROVNÁ METALICKÁ | KUS | 2 |  | 0 |  | 0 |  | 0 | P | SŽDC10 |  | z výkresu č. 0100 – Situace v km 0,751 – M 1:250 a 1000 – Schématický kabelový plán
33 | 742GFC | CYKY 4/5 x 6 mm2, kabel silový izolace plastová | m | 130 |  | 0 |  | 0 |  | 0 | P | SŽDC10 |  | z výkresu č. 0100 – Situace v km 0,751 – M 1:250 a 1000 – Schématický kabelový plán
34 | 742JAD | Ukončení 2 - 5-ti žílových vodičů a kabelů izolovaných s označením a zapojením v rozvaděči nebo na přístroji, 4 - 25 mm2 | kus | 2 |  | 0 |  | 0 |  | 0 | P | SŽDC10 |  | z výkresu č. 0100 – Situace v km 0,751 – M 1:250 a 1000 – Schématický kabelový plán
35 | 742KAE-R | Vyhledání volného páru kabelového vedení | kus | 2 |  | 0 |  | 0 |  | 0 | P | R | Práce spojené s vyhledáním neobsazeného páru kabelového vedení. Položka obsahuje veškeré potřebné přístroje a měřicí příslušenství, náklady na mzdy.. | z výkresu č. 0100 – Situace v km 0,751 – M 1:250 a 1000 – Schématický kabelový plán
36 | 75G510 | ÚLOŽNÁ VEDENÍ MĚŘENÍ A ZKOUŠENÍ STEJNOSMĚRNÉ MĚŘENÍ … | PÁR | 69 |  | 0 |  | 0 |  | 0 | P | SŽDC10 |  | z výkresu č. 0100 – Situace v km 0,751 – M 1:250 a 1000 – Schématický kabelový plán
37 | 75G520 | ÚLOŽNÁ VEDENÍ MĚŘENÍ A ZKOUŠENÍ MĚŘENÍ IZOLAČNÍHO STAVU … | PÁR | 6 |  | 0 |  | 0 |  | 0 | P | SŽDC10 |  | z výkresu č. 0100 – Situace v km 0,751 – M 1:250 a 1000 – Schématický kabelový plán
38 | 74C924 | Ukolejnění s průrazkou T, P, 2T, BP, DS, OK - 1 vodič | kus | 3 |  | 0 |  | 0 |  | 0 | P | SŽDC10 |  | z výkresu č. 0100 – Situace v km 0,751 – M 1:250
[6 empty] | 0 |  | 0 |  | 0
S | Celkem za M022 | Pokládka, montáž |  |  |  | 0 |  | 0 |  | 0
Díl: | M22 | Zabezp. Zařízení - venkovní | [8 empty] | SD
38 | 75D212 | DODÁVKA VÝSTRAŽNÍKU, 1 SKŘÍŇ BEZ ZÁVORY | KUS | 1 |  | 0 |  | 0 |  | 0 | P | SŽDC10 |  | z výkresu č. 0100 – Situace v km 0,751 – M 1:250 ; 1000 – Schématický kabelový plán ; 0201 – Situační schéma a 0202 – Situační schéma
39 | 75D211 | DODÁVKA VÝSTRAŽNÍKU, 1 SKŘÍŇ SE ZÁVOROU | KUS | 2 |  | 0 |  | 0 |  | 0 | P | SŽDC10 |  | z výkresu č. 0100 – Situace v km 0,751 – M 1:250 ; 1000 – Schématický kabelový plán ; 0201 – Situační schéma a 0202 – Situační schéma
40 | 75D272 | MONTÁŽ VÝSTRAŽNÍKU, 1 SKŘÍŇ BEZ ZÁVORY | KUS | 1 |  | 0 |  | 0 |  | 0 | P | SŽDC10 |  | z výkresu č. 0100 – Situace v km 0,751 – M 1:250 ; 1000 – Schématický kabelový plán ; 0201 – Situační schéma a 0202 – Situační schéma
41 | 75D271 | MONTÁŽ VÝSTRAŽNÍKU, 1 SKŘÍŇ SE ZÁVOROU | KUS | 2 |  | 0 |  | 0 |  | 0 | P | SŽDC10 |  | z výkresu č. 0100 – Situace v km 0,751 – M 1:250 ; 1000 – Schématický kabelový plán ; 0201 – Situační schéma a 0202 – Situační schéma
42 | 75B318 | DODÁVKA ÚPRAVY KOLEJOVÉ DESKY (2 SOUBORY) | KUS | 1 |  | 0 |  | 0 |  | 0 | P | SŽDC10 |  | z výkresu č. 0100 – Situace v km 0,751 – M 1:250 ; 1000 – Schématický kabelový plán ; 0201 – Situační schéma a 0202 – Situační schéma
43 | 75B378 | MONTÁŽ ÚPRAVY KOLEJOVÉ DESKY (2 SOUBORY) | KUS | 1 |  | 0 |  | 0 |  | 0 | P | SŽDC10 |  | z výkresu č. 0100 – Situace v km 0,751 – M 1:250 ; 1000 – Schématický kabelový plán ; 0201 – Situační schéma a 0202 – Situační schéma
44 | 75D217 | DODÁVKA ZAŘÍZENÍ PRO NEVIDOMÉ | KUS | 1 |  | 0 |  | 0 |  | 0 | P | SŽDC10 |  | z výkresu č. 0100 – Situace v km 0,751 – M 1:250 ; 1000 – Schématický kabelový plán ; 0201 – Situační schéma a 0202 – Situační schéma
45 | 75D277 | MONTÁŽ ZAŘÍZENÍ PRO NEVIDOMÉ | KUS | 1 |  | 0 |  | 0 |  | 0 | P | SŽDC10 |  | z výkresu č. 0100 – Situace v km 0,751 – M 1:250 ; 1000 – Schématický kabelový plán ; 0201 – Situační schéma a 0202 – Situační schéma
46 | 75D217-R | Mechanická zábrana na závoru pro nevidomé | KUS | 2 |  | 0 |  | 0 |  | 0 | P | R | Položka zahrnuje dodávku zařízení a veškéré práce spojené s montáží zařízení určeného položkou. Dodávka a montáž zařízení se měří v kusech (ks).Položka obsahuje všechny náklady na montáž venkovního zařízení se všemi pomocnými a doplňujícími pracemi | z výkresu č. 0100 – Situace v km 0,751 – M 1:250 ; 1000 – Schématický kabelový plán ; 0201 – Situační schéma a 0202 – Situační schéma
[6 empty] | 0 |  | 0 |  | 0
S | Celkem za M22 | Zabezp. Zařízení - venkovní |  |  |  | 0 |  | 0 |  | 0
Díl: | M22 | Zabezp. Zařízení - vnitřní | [8 empty] | SD
47 | 75B113 | VNITŘNÍ KABELOVÉ ROZVODY DODÁVKA DO 20 KABELŮ | M | 20 |  | 0 |  | 0 |  | 0 | P | SŽDC10 |  | z výkresu č. 1000 – Schématický kabelový plán
48 | 75B173 | VNITŘNÍ KABELOVÉ ROZVODY MONTÁŽ DO 20 KABELŮ | M | 20 |  | 0 |  | 0 |  | 0 | P | SŽDC10 |  | z výkresu č. 1000 – Schématický kabelový plán
49 | 75B517 | DODÁVKA ÚPRAVY RELÉOVÝCH, NAPÁJECÍCH NEBO KABELOVÝCH STOJANŮ | KUS | 1 |  | 0 |  | 0 |  | 0 | P | SŽDC10 |  | z výkresu č. 1000 – Schématický kabelový plán
50 | 75B577 | MONTÁŽ ÚPRAVY RELÉOVÝCH, NAPÁJECÍCH NEBO KABELOVÝCH STOJANŮ | KUS | 1 |  | 0 |  | 0 |  | 0 | P | SŽDC10 |  | z výkresu č. 1000 – Schématický kabelový plán
51 | 75B632 | DODÁVKA BEZÚDRŽBOVÉ BATERIE 24V / 140AH | KUS | 1 |  | 0 |  | 0 |  | 0 | P | SŽDC10 |  | z výkresu č. 1000 – Schématický kabelový plán
52 | 75B675 | MONTÁŽ BEZÚDRŽBOVÉ BATERIE, vč. kapacitní zkoušky | KUS | 1 |  | 0 |  | 0 |  | 0 | P | SŽDC10 |  | z výkresu č. 1000 – Schématický kabelový plán
53 | 746JLD | Stojan pro baterii do 300 Ah | kus | 1 |  | 0 |  | 0 |  | 0 | P | SŽDC10 |  | z výkresu č. 1000 – Schématický kabelový plán
54 | 75B625 | DODÁVKA USMĚRŇOVAČE | KUS | 1 |  | 0 |  | 0 |  | 0 | P | SŽDC10 |  | z výkresu č. 1000 – Schématický kabelový plán
55 | 75B672 | MONTÁŽ USMĚRŇOVAČE | KUS | 1 |  | 0 |  | 0 |  | 0 | P | SŽDC10 |  | z výkresu č. 1000 – Schématický kabelový plán
56 | 75B416-S | DODÁVKA RELÉ | KUS | 17 |  | 0 |  | 0 |  | 0 | P | R | Položka obsahuje : Dodávku relé včetně podružného materiálu a příslušenství. | z výkresu č. 1000 – Schématický kabelový plán
57 | 75B476-S | MONTÁŽ RELÉ | KUS | 17 |  | 0 |  | 0 |  | 0 | P | R | Položka obsahuje : Montáž relé včetně podružného materiálu a příslušenství. Dále obsahuje cenu za dovoz a pom. mechanismy včetně všech ostatních vedlejších nákladů. | z výkresu č. 1000 – Schématický kabelový plán
58 | 75B973 | MONTÁŽ INDIVIDUÁLNÍHO SW PRO ELEKTRONICKÝ PŘEJEZD, 1 KOLEJ | KUS | 1 |  | 0 |  | 0 |  | 0 | P | SŽDC10 |  | z výkresu č. 1000 – Schématický kabelový plán
[6 empty] | 0 |  | 0 |  | 0
S | Celkem za M22 | Zabezp. Zařízení - vnitřní |  |  |  | 0 |  | 0 |  | 0
Díl: | D | Demontáže | [8 empty] | SD
59 | 75A294 | DEMONTÁŽ DO ŠROTU METALICKÉHO DVOUPLÁŠŤOVÉHO KABELU DO 12P 1,0 | M | 95 |  | 0 |  | 0 |  | 0 | P | SŽDC10 |  | z výkresu č. 0100 – Situace v km 0,751 – M 1:250 a 1000 – Schématický kabelový plán
60 | 75D292 | DEMONTÁŽ VÝSTRAŽNÍKU, 1 SKŘÍŇ BEZ ZÁVORY DO ŠROTU | KUS | 3 |  | 0 |  | 0 |  | 0 | P | SŽDC10 |  | z výkresu č. 0100 – Situace v km 0,751 – M 1:250 a 1000 – Schématický kabelový plán
61 | 74D000 | Dem_Bourání betonového základu | KUS | 3 |  | 0 |  | 0 |  | 0 | P | R |  | z výkresu č. 0100 – Situace v km 0,751 – M 1:250 a 1000 – Schématický kabelový plán
62 | 75B695 | DEMONTÁŽ BEZÚDRŽBOVÉ BATERIE | KUS | 1 |  | 0 |  | 0 |  | 0 | P | SŽDC10 |  | z výkresu č. 0100 – Situace v km 0,751 – M 1:250 a 1000 – Schématický kabelový plán
[6 empty] | 0 |  | 0 |  | 0
S | Celkem za D | Demontáže |  |  |  | 0 |  | 0 |  | 0
Díl: | M22.1 | Regulace, zkoušky, ostatní | [8 empty] | SD
63 | 74M410-R | Výluková činnost | KUS | 1 |  | 0 |  | 0 |  | 0 | P | R | Práce spojené s naplánováním a uskutečněním výluk, vč.nákladů na činnost odpovědných orgánů
64 | 75E123 | PŘEZKOUŠENÍ VLAKOVÝCH CEST | KUS | 8 |  | 0 |  | 0 |  | 0 | P | SŽDC10
64 | 75E121 | DOZOR PRACOVNÍKŮ SDC | HOD | 80 |  | 0 |  | 0 |  | 0 | P | SŽDC10
65 | 75E221 | PŘEVZETÍ MÍSTNOSTI STAVĚDLOVÉ ÚSTŘEDNY | KUS | 1 |  | 0 |  | 0 |  | 0 | P | SŽDC10
65 | 75E222 | CELKOVÁ PROHLÍDKA ELEKTRICKÉHO ZAŘÍZENÍ A VYHOTOVENÍ REVIZNÍ ZPRÁVY | KUS | 1 |  | 0 |  | 0 |  | 0 | P | SŽDC10
66 | 75E129 | PŘÍPRAVA A CELKOVÉ ZKOUŠKY PŘEJEZDOVÉHO ZABEZPEČOVACÍHO ZAŘÍZENÍ PRO 1 KOLEJ | KUS | 1 |  | 0 |  | 0 |  | 0 | P | SŽDC10
66 | 75E224 | ZKUŠEBNÍ PROVOZ, REGULACE, ZKOUŠENÍ ZAB.ZAŘ. | HOD | 80 |  | 0 |  | 0 |  | 0 | P | SŽDC10
67 | 02940 | OSTATNÍ POŽADAVKY | KČ | 1 |  | 0 |  | 0 |  | 0 | P | OTSKP11 | Práce spojené s vyhotovením dokumentace skutečného provedení.
[6 empty] | 0 |  | 0 |  | 0
S | Celkem za M22.1 | Regulace, zkoušky, ostatní |  |  |  | 0 |  | 0 |  | 0
Note on A7: § 6a
Note on B7: § 6b 1.část
Note on C2: § 3
Note on C7: § 6c 1.část
Note on D4: § 2 v případě jiné klasifikace upravit údaj v závorce, např. (CZ-CC)
Note on D7: § 6d
Note on E7: § 6e
Note on N6: § 6b 2.část
Note on O6: § 6c 2.část
Note on P6: § 6f § 7
Note on U2: jiri.zakravsky: tools PSSOzzzzzz propertites Protection Lock "2*4"
Součet za Díl
Zaokrouhlit množství