## List1
soupis předpokládaných prací pro rámcovou smlouvu na opravné práce technologie myčky kolejových vozidel v Brně - Horních Heršpicích
typový znak | popis |  |  | jednotka | cena za jednotku při běžné opravě C1 | cena za jednotku při odstranění havarijního stavu (do 14 dnů od nahlášení) C2 | Pokyny pro vyplnění 1) Vyplňte modře podbarvené sloupce horní tabulky částkami v Kč bez DPH. 2) Vyplňte modře podbarvené sloupce spodní tabulky odhadovaným počtem jednotek (červeně podbarvený sloupec horní tabulky). Pokud nebude jednotka použita, zadejte "0". Pozor! Odhadnuté množství jednotek je bráno jako základní nejmenší možné.(orientační,odhadnuté správcem na základě zkušeností) 3) Po vyplnění předchozích údajů se automaticky dopočítají ceny ve žlutě podbarvených sloupcích (K;L) spodní tabulky. 4) Tabulku vytiskněte a přiložte k Vaší nabídce. 5) Celková cena na konci tabulky slouží pouze k porovnání nabídek v rámci výběrového řízení, nejedná se o celkovou cenu určenou k fakturaci v rámci SoD!!!
T1 | Práce systémového inženýra, včetně dopravy |  |  | hod.
T2 | Práce technika, včetně dopravy |  |  | hod.
T3 | Podpora programátora výrobního závodu - TeamViewer |  |  | hod.
T4 | Pronájem kolejové vysokozdvižné plošiny |  |  | den
T5 | Elektrorevize s osvědčením "D" |  |  | kus
Cena materiálu dle aktuální cenové nabídky certifikovaného dodavatele, platné ke dni vzniku poptávky. (Cena bude nezávisle poptána místně příslušným správcem objektu u dodavatele materiálu a tato nabídka bude uvažována jako maximální) Odhadovaný poměr celkové hodnoty smlouvy: práce / materiál 30/70
Mycí portál KMS64
popis |  |  | ks | počet hodin dle T1 | počet hodin dle T2 | počet hodin dle T3 | počet dnů dle T4 | Elektrorevize s osvědčením "D" T5 | celkem za práci bez materiálu C1 | celkem za práci bez materiálu C2
šnekový převodový motor | portál | pojezd | 1 | 16 | 8 | 0.5 | 1 | 1 | 0 | 0
šnekový převodový motor | boční kartáč | horizontální pohyb | 1 | 16 | 8 | 0.5 | 1 | 1 | 0 | 0
|  | vertikální pohyb | 1 | 16 | 8 | 0.5 | 1 | 1 | 0 | 0
|  | naklápění | 1 | 16 | 8 | 0.5 | 1 | 1 | 0 | 0
|  | rotace | 1 | 16 | 8 | 0.5 | 1 | 1 | 0 | 0
šnekový převodový motor | střešní kartáč | horizontální pohyb | 1 | 16 | 8 | 0.5 | 1 | 1 | 0 | 0
|  | rotace | 1 | 16 | 8 | 0.5 | 1 | 1 | 0 | 0
šnekový převodový motor | okrajový střešní kartáč | naklápění | 1 | 16 | 8 | 0.5 | 1 | 1 | 0 | 0
|  | vertikální pohyb | 1 | 16 | 8 | 0.5 | 1 | 1 | 0 | 0
|  | rotace | 1 | 16 | 8 | 0.5 | 1 | 1 | 0 | 0
šnekový převodový motor | zástěrový kartáč | naklápění | 1 | 16 | 8 | 0.5 | 1 | 1 | 0 | 0
|  | rotace | 1 | 16 | 8 | 0.5 | 1 | 1 | 0 | 0
Kotvová motorová brzda |  |  | 1 | 12 | 6 | 0.5 | 1 | 1 | 0 | 0
Brzdový usměrňovač |  |  | 1 | 12 | 6 | 0.5 | 1 | 1 | 0 | 0
Potahové zařízení Vollert
popis |  |  | ks | T1/hodin | T2/hodin | T3/hodin | T4/hodin | Elektrorevize s osvědčením "D" T5 | celkem za práci bez materiálu C1 | celkem za práci bez materiálu C2
motor pojezdový s nuceným větráním, frekvenčním měničem a tepelným čidlem |  |  | 1 | 16 | 12 | 0.5 | 0 | 1 | 0 | 0
motor napínací / uvolňovací tažného lana |  |  | 1 | 16 | 12 | 0.5 | 0 | 1 | 0 | 0
servomotor s brzdou pro řídící lano |  |  | 1 | 16 | 12 | 0.5 | 0 | 1 | 0 | 0
ozubené kolo převodovky |  |  | 1 | 8 | 6 | 0 | 0 | 0 | 0 | 0
pružina pohybového šroubu posunové osy |  |  | 1 | 12 | 10 | 0 | 0 | 0 | 0 | 0
napínací vřeteno lanové hnací stanice |  |  | 1 | 12 | 10 | 0 | 0 | 0 | 0 | 0
kotouč lanové hnací stanice |  |  | 1 | 12 | 10 | 0 | 0 | 0 | 0 | 0
pohybový šroub nastavovacího zařízení |  |  | 1 | 8 | 6 | 0 | 0 | 0 | 0 | 0
ložisko pohybového šroubu |  |  | 1 | 8 | 6 | 0 | 0 | 0 | 0 | 0
převodovka |  |  | 1 | 45 | 30 | 0 | 0 | 0 | 0 | 0
vodící deska lana |  |  | 1 | 0 | 2 | 0 | 0 | 0 | 0 | 0
Zařízení pro úpravu mycí a oplachovací vody při mytí vlaků Roediger Vacuum+Haustechnik
popis |  |  | ks | T1/hodin | T2/hodin | T3/hodin | T4/hodin | Elektrorevize s osvědčením "D" T5 | celkem za práci bez materiálu C1 | celkem za práci bez materiálu C2
cirkulační čerpadlo WARG-1, Etaline GN065-160/154G11 |  |  | 1 | 10 | 6 | 2 | 0 | 1 | 0 | 0
podávací čerpadlo z MAB k reaktorům Netzsch/NM045BY01L06B |  |  | 1 | 12 | 6 | 2 | 0 | 1 | 0 | 0
kalové podávací čerpadlo Netzsch/NM038BY04S24B |  |  | 1 | 8 | 4 | 2 | 0 | 1 | 0 | 0
čerpadlo čisté vody KSB/Etachrom BC025-250/224C10 |  |  | 1 | 8 | 4 | 2 | 0 | 1 | 0 | 0
dávkovací čerpadlo vločkovacího činidla Ecolab/EMP III E 40l/h |  |  | 1 | 8 | 4 | 2 | 0 | 1 | 0 | 0
dávkovací čerpadlo kyseliny sírové Ecolab/EMP III E 16l/h |  |  | 1 | 8 | 4 | 2 | 0 | 1 | 0 | 0
dávkovací čerpadlo chloridu železitého Ecolab/EMP III E 16l/h |  |  | 1 | 8 | 4 | 2 | 0 | 1 | 0 | 0
čerpadlo vápenného mléka Verder/VF10HCNBSS/S |  |  | 1 | 8 | 4 | 2 | 0 | 1 | 0 | 0
čerpadlo sběrné nádrže oplachové vody KSB/Etachrom BC040-160/402 C10 |  |  | 1 | 12 | 8 | 2 | 0 | 1 | 0 | 0
čerpadlo proplachování filtru WARG III KSB/Etachrom BC032-125/302 C10 |  |  | 1 | 8 | 4 | 2 | 0 | 1 | 0 | 0
motorový regulační ventil 3 cestný RTK/MV5321-ST5113-35 |  |  | 1 | 6 | 4 | 2 | 0 | 1 | 0 | 0
magnetický servoventil 3-2 cestný GEMÜ typ 324 |  |  | 1 | 6 | 4 | 2 | 0 | 1 | 0 | 0
motorový servoventil 3-2 cestný RTK 24 VDC |  |  | 1 | 2 | 4 | 2 | 0 | 1 | 0 | 0
digitální regulátor RTK RE3152G |  |  | 1 | 6 | 4 | 2 | 0 | 1 | 0 | 0
míchací zařízení MAB Geppert GRF 63/5,5 |  |  | 1 | 8 | 6 | 2 | 0 | 1 | 0 | 0
míchací zařízení MAB Geppert LRK-D4/0,37-A6 |  |  | 1 | 8 | 6 | 2 | 0 | 1 | 0 | 0
míchací zařízení MAB Geppert GRF 82/0,75 |  |  | 1 | 8 | 6 | 2 | 0 | 1 | 0 | 0
kompresor míchacího zařízení Becker/DT4.40K |  |  | 1 | 12 | 8 | 2 | 0 | 1 | 0 | 0
celkem | [8 empty] | 0 | 0